## 故障
故障代码 | 系统 | 故障中文名称 | 故障等级 | 故障原因 | 故障说明 | 解决措施
17001 | PIS | 烟火系统内部故障 | 3级 | 烟火系统内部故障 | 烟火系统内部故障 | 通过烟火主机查看具体的故障原因，以对故障进行处理。
10074 | 网络 | 1车DI1模块0路信号采集不一致 | 3级 | 1车DI1模块0路信号采集不一致 | 1车DI1模块0路信号采集不一致 | 维持运行，回库检修。 回库检修： 1、检查采集点接线处是否牢固。 2、检查信号来源接线是否牢固。 3、断电，重启故障设备。
10075 | 网络 | 1车DI1模块1路信号采集不一致 | 3级 | 1车DI1模块1路信号采集不一致 | 1车DI1模块1路信号采集不一致 | 维持运行，回库检修。 回库检修： 1、检查采集点接线处是否牢固。 2、检查信号来源接线是否牢固。 3、断电，重启故障设备。
10076 | 网络 | 1车DI1模块2路信号采集不一致 | 3级 | 1车DI1模块2路信号采集不一致 | 1车DI1模块2路信号采集不一致 | 维持运行，回库检修。 回库检修： 1、检查采集点接线处是否牢固。 2、检查信号来源接线是否牢固。 3、断电，重启故障设备。
10077 | 网络 | 1车DI1模块3路信号采集不一致 | 3级 | 1车DI1模块3路信号采集不一致 | 1车DI1模块3路信号采集不一致 | 维持运行，回库检修。 回库检修： 1、检查采集点接线处是否牢固。 2、检查信号来源接线是否牢固。 3、断电，重启故障设备。
10078 | 网络 | 1车DI1模块4路信号采集不一致 | 3级 | 1车DI1模块4路信号采集不一致 | 1车DI1模块4路信号采集不一致 | 维持运行，回库检修。 回库检修： 1、检查采集点接线处是否牢固。 2、检查信号来源接线是否牢固。 3、断电，重启故障设备。
10079 | 网络 | 1车DI1模块5路信号采集不一致 | 3级 | 1车DI1模块5路信号采集不一致 | 1车DI1模块5路信号采集不一致 | 维持运行，回库检修。 回库检修： 1、检查采集点接线处是否牢固。 2、检查信号来源接线是否牢固。 3、断电，重启故障设备。
10080 | 网络 | 1车DI1模块6路信号采集不一致 | 3级 | 1车DI1模块6路信号采集不一致 | 1车DI1模块6路信号采集不一致 | 维持运行，回库检修。 回库检修： 1、检查采集点接线处是否牢固。 2、检查信号来源接线是否牢固。 3、断电，重启故障设备。
10081 | 网络 | 1车DI1模块7路信号采集不一致 | 3级 | 1车DI1模块7路信号采集不一致 | 1车DI1模块7路信号采集不一致 | 维持运行，回库检修。 回库检修： 1、检查采集点接线处是否牢固。 2、检查信号来源接线是否牢固。 3、断电，重启故障设备。
10082 | 网络 | 1车DI1模块8路信号采集不一致 | 3级 | 1车DI1模块8路信号采集不一致 | 1车DI1模块8路信号采集不一致 | 维持运行，回库检修。 回库检修： 1、检查采集点接线处是否牢固。 2、检查信号来源接线是否牢固。 3、断电，重启故障设备。
10083 | 网络 | 1车DI1模块9路信号采集不一致 | 3级 | 1车DI1模块9路信号采集不一致 | 1车DI1模块9路信号采集不一致 | 维持运行，回库检修。 回库检修： 1、检查采集点接线处是否牢固。 2、检查信号来源接线是否牢固。 3、断电，重启故障设备。
10084 | 网络 | 1车DI1模块10路信号采集不一致 | 3级 | 1车DI1模块10路信号采集不一致 | 1车DI1模块10路信号采集不一致 | 维持运行，回库检修。 回库检修： 1、检查采集点接线处是否牢固。 2、检查信号来源接线是否牢固。 3、断电，重启故障设备。
10085 | 网络 | 1车DI1模块11路信号采集不一致 | 3级 | 1车DI1模块11路信号采集不一致 | 1车DI1模块11路信号采集不一致 | 维持运行，回库检修。 回库检修： 1、检查采集点接线处是否牢固。 2、检查信号来源接线是否牢固。 3、断电，重启故障设备。
10086 | 网络 | 1车DI1模块12路信号采集不一致 | 3级 | 1车DI1模块12路信号采集不一致 | 1车DI1模块12路信号采集不一致 | 维持运行，回库检修。 回库检修： 1、检查采集点接线处是否牢固。 2、检查信号来源接线是否牢固。 3、断电，重启故障设备。
10087 | 网络 | 1车DI1模块13路信号采集不一致 | 3级 | 1车DI1模块13路信号采集不一致 | 1车DI1模块13路信号采集不一致 | 维持运行，回库检修。 回库检修： 1、检查采集点接线处是否牢固。 2、检查信号来源接线是否牢固。 3、断电，重启故障设备。
10088 | 网络 | 1车DI1模块14路信号采集不一致 | 3级 | 1车DI1模块14路信号采集不一致 | 1车DI1模块14路信号采集不一致 | 维持运行，回库检修。 回库检修： 1、检查采集点接线处是否牢固。 2、检查信号来源接线是否牢固。 3、断电，重启故障设备。
10089 | 网络 | 1车DI1模块15路信号采集不一致 | 3级 | 1车DI1模块15路信号采集不一致 | 1车DI1模块15路信号采集不一致 | 维持运行，回库检修。 回库检修： 1、检查采集点接线处是否牢固。 2、检查信号来源接线是否牢固。 3、断电，重启故障设备。
10090 | 网络 | 1车DI1模块16路信号采集不一致 | 3级 | 1车DI1模块16路信号采集不一致 | 1车DI1模块16路信号采集不一致 | 维持运行，回库检修。 回库检修： 1、检查采集点接线处是否牢固。 2、检查信号来源接线是否牢固。 3、断电，重启故障设备。
10091 | 网络 | 1车DI1模块17路信号采集不一致 | 3级 | 1车DI1模块17路信号采集不一致 | 1车DI1模块17路信号采集不一致 | 维持运行，回库检修。 回库检修： 1、检查采集点接线处是否牢固。 2、检查信号来源接线是否牢固。 3、断电，重启故障设备。
10092 | 网络 | 1车DI1模块18路信号采集不一致 | 3级 | 1车DI1模块18路信号采集不一致 | 1车DI1模块18路信号采集不一致 | 维持运行，回库检修。 回库检修： 1、检查采集点接线处是否牢固。 2、检查信号来源接线是否牢固。 3、断电，重启故障设备。
10093 | 网络 | 1车DI1模块19路信号采集不一致 | 3级 | 1车DI1模块19路信号采集不一致 | 1车DI1模块19路信号采集不一致 | 维持运行，回库检修。 回库检修： 1、检查采集点接线处是否牢固。 2、检查信号来源接线是否牢固。 3、断电，重启故障设备。
10094 | 网络 | 1车DI1模块20路信号采集不一致 | 3级 | 1车DI1模块20路信号采集不一致 | 1车DI1模块20路信号采集不一致 | 维持运行，回库检修。 回库检修： 1、检查采集点接线处是否牢固。 2、检查信号来源接线是否牢固。 3、断电，重启故障设备。
10095 | 网络 | 1车DI1模块21路信号采集不一致 | 3级 | 1车DI1模块21路信号采集不一致 | 1车DI1模块21路信号采集不一致 | 维持运行，回库检修。 回库检修： 1、检查采集点接线处是否牢固。 2、检查信号来源接线是否牢固。 3、断电，重启故障设备。
10096 | 网络 | 1车DI1模块22路信号采集不一致 | 3级 | 1车DI1模块22路信号采集不一致 | 1车DI1模块22路信号采集不一致 | 维持运行，回库检修。 回库检修： 1、检查采集点接线处是否牢固。 2、检查信号来源接线是否牢固。 3、断电，重启故障设备。
10097 | 网络 | 1车DI1模块23路信号采集不一致 | 3级 | 1车DI1模块23路信号采集不一致 | 1车DI1模块23路信号采集不一致 | 维持运行，回库检修。 回库检修： 1、检查采集点接线处是否牢固。 2、检查信号来源接线是否牢固。 3、断电，重启故障设备。
10098 | 网络 | 1车DI1模块24路信号采集不一致 | 3级 | 1车DI1模块24路信号采集不一致 | 1车DI1模块24路信号采集不一致 | 维持运行，回库检修。 回库检修： 1、检查采集点接线处是否牢固。 2、检查信号来源接线是否牢固。 3、断电，重启故障设备。
10099 | 网络 | 1车DI1模块25路信号采集不一致 | 3级 | 1车DI1模块25路信号采集不一致 | 1车DI1模块25路信号采集不一致 | 维持运行，回库检修。 回库检修： 1、检查采集点接线处是否牢固。 2、检查信号来源接线是否牢固。 3、断电，重启故障设备。
10100 | 网络 | 1车DI1模块26路信号采集不一致 | 3级 | 1车DI1模块26路信号采集不一致 | 1车DI1模块26路信号采集不一致 | 维持运行，回库检修。 回库检修： 1、检查采集点接线处是否牢固。 2、检查信号来源接线是否牢固。 3、断电，重启故障设备。
10101 | 网络 | 1车DI1模块27路信号采集不一致 | 3级 | 1车DI1模块27路信号采集不一致 | 1车DI1模块27路信号采集不一致 | 维持运行，回库检修。 回库检修： 1、检查采集点接线处是否牢固。 2、检查信号来源接线是否牢固。 3、断电，重启故障设备。
10102 | 网络 | 1车DI1模块28路信号采集不一致 | 3级 | 1车DI1模块28路信号采集不一致 | 1车DI1模块28路信号采集不一致 | 维持运行，回库检修。 回库检修： 1、检查采集点接线处是否牢固。 2、检查信号来源接线是否牢固。 3、断电，重启故障设备。
10103 | 网络 | 1车DI1模块29路信号采集不一致 | 3级 | 1车DI1模块29路信号采集不一致 | 1车DI1模块29路信号采集不一致 | 维持运行，回库检修。 回库检修： 1、检查采集点接线处是否牢固。 2、检查信号来源接线是否牢固。 3、断电，重启故障设备。
10104 | 网络 | 1车DI1模块30路信号采集不一致 | 3级 | 1车DI1模块30路信号采集不一致 | 1车DI1模块30路信号采集不一致 | 维持运行，回库检修。 回库检修： 1、检查采集点接线处是否牢固。 2、检查信号来源接线是否牢固。 3、断电，重启故障设备。
10105 | 网络 | 1车DI1模块31路信号采集不一致 | 3级 | 1车DI1模块31路信号采集不一致 | 1车DI1模块31路信号采集不一致 | 维持运行，回库检修。 回库检修： 1、检查采集点接线处是否牢固。 2、检查信号来源接线是否牢固。 3、断电，重启故障设备。
10106 | 网络 | 1车车门系统门控器同时为主/从 | 3级 | 1车车门系统门控器同时为主/从 | 1车车门系统门控器同时为主/从 | 维持运行，回库检修。 回库检修： 1、检查门内网是否有连接器松动。 2、检查程序是否为最新。 3、检查车门号接线是否准确。
20049 | 网络 | 2车车门系统门控器同时为主/从 | 3级 | 2车车门系统门控器同时为主/从 | 2车车门系统门控器同时为主/从 | 维持运行，回库检修。 回库检修： 1、检查门内网是否有连接器松动。 2、检查程序是否为最新。 3、检查车门号接线是否准确。
30021 | 网络 | 3车车门系统门控器同时为主/从 | 3级 | 3车车门系统门控器同时为主/从 | 3车车门系统门控器同时为主/从 | 维持运行，回库检修。 回库检修： 1、检查门内网是否有连接器松动。 2、检查程序是否为最新。 3、检查车门号接线是否准确。
40021 | 网络 | 4车车门系统门控器同时为主/从 | 3级 | 4车车门系统门控器同时为主/从 | 4车车门系统门控器同时为主/从 | 维持运行，回库检修。 回库检修： 1、检查门内网是否有连接器松动。 2、检查程序是否为最新。 3、检查车门号接线是否准确。
50021 | 网络 | 5车车门系统门控器同时为主/从 | 3级 | 5车车门系统门控器同时为主/从 | 5车车门系统门控器同时为主/从 | 维持运行，回库检修。 回库检修： 1、检查门内网是否有连接器松动。 2、检查程序是否为最新。 3、检查车门号接线是否准确。
60063 | 网络 | 6车车门系统门控器同时为主/从 | 3级 | 6车车门系统门控器同时为主/从 | 6车车门系统门控器同时为主/从 | 维持运行，回库检修。 回库检修： 1、检查门内网是否有连接器松动。 2、检查程序是否为最新。 3、检查车门号接线是否准确。
10107 | 网络 | 制动系统1单元网关阀同时为主/从 | 3级 | 制动系统1单元网关阀同时为主/从 | 制动系统1单元网关阀同时为主/从 | 下一站清客，回库检修。 回库检修： 1、检查制动内网是否有连接器松动。 2、检查程序是否为最新。 3、检查车厢号接线是否准确。
10108 | 网络 | 制动系统2单元网关阀同时为主/从 | 3级 | 制动系统2单元网关阀同时为主/从 | 制动系统2单元网关阀同时为主/从 | 下一站清客，回库检修。 回库检修： 1、检查制动内网是否有连接器松动。 2、检查程序是否为最新。 3、检查车厢号接线是否准确。
10109 | 网络 | PIDS主机同时为主/从 | 3级 | PIDS主机同时为主/从 | PIDS主机同时为主/从 | 维持运行，回库检修。 回库检修： 1、检查PIDS内网是否有连接器松动。 2、检查程序是否为最新。
15001 | PIS | 1车媒体主机故障 | 3级 | 1车媒体主机故障 | 1、媒体主机电源断开。 2、媒体主机通信连接器松动。 3、媒体主机故障。 | 维持运行，回库检修。 回库检修： 1、检查媒体主机电源线接插是否正确牢靠。 2、检查媒体主机网线是否正确插接。 3、检查媒体主机的VGA连接器是否正确插接。 4、断电，重启故障设备。
15002 | PIS | 1车监控主机故障 | 3级 | 1车监控主机故障 | 1、监控主机电源断开。 2、监控主机通信连接器松动。 3、监控主机故障。 | 维持运行，回库检修。 回库检修： 1、检查监控主机电源线接插是否正确牢靠。 2、检查监控主机网线是否正确插接。 3、检查监控主机的X5连接器是否正确插接。 4、断电，重启故障设备。
15003 | PIS | 1车广播主机故障 | 3级 | 1车广播主机故障 | 1、广播主机电源断开。 2、广播主机通信连接器松动。 3、广播主机故障。 | 维持运行，回库检修。 回库检修： 1、检查广播主机电源线接插是否正确牢靠。 2、检查广播主机网线是否正确插接。 3、检查广播主机的哈丁连接器是否正确插接。 4、断电，重启故障设备。
15004 | PIS | 1车PIS系统轻微故障 | 3级 | 1车PIS系统轻微故障 | 1.噪检设备故障 2.LED显示屏故障 3.电子地图模块故障 | 1.客室无法根据环境噪音自动调节车厢音量2.LED无联动显示3.电子地图无联动显示 参考相关模块故障解决方法
15005 | PIS | 1车PIS系统中等故障 | 3级 | 1车PIS系统中等故障 | 1.单个客室主机故障 2.单个广播主机故障 3.客室报警器故障 | 1.本节车厢无法响应广播主机和司机控制单元发出的语音报站、司机口播等内容信息，无法完成列车运营信息的显示等2.本节车厢该位置报警器无法完成与司机对讲请求等功能 参考相关模块故障解决方法
15006 | PIS | 1车PIS系统严重故障 | 3级 | 1车PIS系统严重故障 | 1.多个客室主机故障 2.2个广播主机故障 3.2个MVB板卡故障 | 1.多节车厢无法响应广播主机和司机控制单元发出的语音报站、司机口播等内容信息，无法完成列车运营信息的显示等2.PIS与TCMS无法通信，一切与TCMS的相关功能无法实现。 参考相关模块故障解决方法
15007 | PIS | 1车客室广播分机通信中断 | 3级 | 1车客室广播分机通信中断 | 1、客室广播分机电源断开。 2、客室广播分机通信连接器松动。 3、客室广播分机故障。 | 维持运行，回库检修。 回库检修： 1、检查客室广播分机电源线接插是否正确牢靠。 2、检查客室广播分机网线是否正确插接。 3、检查客室广播分机的哈丁连接器是否正确插接。 4、断电，重启故障设备。
15008 | PIS | 1车客室广播分机故障 | 3级 | 1车客室广播分机故障 | 1、客室广播分机电源断开。 2、客室广播分机通信连接器松动。 3、客室广播分机故障。 | 维持运行，回库检修。 回库检修： 1、检查客室广播分机电源线接插是否正确牢靠。 2、检查客室广播分机网线是否正确插接。 3、检查客室广播分机的哈丁连接器是否正确插接。 4、断电，重启故障设备。
15009 | PIS | 1车2路摄像头故障 | 3级 | 1车2路摄像头故障 | 1、2路摄像头电源断开。 2、2路摄像头通信连接器松动。 3、2路摄像头故障。 | 维持运行，回库检修。 回库检修： 1、检查摄像头电源线接插是否正确牢靠。 2、检查摄像头的网线是否正确插接。 3、断电，重启故障设备。
15010 | PIS | 1车1路摄像头故障 | 3级 | 1车1路摄像头故障 | 1、1路摄像头电源断开。 2、1路摄像头通信连接器松动。 3、1路摄像头故障。 | 维持运行，回库检修。 回库检修： 1、检查摄像头电源线接插是否正确牢靠。 2、检查摄像头的网线是否正确插接。 3、断电，重启故障设备。
15011 | PIS | 1车MVB板卡故障 | 3级 | 1车MVB板卡故障 | 1、MVB板卡电源断开。 2、MVB板卡通信连接器松动。 3、MVB板卡故障。 | 维持运行，回库检修。 回库检修： 1、检查监控主机电源线接插是否正确牢靠。 2、检查MVB板卡串口线是否正确插接。 4、断电，重启故障设备。
15012 | PIS | 1车司机室摄像头故障 | 3级 | 1车司机室摄像头故障 | 1、司机室摄像头电源断开。 2、司机室摄像头通信连接器松动。 3、司机室摄像头故障。 | 维持运行，回库检修。 回库检修： 1、检查摄像头电源线接插是否正确牢靠。 2、检查摄像头的网线是否正确插接。 3、断电，重启故障设备。
15013 | PIS | 1车终点站LED显示屏故障 | 3级 | 1车终点站LED显示屏故障 | 1、终点站LED显示屏电源断开。 2、终点站LED显示屏通信连接器松动。 3、终点站LED显示屏故障。 | 维持运行，回库检修。 回库检修： 1、检查LED显示屏电源线接插是否正确牢靠。 2、检查LED显示屏的WAGO连接器是否正确插接。 3、断电，重启故障设备。
15014 | PIS | 1车司机语音控制单元故障 | 3级 | 1车司机语音控制单元故障 | 1、司机语音控制单元电源断开。 2、司机语音控制单元通信连接器松动。 3、司机语音控制单元故障。 | 维持运行，回库检修。 回库检修： 1、检查司机语音控制单元电源线接插是否正确牢靠。 2、检查司机语音控制单元网线是否正确插接。 3、检查司机语音控制单元的WAGO连接器是否正确插接。 4、断电，重启故障设备。
15015 | PIS | 1车2位端LED显示屏故障 | 3级 | 1车2位端LED显示屏故障 | 1、2位端LED显示屏电源断开。 2、2位端LED显示屏通信连接器松动。 3、2位端LED显示屏故障。 | 维持运行，回库检修。 回库检修： 1、检查LED显示屏电源线接插是否正确牢靠。 2、检查LED显示屏的WAGO连接器是否正确插接。 3、断电，重启故障设备。
15016 | PIS | 1车1位端LED显示屏故障 | 3级 | 1车1位端LED显示屏故障 | 1、1位端LED显示屏电源断开。 2、1位端LED显示屏通信连接器松动。 3、1位端LED显示屏故障。 | 维持运行，回库检修。 回库检修： 1、检查LED显示屏电源线接插是否正确牢靠。 2、检查LED显示屏的WAGO连接器是否正确插接。 3、断电，重启故障设备。
15017 | PIS | 1车噪声监测模块2故障 | 3级 | 1车噪声监测模块2故障 | 1、噪声监测模块2电源断开。 2、噪声监测模块2通信连接器松动。 3、噪声监测模块2故障。 | 维持运行，回库检修。 回库检修： 1、检查噪声监测模块的WAGO连接器是否正确插接。 2、断电，重启故障设备。
15018 | PIS | 1车噪声监测模块1故障 | 3级 | 1车噪声监测模块1故障 | 1、噪声监测模块1电源断开。 2、噪声监测模块1通信连接器松动。 3、噪声监测模块1故障。 | 维持运行，回库检修。 回库检修： 1、检查噪声监测模块的WAGO连接器是否正确插接。 2、断电，重启故障设备。
15019 | PIS | 1车客室报警器2故障 | 3级 | 1车客室报警器2故障 | 1、客室报警器2电源断开。 2、客室报警器2通信连接器松动。 3、客室报警器2故障。 | 维持运行，回库检修。 回库检修： 1、检查客室报警器的电源灯是否常亮。 2、检查客室报警器的按钮按下，等待灯是否亮起。 3、检查客室报警器的WAGO连接器是否正确插接。 4、断电，重启故障设备。
15020 | PIS | 1车客室报警器1故障 | 3级 | 1车客室报警器1故障 | 1、客室报警器1电源断开。 2、客室报警器1通信连接器松动。 3、客室报警器1故障。 | 维持运行，回库检修。 回库检修： 1、检查客室报警器的电源灯是否常亮。 2、检查客室报警器的按钮按下，等待灯是否亮起。 3、检查客室报警器的WAGO连接器是否正确插接。 4、断电，重启故障设备。
15021 | PIS | 1车电子地图控制单元故障 | 3级 | 1车电子地图控制单元故障 | 1、电子地图控制单元电源断开。 2、电子地图控制单元通信连接器松动。 3、电子地图控制单元故障。 | 维持运行，回库检修。 回库检修： 1、检查电子地图控制单元电源线接插是否正确牢靠。 2、检查电子地图控制单元串口线是否正确插接。 3、断电，重启故障设备。
25001 | PIS | 2车客室广播分机故障 | 3级 | 2车客室广播分机故障 | 1、客室广播分机电源断开。 2、客室广播分机通信连接器松动。 3、客室广播分机故障。 | 维持运行，回库检修。 回库检修： 1、检查客室广播分机电源线接插是否正确牢靠。 2、检查客室广播分机网线是否正确插接。 3、检查客室广播分机的哈丁连接器是否正确插接。 4、断电，重启故障设备。
25002 | PIS | 2车1路摄像头故障 | 3级 | 2车1路摄像头故障 | 1、1路摄像头电源断开。 2、1路摄像头通信连接器松动。 3、1路摄像头故障。 | 维持运行，回库检修。 回库检修： 1、检查摄像头电源线接插是否正确牢靠。 2、检查摄像头的网线是否正确插接。 3、断电，重启故障设备。
25003 | PIS | 2车客室广播分机通信中断 | 3级 | 2车客室广播分机通信中断 | 1、客室广播分机电源断开。 2、客室广播分机通信连接器松动。 3、客室广播分机故障。 | 维持运行，回库检修。 回库检修： 1、检查客室广播分机电源线接插是否正确牢靠。 2、检查客室广播分机网线是否正确插接。 3、检查客室广播分机的哈丁连接器是否正确插接。 4、断电，重启故障设备。
25004 | PIS | 2车2路摄像头故障 | 3级 | 2车2路摄像头故障 | 1、2路摄像头电源断开。 2、2路摄像头通信连接器松动。 3、2路摄像头故障。 | 维持运行，回库检修。 回库检修： 1、检查摄像头电源线接插是否正确牢靠。 2、检查摄像头的网线是否正确插接。 3、断电，重启故障设备。
25005 | PIS | 2车2位端LED显示屏故障 | 3级 | 2车2位端LED显示屏故障 | 1、2位端LED显示屏电源断开。 2、2位端LED显示屏通信连接器松动。 3、2位端LED显示屏故障。 | 维持运行，回库检修。 回库检修： 1、检查LED显示屏电源线接插是否正确牢靠。 2、检查LED显示屏的WAGO连接器是否正确插接。 3、断电，重启故障设备。
25006 | PIS | 2车1位端LED显示屏故障 | 3级 | 2车1位端LED显示屏故障 | 1、1位端LED显示屏电源断开。 2、1位端LED显示屏通信连接器松动。 3、1位端LED显示屏故障。 | 维持运行，回库检修。 回库检修： 1、检查LED显示屏电源线接插是否正确牢靠。 2、检查LED显示屏的WAGO连接器是否正确插接。 3、断电，重启故障设备。
25007 | PIS | 2车噪声监测模块2故障 | 3级 | 2车噪声监测模块2故障 | 1、噪声监测模块2电源断开。 2、噪声监测模块2通信连接器松动。 3、噪声监测模块2故障。 | 维持运行，回库检修。 回库检修： 1、检查噪声监测模块的WAGO连接器是否正确插接。 2、断电，重启故障设备。
25008 | PIS | 2车噪声监测模块1故障 | 3级 | 2车噪声监测模块1故障 | 1、噪声监测模块1电源断开。 2、噪声监测模块1通信连接器松动。 3、噪声监测模块1故障。 | 维持运行，回库检修。 回库检修： 1、检查噪声监测模块的WAGO连接器是否正确插接。 2、断电，重启故障设备。
25009 | PIS | 2车电子地图控制单元故障 | 3级 | 2车电子地图控制单元故障 | 1、电子地图控制单元电源断开。 2、电子地图控制单元通信连接器松动。 3、电子地图控制单元故障。 | 维持运行，回库检修。 回库检修： 1、检查电子地图控制单元电源线接插是否正确牢靠。 2、检查电子地图控制单元串口线是否正确插接。 3、断电，重启故障设备。
25010 | PIS | 2车客室报警器2故障 | 3级 | 2车客室报警器2故障 | 1、客室报警器2电源断开。 2、客室报警器2通信连接器松动。 3、客室报警器2故障。 | 维持运行，回库检修。 回库检修： 1、检查客室报警器的电源灯是否常亮。 2、检查客室报警器的按钮按下，等待灯是否亮起。 3、检查客室报警器的WAGO连接器是否正确插接。 4、断电，重启故障设备。
25011 | PIS | 2车客室报警器1故障 | 3级 | 2车客室报警器1故障 | 1、客室报警器1电源断开。 2、客室报警器1通信连接器松动。 3、客室报警器1故障。 | 维持运行，回库检修。 回库检修： 1、检查客室报警器的电源灯是否常亮。 2、检查客室报警器的按钮按下，等待灯是否亮起。 3、检查客室报警器的WAGO连接器是否正确插接。 4、断电，重启故障设备。
35001 | PIS | 3车客室广播分机故障 | 3级 | 3车客室广播分机故障 | 1、客室广播分机电源断开。 2、客室广播分机通信连接器松动。 3、客室广播分机故障。 | 维持运行，回库检修。 回库检修： 1、检查客室广播分机电源线接插是否正确牢靠。 2、检查客室广播分机网线是否正确插接。 3、检查客室广播分机的哈丁连接器是否正确插接。 4、断电，重启故障设备。
35002 | PIS | 3车客室广播分机通信中断 | 3级 | 3车客室广播分机通信中断 | 1、客室广播分机电源断开。 2、客室广播分机通信连接器松动。 3、客室广播分机故障。 | 维持运行，回库检修。 回库检修： 1、检查客室广播分机电源线接插是否正确牢靠。 2、检查客室广播分机网线是否正确插接。 3、检查客室广播分机的哈丁连接器是否正确插接。 4、断电，重启故障设备。
35003 | PIS | 3车2路摄像头故障 | 3级 | 3车2路摄像头故障 | 1、2路摄像头电源断开。 2、2路摄像头通信连接器松动。 3、2路摄像头故障。 | 维持运行，回库检修。 回库检修： 1、检查摄像头电源线接插是否正确牢靠。 2、检查摄像头的网线是否正确插接。 3、断电，重启故障设备。
35004 | PIS | 3车1路摄像头故障 | 3级 | 3车1路摄像头故障 | 1、1路摄像头电源断开。 2、1路摄像头通信连接器松动。 3、1路摄像头故障。 | 维持运行，回库检修。 回库检修： 1、检查摄像头电源线接插是否正确牢靠。 2、检查摄像头的网线是否正确插接。 3、断电，重启故障设备。
35005 | PIS | 3车2位端LED显示屏故障 | 3级 | 3车2位端LED显示屏故障 | 1、2位端LED显示屏电源断开。 2、2位端LED显示屏通信连接器松动。 3、2位端LED显示屏故障。 | 维持运行，回库检修。 回库检修： 1、检查LED显示屏电源线接插是否正确牢靠。 2、检查LED显示屏的WAGO连接器是否正确插接。 3、断电，重启故障设备。
35006 | PIS | 3车1位端LED显示屏故障 | 3级 | 3车1位端LED显示屏故障 | 1、1位端LED显示屏电源断开。 2、1位端LED显示屏通信连接器松动。 3、1位端LED显示屏故障。 | 维持运行，回库检修。 回库检修： 1、检查LED显示屏电源线接插是否正确牢靠。 2、检查LED显示屏的WAGO连接器是否正确插接。 3、断电，重启故障设备。
35007 | PIS | 3车噪声监测模块2故障 | 3级 | 3车噪声监测模块2故障 | 1、噪声监测模块2电源断开。 2、噪声监测模块2通信连接器松动。 3、噪声监测模块2故障。 | 维持运行，回库检修。 回库检修： 1、检查噪声监测模块的WAGO连接器是否正确插接。 2、断电，重启故障设备。
35008 | PIS | 3车噪声监测模块1故障 | 3级 | 3车噪声监测模块1故障 | 1、噪声监测模块1电源断开。 2、噪声监测模块1通信连接器松动。 3、噪声监测模块1故障。 | 维持运行，回库检修。 回库检修： 1、检查噪声监测模块的WAGO连接器是否正确插接。 2、断电，重启故障设备。
35009 | PIS | 3车电子地图控制单元故障 | 3级 | 3车电子地图控制单元故障 | 1、电子地图控制单元电源断开。 2、电子地图控制单元通信连接器松动。 3、电子地图控制单元故障。 | 维持运行，回库检修。 回库检修： 1、检查电子地图控制单元电源线接插是否正确牢靠。 2、检查电子地图控制单元串口线是否正确插接。 3、断电，重启故障设备。
35010 | PIS | 3车客室报警器2故障 | 3级 | 3车客室报警器2故障 | 1、客室报警器2电源断开。 2、客室报警器2通信连接器松动。 3、客室报警器2故障。 | 维持运行，回库检修。 回库检修： 1、检查客室报警器的电源灯是否常亮。 2、检查客室报警器的按钮按下，等待灯是否亮起。 3、检查客室报警器的WAGO连接器是否正确插接。 4、断电，重启故障设备。
35011 | PIS | 3车客室报警器1故障 | 3级 | 3车客室报警器1故障 | 1、客室报警器1电源断开。 2、客室报警器1通信连接器松动。 3、客室报警器1故障。 | 维持运行，回库检修。 回库检修： 1、检查客室报警器的电源灯是否常亮。 2、检查客室报警器的按钮按下，等待灯是否亮起。 3、检查客室报警器的WAGO连接器是否正确插接。 4、断电，重启故障设备。
45001 | PIS | 4车客室广播分机故障 | 3级 | 4车客室广播分机故障 | 1、客室广播分机电源断开。 2、客室广播分机通信连接器松动。 3、客室广播分机故障。 | 维持运行，回库检修。 回库检修： 1、检查客室广播分机电源线接插是否正确牢靠。 2、检查客室广播分机网线是否正确插接。 3、检查客室广播分机的哈丁连接器是否正确插接。 4、断电，重启故障设备。
45002 | PIS | 4车客室广播分机通信中断 | 3级 | 4车客室广播分机通信中断 | 1、客室广播分机电源断开。 2、客室广播分机通信连接器松动。 3、客室广播分机故障。 | 维持运行，回库检修。 回库检修： 1、检查客室广播分机电源线接插是否正确牢靠。 2、检查客室广播分机网线是否正确插接。 3、检查客室广播分机的哈丁连接器是否正确插接。 4、断电，重启故障设备。
45003 | PIS | 4车2路摄像头故障 | 3级 | 4车2路摄像头故障 | 1、2路摄像头电源断开。 2、2路摄像头通信连接器松动。 3、2路摄像头故障。 | 维持运行，回库检修。 回库检修： 1、检查摄像头电源线接插是否正确牢靠。 2、检查摄像头的网线是否正确插接。 3、断电，重启故障设备。
45004 | PIS | 4车1路摄像头故障 | 3级 | 4车1路摄像头故障 | 1、1路摄像头电源断开。 2、1路摄像头通信连接器松动。 3、1路摄像头故障。 | 维持运行，回库检修。 回库检修： 1、检查摄像头电源线接插是否正确牢靠。 2、检查摄像头的网线是否正确插接。 3、断电，重启故障设备。
45005 | PIS | 4车2位端LED显示屏故障 | 3级 | 4车2位端LED显示屏故障 | 1、2位端LED显示屏电源断开。 2、2位端LED显示屏通信连接器松动。 3、2位端LED显示屏故障。 | 维持运行，回库检修。 回库检修： 1、检查LED显示屏电源线接插是否正确牢靠。 2、检查LED显示屏的WAGO连接器是否正确插接。 3、断电，重启故障设备。
45006 | PIS | 4车1位端LED显示屏故障 | 3级 | 4车1位端LED显示屏故障 | 1、1位端LED显示屏电源断开。 2、1位端LED显示屏通信连接器松动。 3、1位端LED显示屏故障。 | 维持运行，回库检修。 回库检修： 1、检查LED显示屏电源线接插是否正确牢靠。 2、检查LED显示屏的WAGO连接器是否正确插接。 3、断电，重启故障设备。
45007 | PIS | 4车噪声监测模块2故障 | 3级 | 4车噪声监测模块2故障 | 1、噪声监测模块2电源断开。 2、噪声监测模块2通信连接器松动。 3、噪声监测模块2故障。 | 维持运行，回库检修。 回库检修： 1、检查噪声监测模块的WAGO连接器是否正确插接。 2、断电，重启故障设备。
45008 | PIS | 4车噪声监测模块1故障 | 3级 | 4车噪声监测模块1故障 | 1、噪声监测模块1电源断开。 2、噪声监测模块1通信连接器松动。 3、噪声监测模块1故障。 | 维持运行，回库检修。 回库检修： 1、检查噪声监测模块的WAGO连接器是否正确插接。 2、断电，重启故障设备。
45009 | PIS | 4车电子地图控制单元故障 | 3级 | 4车电子地图控制单元故障 | 1、电子地图控制单元电源断开。 2、电子地图控制单元通信连接器松动。 3、电子地图控制单元故障。 | 维持运行，回库检修。 回库检修： 1、检查电子地图控制单元电源线接插是否正确牢靠。 2、检查电子地图控制单元串口线是否正确插接。 3、断电，重启故障设备。
45010 | PIS | 4车客室报警器2故障 | 3级 | 4车客室报警器2故障 | 1、客室报警器2电源断开。 2、客室报警器2通信连接器松动。 3、客室报警器2故障。 | 维持运行，回库检修。 回库检修： 1、检查客室报警器的电源灯是否常亮。 2、检查客室报警器的按钮按下，等待灯是否亮起。 3、检查客室报警器的WAGO连接器是否正确插接。 4、断电，重启故障设备。
45011 | PIS | 4车客室报警器1故障 | 3级 | 4车客室报警器1故障 | 1、客室报警器1电源断开。 2、客室报警器1通信连接器松动。 3、客室报警器1故障。 | 维持运行，回库检修。 回库检修： 1、检查客室报警器的电源灯是否常亮。 2、检查客室报警器的按钮按下，等待灯是否亮起。 3、检查客室报警器的WAGO连接器是否正确插接。 4、断电，重启故障设备。
55001 | PIS | 5车客室广播分机故障 | 3级 | 5车客室广播分机故障 | 1、客室广播分机电源断开。 2、客室广播分机通信连接器松动。 3、客室广播分机故障。 | 维持运行，回库检修。 回库检修： 1、检查客室广播分机电源线接插是否正确牢靠。 2、检查客室广播分机网线是否正确插接。 3、检查客室广播分机的哈丁连接器是否正确插接。 4、断电，重启故障设备。
55002 | PIS | 5车客室广播分机通信中断 | 3级 | 5车客室广播分机通信中断 | 1、客室广播分机电源断开。 2、客室广播分机通信连接器松动。 3、客室广播分机故障。 | 维持运行，回库检修。 回库检修： 1、检查客室广播分机电源线接插是否正确牢靠。 2、检查客室广播分机网线是否正确插接。 3、检查客室广播分机的哈丁连接器是否正确插接。 4、断电，重启故障设备。
55003 | PIS | 5车2路摄像头故障 | 3级 | 5车2路摄像头故障 | 1、2路摄像头电源断开。 2、2路摄像头通信连接器松动。 3、2路摄像头故障。 | 维持运行，回库检修。 回库检修： 1、检查摄像头电源线接插是否正确牢靠。 2、检查摄像头的网线是否正确插接。 3、断电，重启故障设备。
55004 | PIS | 5车1路摄像头故障 | 3级 | 5车1路摄像头故障 | 1、1路摄像头电源断开。 2、1路摄像头通信连接器松动。 3、1路摄像头故障。 | 维持运行，回库检修。 回库检修： 1、检查摄像头电源线接插是否正确牢靠。 2、检查摄像头的网线是否正确插接。 3、断电，重启故障设备。
55005 | PIS | 5车2位端LED显示屏故障 | 3级 | 5车2位端LED显示屏故障 | 1、2位端LED显示屏电源断开。 2、2位端LED显示屏通信连接器松动。 3、2位端LED显示屏故障。 | 维持运行，回库检修。 回库检修： 1、检查LED显示屏电源线接插是否正确牢靠。 2、检查LED显示屏的WAGO连接器是否正确插接。 3、断电，重启故障设备。
55006 | PIS | 5车1位端LED显示屏故障 | 3级 | 5车1位端LED显示屏故障 | 1、1位端LED显示屏电源断开。 2、1位端LED显示屏通信连接器松动。 3、1位端LED显示屏故障。 | 维持运行，回库检修。 回库检修： 1、检查LED显示屏电源线接插是否正确牢靠。 2、检查LED显示屏的WAGO连接器是否正确插接。 3、断电，重启故障设备。
55007 | PIS | 5车噪声监测模块2故障 | 3级 | 5车噪声监测模块2故障 | 1、噪声监测模块2电源断开。 2、噪声监测模块2通信连接器松动。 3、噪声监测模块2故障。 | 维持运行，回库检修。 回库检修： 1、检查噪声监测模块的WAGO连接器是否正确插接。 2、断电，重启故障设备。
55008 | PIS | 5车噪声监测模块1故障 | 3级 | 5车噪声监测模块1故障 | 1、噪声监测模块1电源断开。 2、噪声监测模块1通信连接器松动。 3、噪声监测模块1故障。 | 维持运行，回库检修。 回库检修： 1、检查噪声监测模块的WAGO连接器是否正确插接。 2、断电，重启故障设备。
55009 | PIS | 5车电子地图控制单元故障 | 3级 | 5车电子地图控制单元故障 | 1、电子地图控制单元电源断开。 2、电子地图控制单元通信连接器松动。 3、电子地图控制单元故障。 | 维持运行，回库检修。 回库检修： 1、检查电子地图控制单元电源线接插是否正确牢靠。 2、检查电子地图控制单元串口线是否正确插接。 3、断电，重启故障设备。
55010 | PIS | 5车客室报警器2故障 | 3级 | 5车客室报警器2故障 | 1、客室报警器2电源断开。 2、客室报警器2通信连接器松动。 3、客室报警器2故障。 | 维持运行，回库检修。 回库检修： 1、检查客室报警器的电源灯是否常亮。 2、检查客室报警器的按钮按下，等待灯是否亮起。 3、检查客室报警器的WAGO连接器是否正确插接。 4、断电，重启故障设备。
55011 | PIS | 5车客室报警器1故障 | 3级 | 5车客室报警器1故障 | 1、客室报警器1电源断开。 2、客室报警器1通信连接器松动。 3、客室报警器1故障。 | 维持运行，回库检修。 回库检修： 1、检查客室报警器的电源灯是否常亮。 2、检查客室报警器的按钮按下，等待灯是否亮起。 3、检查客室报警器的WAGO连接器是否正确插接。 4、断电，重启故障设备。
65001 | PIS | 6车监控主机故障 | 3级 | 6车监控主机故障 | 1、监控主机电源断开。 2、监控主机通信连接器松动。 3、监控主机故障。 | 维持运行，回库检修。 回库检修： 1、检查监控主机电源线接插是否正确牢靠。 2、检查监控主机网线是否正确插接。 3、检查监控主机的X5连接器是否正确插接。 4、断电，重启故障设备。
65002 | PIS | 6车广播主机故障 | 3级 | 6车广播主机故障 | 1、广播主机电源断开。 2、广播主机通信连接器松动。 3、广播主机故障。 | 维持运行，回库检修。 回库检修： 1、检查广播主机电源线接插是否正确牢靠。 2、检查广播主机网线是否正确插接。 3、检查广播主机的哈丁连接器是否正确插接。 4、断电，重启故障设备。
65003 | PIS | 6车客室广播分机故障 | 3级 | 6车客室广播分机故障 | 1、客室广播分机电源断开。 2、客室广播分机通信连接器松动。 3、客室广播分机故障。 | 维持运行，回库检修。 回库检修： 1、检查客室广播分机电源线接插是否正确牢靠。 2、检查客室广播分机网线是否正确插接。 3、检查客室广播分机的哈丁连接器是否正确插接。 4、断电，重启故障设备。
65004 | PIS | 6车媒体主机故障 | 3级 | 6车媒体主机故障 | 1、媒体主机电源断开。 2、媒体主机通信连接器松动。 3、媒体主机故障。 | 维持运行，回库检修。 回库检修： 1、检查媒体主机电源线接插是否正确牢靠。 2、检查媒体主机网线是否正确插接。 3、检查媒体主机的VGA连接器是否正确插接。 4、断电，重启故障设备。
65005 | PIS | 6车客室广播分机通信中断 | 3级 | 6车客室广播分机通信中断 | 1、客室广播分机电源断开。 2、客室广播分机通信连接器松动。 3、客室广播分机故障。 | 维持运行，回库检修。 回库检修： 1、检查客室广播分机电源线接插是否正确牢靠。 2、检查客室广播分机网线是否正确插接。 3、检查客室广播分机的哈丁连接器是否正确插接。 4、断电，重启故障设备。
65006 | PIS | 6车1路摄像头故障 | 3级 | 6车1路摄像头故障 | 1、1路摄像头电源断开。 2、1路摄像头通信连接器松动。 3、1路摄像头故障。 | 维持运行，回库检修。 回库检修： 1、检查摄像头电源线接插是否正确牢靠。 2、检查摄像头的网线是否正确插接。 3、断电，重启故障设备。
65007 | PIS | 6车MVB板卡故障 | 3级 | 6车MVB板卡故障 | 1、MVB板卡电源断开。 2、MVB板卡通信连接器松动。 3、MVB板卡故障。 | 维持运行，回库检修。 回库检修： 1、检查监控主机电源线接插是否正确牢靠。 2、检查MVB板卡串口线是否正确插接。 4、断电，重启故障设备。
65008 | PIS | 6车司机室摄像头故障 | 3级 | 6车司机室摄像头故障 | 1、司机室摄像头电源断开。 2、司机室摄像头通信连接器松动。 3、司机室摄像头故障。 | 维持运行，回库检修。 回库检修： 1、检查摄像头电源线接插是否正确牢靠。 2、检查摄像头的网线是否正确插接。 3、断电，重启故障设备。
65009 | PIS | 6车2路摄像头故障 | 3级 | 6车2路摄像头故障 | 1、2路摄像头电源断开。 2、2路摄像头通信连接器松动。 3、2路摄像头故障。 | 维持运行，回库检修。 回库检修： 1、检查摄像头电源线接插是否正确牢靠。 2、检查摄像头的网线是否正确插接。 3、断电，重启故障设备。
65010 | PIS | 6车终点站LED显示屏故障 | 3级 | 6车终点站LED显示屏故障 | 1、终点站LED显示屏电源断开。 2、终点站LED显示屏通信连接器松动。 3、终点站LED显示屏故障。 | 维持运行，回库检修。 回库检修： 1、检查LED显示屏电源线接插是否正确牢靠。 2、检查LED显示屏的WAGO连接器是否正确插接。 3、断电，重启故障设备。
65011 | PIS | 6车司机语音控制单元故障 | 3级 | 6车司机语音控制单元故障 | 1、司机语音控制单元电源断开。 2、司机语音控制单元通信连接器松动。 3、司机语音控制单元故障。 | 维持运行，回库检修。 回库检修： 1、检查司机语音控制单元电源线接插是否正确牢靠。 2、检查司机语音控制单元网线是否正确插接。 3、检查司机语音控制单元的WAGO连接器是否正确插接。 4、断电，重启故障设备。
65012 | PIS | 6车2位端LED显示屏故障 | 3级 | 6车2位端LED显示屏故障 | 1、2位端LED显示屏电源断开。 2、2位端LED显示屏通信连接器松动。 3、2位端LED显示屏故障。 | 维持运行，回库检修。 回库检修： 1、检查LED显示屏电源线接插是否正确牢靠。 2、检查LED显示屏的WAGO连接器是否正确插接。 3、断电，重启故障设备。
65013 | PIS | 6车1位端LED显示屏故障 | 3级 | 6车1位端LED显示屏故障 | 1、1位端LED显示屏电源断开。 2、1位端LED显示屏通信连接器松动。 3、1位端LED显示屏故障。 | 维持运行，回库检修。 回库检修： 1、检查LED显示屏电源线接插是否正确牢靠。 2、检查LED显示屏的WAGO连接器是否正确插接。 3、断电，重启故障设备。
65014 | PIS | 6车噪声监测模块2故障 | 3级 | 6车噪声监测模块2故障 | 1、噪声监测模块2电源断开。 2、噪声监测模块2通信连接器松动。 3、噪声监测模块2故障。 | 维持运行，回库检修。 回库检修： 1、检查噪声监测模块的WAGO连接器是否正确插接。 2、断电，重启故障设备。
65015 | PIS | 6车噪声监测模块1故障 | 3级 | 6车噪声监测模块1故障 | 1、噪声监测模块1电源断开。 2、噪声监测模块1通信连接器松动。 3、噪声监测模块1故障。 | 维持运行，回库检修。 回库检修： 1、检查噪声监测模块的WAGO连接器是否正确插接。 2、断电，重启故障设备。
65016 | PIS | 6车电子地图控制单元故障 | 3级 | 6车电子地图控制单元故障 | 1、电子地图控制单元电源断开。 2、电子地图控制单元通信连接器松动。 3、电子地图控制单元故障。 | 维持运行，回库检修。 回库检修： 1、检查电子地图控制单元电源线接插是否正确牢靠。 2、检查电子地图控制单元串口线是否正确插接。 3、断电，重启故障设备。
65017 | PIS | 6车客室报警器2故障 | 3级 | 6车客室报警器2故障 | 1、客室报警器2电源断开。 2、客室报警器2通信连接器松动。 3、客室报警器2故障。 | 维持运行，回库检修。 回库检修： 1、检查客室报警器的电源灯是否常亮。 2、检查客室报警器的按钮按下，等待灯是否亮起。 3、检查客室报警器的WAGO连接器是否正确插接。 4、断电，重启故障设备。
65018 | PIS | 6车客室报警器1故障 | 3级 | 6车客室报警器1故障 | 1、客室报警器1电源断开。 2、客室报警器1通信连接器松动。 3、客室报警器1故障。 | 维持运行，回库检修。 回库检修： 1、检查客室报警器的电源灯是否常亮。 2、检查客室报警器的按钮按下，等待灯是否亮起。 3、检查客室报警器的WAGO连接器是否正确插接。 4、断电，重启故障设备。
14001 | 空调 | 1车空调系统空调机组1压缩机1高压故障 | 3级 | 1车空调系统空调机组1压缩机1高压故障 | 压缩机高压达到限值，压缩机停机 | 断电后重新上电，检查受如仍有故障需要检查压缩机是否故障
14002 | 空调 | 1车空调系统空调机组1压缩机2高压故障 | 3级 | 1车空调系统空调机组1压缩机2高压故障 | 压缩机高压达到限值，压缩机停机 | 断电后重新上电，检查受如仍有故障需要检查压缩机是否故障
14003 | 空调 | 1车空调系统空调机组2压缩机1高压故障 | 3级 | 1车空调系统空调机组2压缩机1高压故障 | 压缩机高压达到限值，压缩机停机 | 断电后重新上电，检查受如仍有故障需要检查压缩机是否故障
14004 | 空调 | 1车空调系统空调机组2压缩机2高压故障 | 3级 | 1车空调系统空调机组2压缩机2高压故障 | 压缩机高压达到限值，压缩机停机 | 断电后重新上电，检查受如仍有故障需要检查压缩机是否故障
14005 | 空调 | 1车空调系统空调机组1压缩机1低压故障 | 3级 | 1车空调系统空调机组1压缩机1低压故障 | 压缩机低压达到限值，压缩机停机 | 断电后重新上电，检查受如仍有故障需要检查压缩机是否故障
14006 | 空调 | 1车空调系统空调机组1压缩机2低压故障 | 3级 | 1车空调系统空调机组1压缩机2低压故障 | 压缩机低压达到限值，压缩机停机 | 断电后重新上电，检查受如仍有故障需要检查压缩机是否故障
14007 | 空调 | 1车空调系统空调机组2压缩机1低压故障 | 3级 | 1车空调系统空调机组2压缩机1低压故障 | 压缩机低压达到限值，压缩机停机 | 断电后重新上电，检查受如仍有故障需要检查压缩机是否故障
14008 | 空调 | 1车空调系统空调机组2压缩机2低压故障 | 3级 | 1车空调系统空调机组2压缩机2低压故障 | 压缩机低压达到限值，压缩机停机 | 断电后重新上电，检查受如仍有故障需要检查压缩机是否故障
14009 | 空调 | 1车空调系统空调机组1压缩机1过流故障 | 3级 | 1车空调系统空调机组1压缩机1过流故障 | 压缩运行电流过大，接触器保护，压缩机停机 | 断电后重新上电，检查受如仍有故障需要检查压缩机是否故障
14010 | 空调 | 1车空调系统空调机组1压缩机2过流故障 | 3级 | 1车空调系统空调机组1压缩机2过流故障 | 压缩运行电流过大，接触器保护，压缩机停机 | 断电后重新上电，检查受如仍有故障需要检查压缩机是否故障
14011 | 空调 | 1车空调系统空调机组2压缩机1过流故障 | 3级 | 1车空调系统空调机组2压缩机1过流故障 | 压缩运行电流过大，接触器保护，压缩机停机 | 断电后重新上电，检查受如仍有故障需要检查压缩机是否故障
14012 | 空调 | 1车空调系统空调机组2压缩机2过流故障 | 3级 | 1车空调系统空调机组2压缩机2过流故障 | 压缩运行电流过大，接触器保护，压缩机停机 | 断电后重新上电，检查受如仍有故障需要检查压缩机是否故障
14013 | 空调 | 1车空调系统空调机组1压缩机1排气温度故障 | 3级 | 1车空调系统空调机组1压缩机1排气温度故障 | 压缩机排气温度达到限值，压缩机停机 | 断电后重新上电，检查受如仍有故障需要检查压缩机是否故障
14014 | 空调 | 1车空调系统空调机组1压缩机2排气温度故障 | 3级 | 1车空调系统空调机组1压缩机2排气温度故障 | 压缩机排气温度达到限值，压缩机停机 | 断电后重新上电，检查受如仍有故障需要检查压缩机是否故障
14015 | 空调 | 1车空调系统空调机组2压缩机1排气温度故障 | 3级 | 1车空调系统空调机组2压缩机1排气温度故障 | 压缩机排气温度达到限值，压缩机停机 | 断电后重新上电，检查受如仍有故障需要检查压缩机是否故障
14016 | 空调 | 1车空调系统空调机组2压缩机2排气温度故障 | 3级 | 1车空调系统空调机组2压缩机2排气温度故障 | 压缩机排气温度达到限值，压缩机停机 | 断电后重新上电，检查受如仍有故障需要检查压缩机是否故障
14017 | 空调 | 1车空调系统空调机组1冷凝风机1过载故障 | 3级 | 1车空调系统空调机组1冷凝风机1过载故障 | 冷凝风机电流过大，热继电器保护，冷凝风机停机 | 手动复位冷凝风机热继电器，空调重启后如仍有此故障，需要检查故障风机，查明故障原因并清除故障
14018 | 空调 | 1车空调系统空调机组1冷凝风机2过载故障 | 3级 | 1车空调系统空调机组1冷凝风机2过载故障 | 冷凝风机电流过大，热继电器保护，冷凝风机停机 | 手动复位冷凝风机热继电器，空调重启后如仍有此故障，需要检查故障风机，查明故障原因并清除故障
14019 | 空调 | 1车空调系统空调机组2冷凝风机1过载故障 | 3级 | 1车空调系统空调机组2冷凝风机1过载故障 | 冷凝风机电流过大，热继电器保护，冷凝风机停机 | 手动复位冷凝风机热继电器，空调重启后如仍有此故障，需要检查故障风机，查明故障原因并清除故障
14020 | 空调 | 1车空调系统空调机组2冷凝风机2过载故障 | 3级 | 1车空调系统空调机组2冷凝风机2过载故障 | 冷凝风机电流过大，热继电器保护，冷凝风机停机 | 手动复位冷凝风机热继电器，空调重启后如仍有此故障，需要检查故障风机，查明故障原因并清除故障
14021 | 空调 | 1车空调系统空调机组1新风温度传感器故障 | 3级 | 1车空调系统空调机组1新风温度传感器故障 | 温度传感器线路故障或自身故障 | 检查线路或者更换传感器
14022 | 空调 | 1车空调系统空调机组1回风阀故障 | 3级 | 1车空调系统空调机组1回风阀故障 | 回风阀不能完全打开或关闭 | 断开控制电源重新上电，如90S内仍然报故障，需检查线路故障或更换阀门控件
14023 | 空调 | 1车空调系统空调机组1回风温度传感器故障 | 3级 | 1车空调系统空调机组1回风温度传感器故障 | 温度传感器线路故障或自身故障 | 检查线路或者更换传感器
14024 | 空调 | 1车空调系统空调机组2新风温度传感器故障 | 3级 | 1车空调系统空调机组2新风温度传感器故障 | 温度传感器线路故障或自身故障 | 检查线路或者更换传感器
14025 | 空调 | 1车空调系统空调机组2回风阀故障 | 3级 | 1车空调系统空调机组2回风阀故障 | 回风阀不能完全打开或关闭 | 断开控制电源重新上电，如90S内仍然报故障，需检查线路故障或更换阀门控件
14026 | 空调 | 1车空调系统空调机组2回风温度传感器故障 | 3级 | 1车空调系统空调机组2回风温度传感器故障 | 温度传感器线路故障或自身故障 | 检查线路或者更换传感器
14027 | 空调 | 1车空调系统空调机组1新风阀1故障 | 3级 | 1车空调系统空调机组1新风阀1故障 | 新风阀不能完全打开或关闭 | 断开控制电源重新上电，如90S内仍然报故障，需检查线路故障或更换阀门控件
14028 | 空调 | 1车空调系统空调机组1新风阀2故障 | 3级 | 1车空调系统空调机组1新风阀2故障 | 新风阀不能完全打开或关闭 | 断开控制电源重新上电，如90S内仍然报故障，需检查线路故障或更换阀门控件
14029 | 空调 | 1车空调系统空调机组2新风阀1故障 | 3级 | 1车空调系统空调机组2新风阀1故障 | 新风阀不能完全打开或关闭 | 断开控制电源重新上电，如91S内仍然报故障，需检查线路故障或更换阀门控件
14030 | 空调 | 1车空调系统空调机组2新风阀2故障 | 3级 | 1车空调系统空调机组2新风阀2故障 | 新风阀不能完全打开或关闭 | 断开控制电源重新上电，如92S内仍然报故障，需检查线路故障或更换阀门控件
14031 | 空调 | 1车空调系统空调机组1预热器1故障 | 3级 | 1车空调系统空调机组1预热器1故障 | 预热器过热保护 | 手动复位断路器，重启后仍有故障需检查预热器。
14032 | 空调 | 1车空调系统空调机组1预热器2故障 | 3级 | 1车空调系统空调机组1预热器2故障 | 预热器过热保护 | 手动复位断路器，重启后仍有故障需检查预热器。
14033 | 空调 | 1车空调系统客室电热R故障 | 3级 | 1车空调系统客室电热R故障 | 预热器过热保护 | 手动复位断路器，重启后仍有故障需检查预热器。
14034 | 空调 | 1车空调系统空调机组2预热器1故障 | 3级 | 1车空调系统空调机组2预热器1故障 | 预热器过热保护 | 手动复位断路器，重启后仍有故障需检查预热器。
14035 | 空调 | 1车空调系统空调机组2预热器2故障 | 3级 | 1车空调系统空调机组2预热器2故障 | 预热器过热保护 | 手动复位断路器，重启后仍有故障需检查预热器。
14036 | 空调 | 1车空调系统客室电热L故障 | 3级 | 1车空调系统客室电热L故障 | 预热器过热保护 | 手动复位断路器，重启后仍有故障需检查预热器。
14037 | 空调 | 1车空调系统空调机组1蒸发风机1故障 | 3级 | 1车空调系统空调机组1蒸发风机1故障 | 蒸发风机电流过大，热继电器保护，蒸发风机停机 | 手动复位通风机热继电器，空调重启后如仍有此故障，需要检查故障风机，查明故障原因并清除故障
14038 | 空调 | 1车空调系统空调机组1蒸发风机2故障 | 3级 | 1车空调系统空调机组1蒸发风机2故障 | 蒸发风机电流过大，热继电器保护，蒸发风机停机 | 手动复位通风机热继电器，空调重启后如仍有此故障，需要检查故障风机，查明故障原因并清除故障
14039 | 空调 | 1车空调系统空调机组2蒸发风机1故障 | 3级 | 1车空调系统空调机组2蒸发风机1故障 | 蒸发风机电流过大，热继电器保护，蒸发风机停机 | 手动复位通风机热继电器，空调重启后如仍有此故障，需要检查故障风机，查明故障原因并清除故障
14040 | 空调 | 1车空调系统空调机组2蒸发风机2故障 | 3级 | 1车空调系统空调机组2蒸发风机2故障 | 蒸发风机电流过大，热继电器保护，蒸发风机停机 | 手动复位通风机热继电器，空调重启后如仍有此故障，需要检查故障风机，查明故障原因并清除故障
14041 | 空调 | 1车空调系统幅流风机故障 | 3级 | 1车空调系统幅流风机故障 | 客室幅流风机过流保护 | 手动复位继电器，如仍有故障则检查客室幅流风机是否有短路。
14042 | 空调 | 1车空调系统紧急通风逆变器故障 | 3级 | 1车空调系统紧急通风逆变器故障 | 紧急通风机内部故障 | 检查紧急通风逆变器内部故障
24001 | 空调 | 2车空调系统空调机组1压缩机1高压故障 | 3级 | 2车空调系统空调机组1压缩机1高压故障 | 压缩机高压达到限值，压缩机停机 | 断电后重新上电，检查受如仍有故障需要检查压缩机是否故障
24002 | 空调 | 2车空调系统空调机组1压缩机2高压故障 | 3级 | 2车空调系统空调机组1压缩机2高压故障 | 压缩机高压达到限值，压缩机停机 | 断电后重新上电，检查受如仍有故障需要检查压缩机是否故障
24003 | 空调 | 2车空调系统空调机组2压缩机1高压故障 | 3级 | 2车空调系统空调机组2压缩机1高压故障 | 压缩机高压达到限值，压缩机停机 | 断电后重新上电，检查受如仍有故障需要检查压缩机是否故障
24004 | 空调 | 2车空调系统空调机组2压缩机2高压故障 | 3级 | 2车空调系统空调机组2压缩机2高压故障 | 压缩机高压达到限值，压缩机停机 | 断电后重新上电，检查受如仍有故障需要检查压缩机是否故障
24005 | 空调 | 2车空调系统空调机组1压缩机1低压故障 | 3级 | 2车空调系统空调机组1压缩机1低压故障 | 压缩机低压达到限值，压缩机停机 | 断电后重新上电，检查受如仍有故障需要检查压缩机是否故障
24006 | 空调 | 2车空调系统空调机组1压缩机2低压故障 | 3级 | 2车空调系统空调机组1压缩机2低压故障 | 压缩机低压达到限值，压缩机停机 | 断电后重新上电，检查受如仍有故障需要检查压缩机是否故障
24007 | 空调 | 2车空调系统空调机组2压缩机1低压故障 | 3级 | 2车空调系统空调机组2压缩机1低压故障 | 压缩机低压达到限值，压缩机停机 | 断电后重新上电，检查受如仍有故障需要检查压缩机是否故障
24008 | 空调 | 2车空调系统空调机组2压缩机2低压故障 | 3级 | 2车空调系统空调机组2压缩机2低压故障 | 压缩机低压达到限值，压缩机停机 | 断电后重新上电，检查受如仍有故障需要检查压缩机是否故障
24009 | 空调 | 2车空调系统空调机组1压缩机1过流故障 | 3级 | 2车空调系统空调机组1压缩机1过流故障 | 压缩运行电流过大，接触器保护，压缩机停机 | 断电后重新上电，检查受如仍有故障需要检查压缩机是否故障
24010 | 空调 | 2车空调系统空调机组1压缩机2过流故障 | 3级 | 2车空调系统空调机组1压缩机2过流故障 | 压缩运行电流过大，接触器保护，压缩机停机 | 断电后重新上电，检查受如仍有故障需要检查压缩机是否故障
24011 | 空调 | 2车空调系统空调机组2压缩机1过流故障 | 3级 | 2车空调系统空调机组2压缩机1过流故障 | 压缩运行电流过大，接触器保护，压缩机停机 | 断电后重新上电，检查受如仍有故障需要检查压缩机是否故障
24012 | 空调 | 2车空调系统空调机组2压缩机2过流故障 | 3级 | 2车空调系统空调机组2压缩机2过流故障 | 压缩运行电流过大，接触器保护，压缩机停机 | 断电后重新上电，检查受如仍有故障需要检查压缩机是否故障
24013 | 空调 | 2车空调系统空调机组1压缩机1排气温度故障 | 3级 | 2车空调系统空调机组1压缩机1排气温度故障 | 压缩机排气温度达到限值，压缩机停机 | 断电后重新上电，检查受如仍有故障需要检查压缩机是否故障
24014 | 空调 | 2车空调系统空调机组1压缩机2排气温度故障 | 3级 | 2车空调系统空调机组1压缩机2排气温度故障 | 压缩机排气温度达到限值，压缩机停机 | 断电后重新上电，检查受如仍有故障需要检查压缩机是否故障
24015 | 空调 | 2车空调系统空调机组2压缩机1排气温度故障 | 3级 | 2车空调系统空调机组2压缩机1排气温度故障 | 压缩机排气温度达到限值，压缩机停机 | 断电后重新上电，检查受如仍有故障需要检查压缩机是否故障
24016 | 空调 | 2车空调系统空调机组2压缩机2排气温度故障 | 3级 | 2车空调系统空调机组2压缩机2排气温度故障 | 压缩机排气温度达到限值，压缩机停机 | 断电后重新上电，检查受如仍有故障需要检查压缩机是否故障
24017 | 空调 | 2车空调系统空调机组1冷凝风机1过载故障 | 3级 | 2车空调系统空调机组1冷凝风机1过载故障 | 冷凝风机电流过大，热继电器保护，冷凝风机停机 | 手动复位冷凝风机热继电器，空调重启后如仍有此故障，需要检查故障风机，查明故障原因并清除故障
24018 | 空调 | 2车空调系统空调机组1冷凝风机2过载故障 | 3级 | 2车空调系统空调机组1冷凝风机2过载故障 | 冷凝风机电流过大，热继电器保护，冷凝风机停机 | 手动复位冷凝风机热继电器，空调重启后如仍有此故障，需要检查故障风机，查明故障原因并清除故障
24019 | 空调 | 2车空调系统空调机组2冷凝风机1过载故障 | 3级 | 2车空调系统空调机组2冷凝风机1过载故障 | 冷凝风机电流过大，热继电器保护，冷凝风机停机 | 手动复位冷凝风机热继电器，空调重启后如仍有此故障，需要检查故障风机，查明故障原因并清除故障
24020 | 空调 | 2车空调系统空调机组2冷凝风机2过载故障 | 3级 | 2车空调系统空调机组2冷凝风机2过载故障 | 冷凝风机电流过大，热继电器保护，冷凝风机停机 | 手动复位冷凝风机热继电器，空调重启后如仍有此故障，需要检查故障风机，查明故障原因并清除故障
24021 | 空调 | 2车空调系统空调机组1新风温度传感器故障 | 3级 | 2车空调系统空调机组1新风温度传感器故障 | 温度传感器线路故障或自身故障 | 检查线路或者更换传感器
24022 | 空调 | 2车空调系统空调机组1回风阀故障 | 3级 | 2车空调系统空调机组1回风阀故障 | 回风阀不能完全打开或关闭 | 断开控制电源重新上电，如90S内仍然报故障，需检查线路故障或更换阀门控件
24023 | 空调 | 2车空调系统空调机组1回风温度传感器故障 | 3级 | 2车空调系统空调机组1回风温度传感器故障 | 温度传感器线路故障或自身故障 | 检查线路或者更换传感器
24024 | 空调 | 2车空调系统空调机组2新风温度传感器故障 | 3级 | 2车空调系统空调机组2新风温度传感器故障 | 温度传感器线路故障或自身故障 | 检查线路或者更换传感器
24025 | 空调 | 2车空调系统空调机组2回风阀故障 | 3级 | 2车空调系统空调机组2回风阀故障 | 回风阀不能完全打开或关闭 | 断开控制电源重新上电，如90S内仍然报故障，需检查线路故障或更换阀门控件
24026 | 空调 | 2车空调系统空调机组2回风温度传感器故障 | 3级 | 2车空调系统空调机组2回风温度传感器故障 | 温度传感器线路故障或自身故障 | 检查线路或者更换传感器
24027 | 空调 | 2车空调系统空调机组1新风阀1故障 | 3级 | 2车空调系统空调机组1新风阀1故障 | 新风阀不能完全打开或关闭 | 断开控制电源重新上电，如90S内仍然报故障，需检查线路故障或更换阀门控件
24028 | 空调 | 2车空调系统空调机组1新风阀2故障 | 3级 | 2车空调系统空调机组1新风阀2故障 | 新风阀不能完全打开或关闭 | 断开控制电源重新上电，如90S内仍然报故障，需检查线路故障或更换阀门控件
24029 | 空调 | 2车空调系统空调机组2新风阀1故障 | 3级 | 2车空调系统空调机组2新风阀1故障 | 新风阀不能完全打开或关闭 | 断开控制电源重新上电，如91S内仍然报故障，需检查线路故障或更换阀门控件
24030 | 空调 | 2车空调系统空调机组2新风阀2故障 | 3级 | 2车空调系统空调机组2新风阀2故障 | 新风阀不能完全打开或关闭 | 断开控制电源重新上电，如92S内仍然报故障，需检查线路故障或更换阀门控件
24031 | 空调 | 2车空调系统空调机组1预热器1故障 | 3级 | 2车空调系统空调机组1预热器1故障 | 预热器过热保护 | 手动复位断路器，重启后仍有故障需检查预热器。
24032 | 空调 | 2车空调系统空调机组1预热器2故障 | 3级 | 2车空调系统空调机组1预热器2故障 | 预热器过热保护 | 手动复位断路器，重启后仍有故障需检查预热器。
24033 | 空调 | 2车空调系统客室电热R故障 | 3级 | 2车空调系统客室电热R故障 | 预热器过热保护 | 手动复位断路器，重启后仍有故障需检查预热器。
24034 | 空调 | 2车空调系统空调机组2预热器1故障 | 3级 | 2车空调系统空调机组2预热器1故障 | 预热器过热保护 | 手动复位断路器，重启后仍有故障需检查预热器。
24035 | 空调 | 2车空调系统空调机组2预热器2故障 | 3级 | 2车空调系统空调机组2预热器2故障 | 预热器过热保护 | 手动复位断路器，重启后仍有故障需检查预热器。
24036 | 空调 | 2车空调系统客室电热L故障 | 3级 | 2车空调系统客室电热L故障 | 预热器过热保护 | 手动复位断路器，重启后仍有故障需检查预热器。
24037 | 空调 | 2车空调系统空调机组1蒸发风机1故障 | 3级 | 2车空调系统空调机组1蒸发风机1故障 | 蒸发风机电流过大，热继电器保护，蒸发风机停机 | 手动复位通风机热继电器，空调重启后如仍有此故障，需要检查故障风机，查明故障原因并清除故障
24038 | 空调 | 2车空调系统空调机组1蒸发风机2故障 | 3级 | 2车空调系统空调机组1蒸发风机2故障 | 蒸发风机电流过大，热继电器保护，蒸发风机停机 | 手动复位通风机热继电器，空调重启后如仍有此故障，需要检查故障风机，查明故障原因并清除故障
24039 | 空调 | 2车空调系统空调机组2蒸发风机1故障 | 3级 | 2车空调系统空调机组2蒸发风机1故障 | 蒸发风机电流过大，热继电器保护，蒸发风机停机 | 手动复位通风机热继电器，空调重启后如仍有此故障，需要检查故障风机，查明故障原因并清除故障
24040 | 空调 | 2车空调系统空调机组2蒸发风机2故障 | 3级 | 2车空调系统空调机组2蒸发风机2故障 | 蒸发风机电流过大，热继电器保护，蒸发风机停机 | 手动复位通风机热继电器，空调重启后如仍有此故障，需要检查故障风机，查明故障原因并清除故障
24041 | 空调 | 2车空调系统幅流风机故障 | 3级 | 2车空调系统幅流风机故障 | 客室幅流风机过流保护 | 手动复位继电器，如仍有故障则检查客室幅流风机是否有短路。
24042 | 空调 | 2车空调系统紧急通风逆变器故障 | 3级 | 2车空调系统紧急通风逆变器故障 | 紧急通风机内部故障 | 检查紧急通风逆变器内部故障
34001 | 空调 | 3车空调系统空调机组1压缩机1高压故障 | 3级 | 3车空调系统空调机组1压缩机1高压故障 | 压缩机高压达到限值，压缩机停机 | 断电后重新上电，检查受如仍有故障需要检查压缩机是否故障
34002 | 空调 | 3车空调系统空调机组1压缩机2高压故障 | 3级 | 3车空调系统空调机组1压缩机2高压故障 | 压缩机高压达到限值，压缩机停机 | 断电后重新上电，检查受如仍有故障需要检查压缩机是否故障
34003 | 空调 | 3车空调系统空调机组2压缩机1高压故障 | 3级 | 3车空调系统空调机组2压缩机1高压故障 | 压缩机高压达到限值，压缩机停机 | 断电后重新上电，检查受如仍有故障需要检查压缩机是否故障
34004 | 空调 | 3车空调系统空调机组2压缩机2高压故障 | 3级 | 3车空调系统空调机组2压缩机2高压故障 | 压缩机高压达到限值，压缩机停机 | 断电后重新上电，检查受如仍有故障需要检查压缩机是否故障
34005 | 空调 | 3车空调系统空调机组1压缩机1低压故障 | 3级 | 3车空调系统空调机组1压缩机1低压故障 | 压缩机低压达到限值，压缩机停机 | 断电后重新上电，检查受如仍有故障需要检查压缩机是否故障
34006 | 空调 | 3车空调系统空调机组1压缩机2低压故障 | 3级 | 3车空调系统空调机组1压缩机2低压故障 | 压缩机低压达到限值，压缩机停机 | 断电后重新上电，检查受如仍有故障需要检查压缩机是否故障
34007 | 空调 | 3车空调系统空调机组2压缩机1低压故障 | 3级 | 3车空调系统空调机组2压缩机1低压故障 | 压缩机低压达到限值，压缩机停机 | 断电后重新上电，检查受如仍有故障需要检查压缩机是否故障
34008 | 空调 | 3车空调系统空调机组2压缩机2低压故障 | 3级 | 3车空调系统空调机组2压缩机2低压故障 | 压缩机低压达到限值，压缩机停机 | 断电后重新上电，检查受如仍有故障需要检查压缩机是否故障
34009 | 空调 | 3车空调系统空调机组1压缩机1过流故障 | 3级 | 3车空调系统空调机组1压缩机1过流故障 | 压缩运行电流过大，接触器保护，压缩机停机 | 断电后重新上电，检查受如仍有故障需要检查压缩机是否故障
34010 | 空调 | 3车空调系统空调机组1压缩机2过流故障 | 3级 | 3车空调系统空调机组1压缩机2过流故障 | 压缩运行电流过大，接触器保护，压缩机停机 | 断电后重新上电，检查受如仍有故障需要检查压缩机是否故障
34011 | 空调 | 3车空调系统空调机组2压缩机1过流故障 | 3级 | 3车空调系统空调机组2压缩机1过流故障 | 压缩运行电流过大，接触器保护，压缩机停机 | 断电后重新上电，检查受如仍有故障需要检查压缩机是否故障
34012 | 空调 | 3车空调系统空调机组2压缩机2过流故障 | 3级 | 3车空调系统空调机组2压缩机2过流故障 | 压缩运行电流过大，接触器保护，压缩机停机 | 断电后重新上电，检查受如仍有故障需要检查压缩机是否故障
34013 | 空调 | 3车空调系统空调机组1压缩机1排气温度故障 | 3级 | 3车空调系统空调机组1压缩机1排气温度故障 | 压缩机排气温度达到限值，压缩机停机 | 断电后重新上电，检查受如仍有故障需要检查压缩机是否故障
34014 | 空调 | 3车空调系统空调机组1压缩机2排气温度故障 | 3级 | 3车空调系统空调机组1压缩机2排气温度故障 | 压缩机排气温度达到限值，压缩机停机 | 断电后重新上电，检查受如仍有故障需要检查压缩机是否故障
34015 | 空调 | 3车空调系统空调机组2压缩机1排气温度故障 | 3级 | 3车空调系统空调机组2压缩机1排气温度故障 | 压缩机排气温度达到限值，压缩机停机 | 断电后重新上电，检查受如仍有故障需要检查压缩机是否故障
34016 | 空调 | 3车空调系统空调机组2压缩机2排气温度故障 | 3级 | 3车空调系统空调机组2压缩机2排气温度故障 | 压缩机排气温度达到限值，压缩机停机 | 断电后重新上电，检查受如仍有故障需要检查压缩机是否故障
34017 | 空调 | 3车空调系统空调机组1冷凝风机1过载故障 | 3级 | 3车空调系统空调机组1冷凝风机1过载故障 | 冷凝风机电流过大，热继电器保护，冷凝风机停机 | 手动复位冷凝风机热继电器，空调重启后如仍有此故障，需要检查故障风机，查明故障原因并清除故障
34018 | 空调 | 3车空调系统空调机组1冷凝风机2过载故障 | 3级 | 3车空调系统空调机组1冷凝风机2过载故障 | 冷凝风机电流过大，热继电器保护，冷凝风机停机 | 手动复位冷凝风机热继电器，空调重启后如仍有此故障，需要检查故障风机，查明故障原因并清除故障
34019 | 空调 | 3车空调系统空调机组2冷凝风机1过载故障 | 3级 | 3车空调系统空调机组2冷凝风机1过载故障 | 冷凝风机电流过大，热继电器保护，冷凝风机停机 | 手动复位冷凝风机热继电器，空调重启后如仍有此故障，需要检查故障风机，查明故障原因并清除故障
34020 | 空调 | 3车空调系统空调机组2冷凝风机2过载故障 | 3级 | 3车空调系统空调机组2冷凝风机2过载故障 | 冷凝风机电流过大，热继电器保护，冷凝风机停机 | 手动复位冷凝风机热继电器，空调重启后如仍有此故障，需要检查故障风机，查明故障原因并清除故障
34021 | 空调 | 3车空调系统空调机组1新风温度传感器故障 | 3级 | 3车空调系统空调机组1新风温度传感器故障 | 温度传感器线路故障或自身故障 | 检查线路或者更换传感器
34022 | 空调 | 3车空调系统空调机组1回风阀故障 | 3级 | 3车空调系统空调机组1回风阀故障 | 回风阀不能完全打开或关闭 | 断开控制电源重新上电，如90S内仍然报故障，需检查线路故障或更换阀门控件
34023 | 空调 | 3车空调系统空调机组1回风温度传感器故障 | 3级 | 3车空调系统空调机组1回风温度传感器故障 | 温度传感器线路故障或自身故障 | 检查线路或者更换传感器
34024 | 空调 | 3车空调系统空调机组2新风温度传感器故障 | 3级 | 3车空调系统空调机组2新风温度传感器故障 | 温度传感器线路故障或自身故障 | 检查线路或者更换传感器
34025 | 空调 | 3车空调系统空调机组2回风阀故障 | 3级 | 3车空调系统空调机组2回风阀故障 | 回风阀不能完全打开或关闭 | 断开控制电源重新上电，如90S内仍然报故障，需检查线路故障或更换阀门控件
34026 | 空调 | 3车空调系统空调机组2回风温度传感器故障 | 3级 | 3车空调系统空调机组2回风温度传感器故障 | 温度传感器线路故障或自身故障 | 检查线路或者更换传感器
34027 | 空调 | 3车空调系统空调机组1新风阀1故障 | 3级 | 3车空调系统空调机组1新风阀1故障 | 新风阀不能完全打开或关闭 | 断开控制电源重新上电，如90S内仍然报故障，需检查线路故障或更换阀门控件
34028 | 空调 | 3车空调系统空调机组1新风阀2故障 | 3级 | 3车空调系统空调机组1新风阀2故障 | 新风阀不能完全打开或关闭 | 断开控制电源重新上电，如90S内仍然报故障，需检查线路故障或更换阀门控件
34029 | 空调 | 3车空调系统空调机组2新风阀1故障 | 3级 | 3车空调系统空调机组2新风阀1故障 | 新风阀不能完全打开或关闭 | 断开控制电源重新上电，如91S内仍然报故障，需检查线路故障或更换阀门控件
34030 | 空调 | 3车空调系统空调机组2新风阀2故障 | 3级 | 3车空调系统空调机组2新风阀2故障 | 新风阀不能完全打开或关闭 | 断开控制电源重新上电，如92S内仍然报故障，需检查线路故障或更换阀门控件
34031 | 空调 | 3车空调系统空调机组1预热器1故障 | 3级 | 3车空调系统空调机组1预热器1故障 | 预热器过热保护 | 手动复位断路器，重启后仍有故障需检查预热器。
34032 | 空调 | 3车空调系统空调机组1预热器2故障 | 3级 | 3车空调系统空调机组1预热器2故障 | 预热器过热保护 | 手动复位断路器，重启后仍有故障需检查预热器。
34033 | 空调 | 3车空调系统客室电热R故障 | 3级 | 3车空调系统客室电热R故障 | 预热器过热保护 | 手动复位断路器，重启后仍有故障需检查预热器。
34034 | 空调 | 3车空调系统空调机组2预热器1故障 | 3级 | 3车空调系统空调机组2预热器1故障 | 预热器过热保护 | 手动复位断路器，重启后仍有故障需检查预热器。
34035 | 空调 | 3车空调系统空调机组2预热器2故障 | 3级 | 3车空调系统空调机组2预热器2故障 | 预热器过热保护 | 手动复位断路器，重启后仍有故障需检查预热器。
34036 | 空调 | 3车空调系统客室电热L故障 | 3级 | 3车空调系统客室电热L故障 | 预热器过热保护 | 手动复位断路器，重启后仍有故障需检查预热器。
34037 | 空调 | 3车空调系统空调机组1蒸发风机1故障 | 3级 | 3车空调系统空调机组1蒸发风机1故障 | 蒸发风机电流过大，热继电器保护，蒸发风机停机 | 手动复位通风机热继电器，空调重启后如仍有此故障，需要检查故障风机，查明故障原因并清除故障
34038 | 空调 | 3车空调系统空调机组1蒸发风机2故障 | 3级 | 3车空调系统空调机组1蒸发风机2故障 | 蒸发风机电流过大，热继电器保护，蒸发风机停机 | 手动复位通风机热继电器，空调重启后如仍有此故障，需要检查故障风机，查明故障原因并清除故障
34039 | 空调 | 3车空调系统空调机组2蒸发风机1故障 | 3级 | 3车空调系统空调机组2蒸发风机1故障 | 蒸发风机电流过大，热继电器保护，蒸发风机停机 | 手动复位通风机热继电器，空调重启后如仍有此故障，需要检查故障风机，查明故障原因并清除故障
34040 | 空调 | 3车空调系统空调机组2蒸发风机2故障 | 3级 | 3车空调系统空调机组2蒸发风机2故障 | 蒸发风机电流过大，热继电器保护，蒸发风机停机 | 手动复位通风机热继电器，空调重启后如仍有此故障，需要检查故障风机，查明故障原因并清除故障
34041 | 空调 | 3车空调系统幅流风机故障 | 3级 | 3车空调系统幅流风机故障 | 客室幅流风机过流保护 | 手动复位继电器，如仍有故障则检查客室幅流风机是否有短路。
34042 | 空调 | 3车空调系统紧急通风逆变器故障 | 3级 | 3车空调系统紧急通风逆变器故障 | 紧急通风机内部故障 | 检查紧急通风逆变器内部故障
44001 | 空调 | 4车空调系统空调机组1压缩机1高压故障 | 3级 | 4车空调系统空调机组1压缩机1高压故障 | 压缩机高压达到限值，压缩机停机 | 断电后重新上电，检查受如仍有故障需要检查压缩机是否故障
44002 | 空调 | 4车空调系统空调机组1压缩机2高压故障 | 3级 | 4车空调系统空调机组1压缩机2高压故障 | 压缩机高压达到限值，压缩机停机 | 断电后重新上电，检查受如仍有故障需要检查压缩机是否故障
44003 | 空调 | 4车空调系统空调机组2压缩机1高压故障 | 3级 | 4车空调系统空调机组2压缩机1高压故障 | 压缩机高压达到限值，压缩机停机 | 断电后重新上电，检查受如仍有故障需要检查压缩机是否故障
44004 | 空调 | 4车空调系统空调机组2压缩机2高压故障 | 3级 | 4车空调系统空调机组2压缩机2高压故障 | 压缩机高压达到限值，压缩机停机 | 断电后重新上电，检查受如仍有故障需要检查压缩机是否故障
44005 | 空调 | 4车空调系统空调机组1压缩机1低压故障 | 3级 | 4车空调系统空调机组1压缩机1低压故障 | 压缩机低压达到限值，压缩机停机 | 断电后重新上电，检查受如仍有故障需要检查压缩机是否故障
44006 | 空调 | 4车空调系统空调机组1压缩机2低压故障 | 3级 | 4车空调系统空调机组1压缩机2低压故障 | 压缩机低压达到限值，压缩机停机 | 断电后重新上电，检查受如仍有故障需要检查压缩机是否故障
44007 | 空调 | 4车空调系统空调机组2压缩机1低压故障 | 3级 | 4车空调系统空调机组2压缩机1低压故障 | 压缩机低压达到限值，压缩机停机 | 断电后重新上电，检查受如仍有故障需要检查压缩机是否故障
44008 | 空调 | 4车空调系统空调机组2压缩机2低压故障 | 3级 | 4车空调系统空调机组2压缩机2低压故障 | 压缩机低压达到限值，压缩机停机 | 断电后重新上电，检查受如仍有故障需要检查压缩机是否故障
44009 | 空调 | 4车空调系统空调机组1压缩机1过流故障 | 3级 | 4车空调系统空调机组1压缩机1过流故障 | 压缩运行电流过大，接触器保护，压缩机停机 | 断电后重新上电，检查受如仍有故障需要检查压缩机是否故障
44010 | 空调 | 4车空调系统空调机组1压缩机2过流故障 | 3级 | 4车空调系统空调机组1压缩机2过流故障 | 压缩运行电流过大，接触器保护，压缩机停机 | 断电后重新上电，检查受如仍有故障需要检查压缩机是否故障
44011 | 空调 | 4车空调系统空调机组2压缩机1过流故障 | 3级 | 4车空调系统空调机组2压缩机1过流故障 | 压缩运行电流过大，接触器保护，压缩机停机 | 断电后重新上电，检查受如仍有故障需要检查压缩机是否故障
44012 | 空调 | 4车空调系统空调机组2压缩机2过流故障 | 3级 | 4车空调系统空调机组2压缩机2过流故障 | 压缩运行电流过大，接触器保护，压缩机停机 | 断电后重新上电，检查受如仍有故障需要检查压缩机是否故障
44013 | 空调 | 4车空调系统空调机组1压缩机1排气温度故障 | 3级 | 4车空调系统空调机组1压缩机1排气温度故障 | 压缩机排气温度达到限值，压缩机停机 | 断电后重新上电，检查受如仍有故障需要检查压缩机是否故障
44014 | 空调 | 4车空调系统空调机组1压缩机2排气温度故障 | 3级 | 4车空调系统空调机组1压缩机2排气温度故障 | 压缩机排气温度达到限值，压缩机停机 | 断电后重新上电，检查受如仍有故障需要检查压缩机是否故障
44015 | 空调 | 4车空调系统空调机组2压缩机1排气温度故障 | 3级 | 4车空调系统空调机组2压缩机1排气温度故障 | 压缩机排气温度达到限值，压缩机停机 | 断电后重新上电，检查受如仍有故障需要检查压缩机是否故障
44016 | 空调 | 4车空调系统空调机组2压缩机2排气温度故障 | 3级 | 4车空调系统空调机组2压缩机2排气温度故障 | 压缩机排气温度达到限值，压缩机停机 | 断电后重新上电，检查受如仍有故障需要检查压缩机是否故障
44017 | 空调 | 4车空调系统空调机组1冷凝风机1过载故障 | 3级 | 4车空调系统空调机组1冷凝风机1过载故障 | 冷凝风机电流过大，热继电器保护，冷凝风机停机 | 手动复位冷凝风机热继电器，空调重启后如仍有此故障，需要检查故障风机，查明故障原因并清除故障
44018 | 空调 | 4车空调系统空调机组1冷凝风机2过载故障 | 3级 | 4车空调系统空调机组1冷凝风机2过载故障 | 冷凝风机电流过大，热继电器保护，冷凝风机停机 | 手动复位冷凝风机热继电器，空调重启后如仍有此故障，需要检查故障风机，查明故障原因并清除故障
44019 | 空调 | 4车空调系统空调机组2冷凝风机1过载故障 | 3级 | 4车空调系统空调机组2冷凝风机1过载故障 | 冷凝风机电流过大，热继电器保护，冷凝风机停机 | 手动复位冷凝风机热继电器，空调重启后如仍有此故障，需要检查故障风机，查明故障原因并清除故障
44020 | 空调 | 4车空调系统空调机组2冷凝风机2过载故障 | 3级 | 4车空调系统空调机组2冷凝风机2过载故障 | 冷凝风机电流过大，热继电器保护，冷凝风机停机 | 手动复位冷凝风机热继电器，空调重启后如仍有此故障，需要检查故障风机，查明故障原因并清除故障
44021 | 空调 | 4车空调系统空调机组1新风温度传感器故障 | 3级 | 4车空调系统空调机组1新风温度传感器故障 | 温度传感器线路故障或自身故障 | 检查线路或者更换传感器
44022 | 空调 | 4车空调系统空调机组1回风阀故障 | 3级 | 4车空调系统空调机组1回风阀故障 | 回风阀不能完全打开或关闭 | 断开控制电源重新上电，如90S内仍然报故障，需检查线路故障或更换阀门控件
44023 | 空调 | 4车空调系统空调机组1回风温度传感器故障 | 3级 | 4车空调系统空调机组1回风温度传感器故障 | 温度传感器线路故障或自身故障 | 检查线路或者更换传感器
44024 | 空调 | 4车空调系统空调机组2新风温度传感器故障 | 3级 | 4车空调系统空调机组2新风温度传感器故障 | 温度传感器线路故障或自身故障 | 检查线路或者更换传感器
44025 | 空调 | 4车空调系统空调机组2回风阀故障 | 3级 | 4车空调系统空调机组2回风阀故障 | 回风阀不能完全打开或关闭 | 断开控制电源重新上电，如90S内仍然报故障，需检查线路故障或更换阀门控件
44026 | 空调 | 4车空调系统空调机组2回风温度传感器故障 | 3级 | 4车空调系统空调机组2回风温度传感器故障 | 温度传感器线路故障或自身故障 | 检查线路或者更换传感器
44027 | 空调 | 4车空调系统空调机组1新风阀1故障 | 3级 | 4车空调系统空调机组1新风阀1故障 | 新风阀不能完全打开或关闭 | 断开控制电源重新上电，如90S内仍然报故障，需检查线路故障或更换阀门控件
44028 | 空调 | 4车空调系统空调机组1新风阀2故障 | 3级 | 4车空调系统空调机组1新风阀2故障 | 新风阀不能完全打开或关闭 | 断开控制电源重新上电，如90S内仍然报故障，需检查线路故障或更换阀门控件
44029 | 空调 | 4车空调系统空调机组2新风阀1故障 | 3级 | 4车空调系统空调机组2新风阀1故障 | 新风阀不能完全打开或关闭 | 断开控制电源重新上电，如91S内仍然报故障，需检查线路故障或更换阀门控件
44030 | 空调 | 4车空调系统空调机组2新风阀2故障 | 3级 | 4车空调系统空调机组2新风阀2故障 | 新风阀不能完全打开或关闭 | 断开控制电源重新上电，如92S内仍然报故障，需检查线路故障或更换阀门控件
44031 | 空调 | 4车空调系统空调机组1预热器1故障 | 3级 | 4车空调系统空调机组1预热器1故障 | 预热器过热保护 | 手动复位断路器，重启后仍有故障需检查预热器。
44032 | 空调 | 4车空调系统空调机组1预热器2故障 | 3级 | 4车空调系统空调机组1预热器2故障 | 预热器过热保护 | 手动复位断路器，重启后仍有故障需检查预热器。
44033 | 空调 | 4车空调系统客室电热R故障 | 3级 | 4车空调系统客室电热R故障 | 预热器过热保护 | 手动复位断路器，重启后仍有故障需检查预热器。
44034 | 空调 | 4车空调系统空调机组2预热器1故障 | 3级 | 4车空调系统空调机组2预热器1故障 | 预热器过热保护 | 手动复位断路器，重启后仍有故障需检查预热器。
44035 | 空调 | 4车空调系统空调机组2预热器2故障 | 3级 | 4车空调系统空调机组2预热器2故障 | 预热器过热保护 | 手动复位断路器，重启后仍有故障需检查预热器。
44036 | 空调 | 4车空调系统客室电热L故障 | 3级 | 4车空调系统客室电热L故障 | 预热器过热保护 | 手动复位断路器，重启后仍有故障需检查预热器。
44037 | 空调 | 4车空调系统空调机组1蒸发风机1故障 | 3级 | 4车空调系统空调机组1蒸发风机1故障 | 蒸发风机电流过大，热继电器保护，蒸发风机停机 | 手动复位通风机热继电器，空调重启后如仍有此故障，需要检查故障风机，查明故障原因并清除故障
44038 | 空调 | 4车空调系统空调机组1蒸发风机2故障 | 3级 | 4车空调系统空调机组1蒸发风机2故障 | 蒸发风机电流过大，热继电器保护，蒸发风机停机 | 手动复位通风机热继电器，空调重启后如仍有此故障，需要检查故障风机，查明故障原因并清除故障
44039 | 空调 | 4车空调系统空调机组2蒸发风机1故障 | 3级 | 4车空调系统空调机组2蒸发风机1故障 | 蒸发风机电流过大，热继电器保护，蒸发风机停机 | 手动复位通风机热继电器，空调重启后如仍有此故障，需要检查故障风机，查明故障原因并清除故障
44040 | 空调 | 4车空调系统空调机组2蒸发风机2故障 | 3级 | 4车空调系统空调机组2蒸发风机2故障 | 蒸发风机电流过大，热继电器保护，蒸发风机停机 | 手动复位通风机热继电器，空调重启后如仍有此故障，需要检查故障风机，查明故障原因并清除故障
44041 | 空调 | 4车空调系统幅流风机故障 | 3级 | 4车空调系统幅流风机故障 | 客室幅流风机过流保护 | 手动复位继电器，如仍有故障则检查客室幅流风机是否有短路。
44042 | 空调 | 4车空调系统紧急通风逆变器故障 | 3级 | 4车空调系统紧急通风逆变器故障 | 紧急通风机内部故障 | 检查紧急通风逆变器内部故障
54001 | 空调 | 5车空调系统空调机组1压缩机1高压故障 | 3级 | 5车空调系统空调机组1压缩机1高压故障 | 压缩机高压达到限值，压缩机停机 | 断电后重新上电，检查受如仍有故障需要检查压缩机是否故障
54002 | 空调 | 5车空调系统空调机组1压缩机2高压故障 | 3级 | 5车空调系统空调机组1压缩机2高压故障 | 压缩机高压达到限值，压缩机停机 | 断电后重新上电，检查受如仍有故障需要检查压缩机是否故障
54003 | 空调 | 5车空调系统空调机组2压缩机1高压故障 | 3级 | 5车空调系统空调机组2压缩机1高压故障 | 压缩机高压达到限值，压缩机停机 | 断电后重新上电，检查受如仍有故障需要检查压缩机是否故障
54004 | 空调 | 5车空调系统空调机组2压缩机2高压故障 | 3级 | 5车空调系统空调机组2压缩机2高压故障 | 压缩机高压达到限值，压缩机停机 | 断电后重新上电，检查受如仍有故障需要检查压缩机是否故障
54005 | 空调 | 5车空调系统空调机组1压缩机1低压故障 | 3级 | 5车空调系统空调机组1压缩机1低压故障 | 压缩机低压达到限值，压缩机停机 | 断电后重新上电，检查受如仍有故障需要检查压缩机是否故障
54006 | 空调 | 5车空调系统空调机组1压缩机2低压故障 | 3级 | 5车空调系统空调机组1压缩机2低压故障 | 压缩机低压达到限值，压缩机停机 | 断电后重新上电，检查受如仍有故障需要检查压缩机是否故障
54007 | 空调 | 5车空调系统空调机组2压缩机1低压故障 | 3级 | 5车空调系统空调机组2压缩机1低压故障 | 压缩机低压达到限值，压缩机停机 | 断电后重新上电，检查受如仍有故障需要检查压缩机是否故障
54008 | 空调 | 5车空调系统空调机组2压缩机2低压故障 | 3级 | 5车空调系统空调机组2压缩机2低压故障 | 压缩机低压达到限值，压缩机停机 | 断电后重新上电，检查受如仍有故障需要检查压缩机是否故障
54009 | 空调 | 5车空调系统空调机组1压缩机1过流故障 | 3级 | 5车空调系统空调机组1压缩机1过流故障 | 压缩运行电流过大，接触器保护，压缩机停机 | 断电后重新上电，检查受如仍有故障需要检查压缩机是否故障
54010 | 空调 | 5车空调系统空调机组1压缩机2过流故障 | 3级 | 5车空调系统空调机组1压缩机2过流故障 | 压缩运行电流过大，接触器保护，压缩机停机 | 断电后重新上电，检查受如仍有故障需要检查压缩机是否故障
54011 | 空调 | 5车空调系统空调机组2压缩机1过流故障 | 3级 | 5车空调系统空调机组2压缩机1过流故障 | 压缩运行电流过大，接触器保护，压缩机停机 | 断电后重新上电，检查受如仍有故障需要检查压缩机是否故障
54012 | 空调 | 5车空调系统空调机组2压缩机2过流故障 | 3级 | 5车空调系统空调机组2压缩机2过流故障 | 压缩运行电流过大，接触器保护，压缩机停机 | 断电后重新上电，检查受如仍有故障需要检查压缩机是否故障
54013 | 空调 | 5车空调系统空调机组1压缩机1排气温度故障 | 3级 | 5车空调系统空调机组1压缩机1排气温度故障 | 压缩机排气温度达到限值，压缩机停机 | 断电后重新上电，检查受如仍有故障需要检查压缩机是否故障
54014 | 空调 | 5车空调系统空调机组1压缩机2排气温度故障 | 3级 | 5车空调系统空调机组1压缩机2排气温度故障 | 压缩机排气温度达到限值，压缩机停机 | 断电后重新上电，检查受如仍有故障需要检查压缩机是否故障
54015 | 空调 | 5车空调系统空调机组2压缩机1排气温度故障 | 3级 | 5车空调系统空调机组2压缩机1排气温度故障 | 压缩机排气温度达到限值，压缩机停机 | 断电后重新上电，检查受如仍有故障需要检查压缩机是否故障
54016 | 空调 | 5车空调系统空调机组2压缩机2排气温度故障 | 3级 | 5车空调系统空调机组2压缩机2排气温度故障 | 压缩机排气温度达到限值，压缩机停机 | 断电后重新上电，检查受如仍有故障需要检查压缩机是否故障
54017 | 空调 | 5车空调系统空调机组1冷凝风机1过载故障 | 3级 | 5车空调系统空调机组1冷凝风机1过载故障 | 冷凝风机电流过大，热继电器保护，冷凝风机停机 | 手动复位冷凝风机热继电器，空调重启后如仍有此故障，需要检查故障风机，查明故障原因并清除故障
54018 | 空调 | 5车空调系统空调机组1冷凝风机2过载故障 | 3级 | 5车空调系统空调机组1冷凝风机2过载故障 | 冷凝风机电流过大，热继电器保护，冷凝风机停机 | 手动复位冷凝风机热继电器，空调重启后如仍有此故障，需要检查故障风机，查明故障原因并清除故障
54019 | 空调 | 5车空调系统空调机组2冷凝风机1过载故障 | 3级 | 5车空调系统空调机组2冷凝风机1过载故障 | 冷凝风机电流过大，热继电器保护，冷凝风机停机 | 手动复位冷凝风机热继电器，空调重启后如仍有此故障，需要检查故障风机，查明故障原因并清除故障
54020 | 空调 | 5车空调系统空调机组2冷凝风机2过载故障 | 3级 | 5车空调系统空调机组2冷凝风机2过载故障 | 冷凝风机电流过大，热继电器保护，冷凝风机停机 | 手动复位冷凝风机热继电器，空调重启后如仍有此故障，需要检查故障风机，查明故障原因并清除故障
54021 | 空调 | 5车空调系统空调机组1新风温度传感器故障 | 3级 | 5车空调系统空调机组1新风温度传感器故障 | 温度传感器线路故障或自身故障 | 检查线路或者更换传感器
54022 | 空调 | 5车空调系统空调机组1回风阀故障 | 3级 | 5车空调系统空调机组1回风阀故障 | 回风阀不能完全打开或关闭 | 断开控制电源重新上电，如90S内仍然报故障，需检查线路故障或更换阀门控件
54023 | 空调 | 5车空调系统空调机组1回风温度传感器故障 | 3级 | 5车空调系统空调机组1回风温度传感器故障 | 温度传感器线路故障或自身故障 | 检查线路或者更换传感器
54024 | 空调 | 5车空调系统空调机组2新风温度传感器故障 | 3级 | 5车空调系统空调机组2新风温度传感器故障 | 温度传感器线路故障或自身故障 | 检查线路或者更换传感器
54025 | 空调 | 5车空调系统空调机组2回风阀故障 | 3级 | 5车空调系统空调机组2回风阀故障 | 回风阀不能完全打开或关闭 | 断开控制电源重新上电，如90S内仍然报故障，需检查线路故障或更换阀门控件
54026 | 空调 | 5车空调系统空调机组2回风温度传感器故障 | 3级 | 5车空调系统空调机组2回风温度传感器故障 | 温度传感器线路故障或自身故障 | 检查线路或者更换传感器
54027 | 空调 | 5车空调系统空调机组1新风阀1故障 | 3级 | 5车空调系统空调机组1新风阀1故障 | 新风阀不能完全打开或关闭 | 断开控制电源重新上电，如90S内仍然报故障，需检查线路故障或更换阀门控件
54028 | 空调 | 5车空调系统空调机组1新风阀2故障 | 3级 | 5车空调系统空调机组1新风阀2故障 | 新风阀不能完全打开或关闭 | 断开控制电源重新上电，如90S内仍然报故障，需检查线路故障或更换阀门控件
54029 | 空调 | 5车空调系统空调机组2新风阀1故障 | 3级 | 5车空调系统空调机组2新风阀1故障 | 新风阀不能完全打开或关闭 | 断开控制电源重新上电，如91S内仍然报故障，需检查线路故障或更换阀门控件
54030 | 空调 | 5车空调系统空调机组2新风阀2故障 | 3级 | 5车空调系统空调机组2新风阀2故障 | 新风阀不能完全打开或关闭 | 断开控制电源重新上电，如92S内仍然报故障，需检查线路故障或更换阀门控件
54031 | 空调 | 5车空调系统空调机组1预热器1故障 | 3级 | 5车空调系统空调机组1预热器1故障 | 预热器过热保护 | 手动复位断路器，重启后仍有故障需检查预热器。
54032 | 空调 | 5车空调系统空调机组1预热器2故障 | 3级 | 5车空调系统空调机组1预热器2故障 | 预热器过热保护 | 手动复位断路器，重启后仍有故障需检查预热器。
54033 | 空调 | 5车空调系统客室电热R故障 | 3级 | 5车空调系统客室电热R故障 | 预热器过热保护 | 手动复位断路器，重启后仍有故障需检查预热器。
54034 | 空调 | 5车空调系统空调机组2预热器1故障 | 3级 | 5车空调系统空调机组2预热器1故障 | 预热器过热保护 | 手动复位断路器，重启后仍有故障需检查预热器。
54035 | 空调 | 5车空调系统空调机组2预热器2故障 | 3级 | 5车空调系统空调机组2预热器2故障 | 预热器过热保护 | 手动复位断路器，重启后仍有故障需检查预热器。
54036 | 空调 | 5车空调系统客室电热L故障 | 3级 | 5车空调系统客室电热L故障 | 预热器过热保护 | 手动复位断路器，重启后仍有故障需检查预热器。
54037 | 空调 | 5车空调系统空调机组1蒸发风机1故障 | 3级 | 5车空调系统空调机组1蒸发风机1故障 | 蒸发风机电流过大，热继电器保护，蒸发风机停机 | 手动复位通风机热继电器，空调重启后如仍有此故障，需要检查故障风机，查明故障原因并清除故障
54038 | 空调 | 5车空调系统空调机组1蒸发风机2故障 | 3级 | 5车空调系统空调机组1蒸发风机2故障 | 蒸发风机电流过大，热继电器保护，蒸发风机停机 | 手动复位通风机热继电器，空调重启后如仍有此故障，需要检查故障风机，查明故障原因并清除故障
54039 | 空调 | 5车空调系统空调机组2蒸发风机1故障 | 3级 | 5车空调系统空调机组2蒸发风机1故障 | 蒸发风机电流过大，热继电器保护，蒸发风机停机 | 手动复位通风机热继电器，空调重启后如仍有此故障，需要检查故障风机，查明故障原因并清除故障
54040 | 空调 | 5车空调系统空调机组2蒸发风机2故障 | 3级 | 5车空调系统空调机组2蒸发风机2故障 | 蒸发风机电流过大，热继电器保护，蒸发风机停机 | 手动复位通风机热继电器，空调重启后如仍有此故障，需要检查故障风机，查明故障原因并清除故障
54041 | 空调 | 5车空调系统幅流风机故障 | 3级 | 5车空调系统幅流风机故障 | 客室幅流风机过流保护 | 手动复位继电器，如仍有故障则检查客室幅流风机是否有短路。
54042 | 空调 | 5车空调系统紧急通风逆变器故障 | 3级 | 5车空调系统紧急通风逆变器故障 | 紧急通风机内部故障 | 检查紧急通风逆变器内部故障
64001 | 空调 | 6车空调系统空调机组1压缩机1高压故障 | 3级 | 6车空调系统空调机组1压缩机1高压故障 | 压缩机高压达到限值，压缩机停机 | 断电后重新上电，检查受如仍有故障需要检查压缩机是否故障
64002 | 空调 | 6车空调系统空调机组1压缩机2高压故障 | 3级 | 6车空调系统空调机组1压缩机2高压故障 | 压缩机高压达到限值，压缩机停机 | 断电后重新上电，检查受如仍有故障需要检查压缩机是否故障
64003 | 空调 | 6车空调系统空调机组2压缩机1高压故障 | 3级 | 6车空调系统空调机组2压缩机1高压故障 | 压缩机高压达到限值，压缩机停机 | 断电后重新上电，检查受如仍有故障需要检查压缩机是否故障
64004 | 空调 | 6车空调系统空调机组2压缩机2高压故障 | 3级 | 6车空调系统空调机组2压缩机2高压故障 | 压缩机高压达到限值，压缩机停机 | 断电后重新上电，检查受如仍有故障需要检查压缩机是否故障
64005 | 空调 | 6车空调系统空调机组1压缩机1低压故障 | 3级 | 6车空调系统空调机组1压缩机1低压故障 | 压缩机低压达到限值，压缩机停机 | 断电后重新上电，检查受如仍有故障需要检查压缩机是否故障
64006 | 空调 | 6车空调系统空调机组1压缩机2低压故障 | 3级 | 6车空调系统空调机组1压缩机2低压故障 | 压缩机低压达到限值，压缩机停机 | 断电后重新上电，检查受如仍有故障需要检查压缩机是否故障
64007 | 空调 | 6车空调系统空调机组2压缩机1低压故障 | 3级 | 6车空调系统空调机组2压缩机1低压故障 | 压缩机低压达到限值，压缩机停机 | 断电后重新上电，检查受如仍有故障需要检查压缩机是否故障
64008 | 空调 | 6车空调系统空调机组2压缩机2低压故障 | 3级 | 6车空调系统空调机组2压缩机2低压故障 | 压缩机低压达到限值，压缩机停机 | 断电后重新上电，检查受如仍有故障需要检查压缩机是否故障
64009 | 空调 | 6车空调系统空调机组1压缩机1过流故障 | 3级 | 6车空调系统空调机组1压缩机1过流故障 | 压缩运行电流过大，接触器保护，压缩机停机 | 断电后重新上电，检查受如仍有故障需要检查压缩机是否故障
64010 | 空调 | 6车空调系统空调机组1压缩机2过流故障 | 3级 | 6车空调系统空调机组1压缩机2过流故障 | 压缩运行电流过大，接触器保护，压缩机停机 | 断电后重新上电，检查受如仍有故障需要检查压缩机是否故障
64011 | 空调 | 6车空调系统空调机组2压缩机1过流故障 | 3级 | 6车空调系统空调机组2压缩机1过流故障 | 压缩运行电流过大，接触器保护，压缩机停机 | 断电后重新上电，检查受如仍有故障需要检查压缩机是否故障
64012 | 空调 | 6车空调系统空调机组2压缩机2过流故障 | 3级 | 6车空调系统空调机组2压缩机2过流故障 | 压缩运行电流过大，接触器保护，压缩机停机 | 断电后重新上电，检查受如仍有故障需要检查压缩机是否故障
64013 | 空调 | 6车空调系统空调机组1压缩机1排气温度故障 | 3级 | 6车空调系统空调机组1压缩机1排气温度故障 | 压缩机排气温度达到限值，压缩机停机 | 断电后重新上电，检查受如仍有故障需要检查压缩机是否故障
64014 | 空调 | 6车空调系统空调机组1压缩机2排气温度故障 | 3级 | 6车空调系统空调机组1压缩机2排气温度故障 | 压缩机排气温度达到限值，压缩机停机 | 断电后重新上电，检查受如仍有故障需要检查压缩机是否故障
64015 | 空调 | 6车空调系统空调机组2压缩机1排气温度故障 | 3级 | 6车空调系统空调机组2压缩机1排气温度故障 | 压缩机排气温度达到限值，压缩机停机 | 断电后重新上电，检查受如仍有故障需要检查压缩机是否故障
64016 | 空调 | 6车空调系统空调机组2压缩机2排气温度故障 | 3级 | 6车空调系统空调机组2压缩机2排气温度故障 | 压缩机排气温度达到限值，压缩机停机 | 断电后重新上电，检查受如仍有故障需要检查压缩机是否故障
64017 | 空调 | 6车空调系统空调机组1冷凝风机1过载故障 | 3级 | 6车空调系统空调机组1冷凝风机1过载故障 | 冷凝风机电流过大，热继电器保护，冷凝风机停机 | 手动复位冷凝风机热继电器，空调重启后如仍有此故障，需要检查故障风机，查明故障原因并清除故障
64018 | 空调 | 6车空调系统空调机组1冷凝风机2过载故障 | 3级 | 6车空调系统空调机组1冷凝风机2过载故障 | 冷凝风机电流过大，热继电器保护，冷凝风机停机 | 手动复位冷凝风机热继电器，空调重启后如仍有此故障，需要检查故障风机，查明故障原因并清除故障
64019 | 空调 | 6车空调系统空调机组2冷凝风机1过载故障 | 3级 | 6车空调系统空调机组2冷凝风机1过载故障 | 冷凝风机电流过大，热继电器保护，冷凝风机停机 | 手动复位冷凝风机热继电器，空调重启后如仍有此故障，需要检查故障风机，查明故障原因并清除故障
64020 | 空调 | 6车空调系统空调机组2冷凝风机2过载故障 | 3级 | 6车空调系统空调机组2冷凝风机2过载故障 | 冷凝风机电流过大，热继电器保护，冷凝风机停机 | 手动复位冷凝风机热继电器，空调重启后如仍有此故障，需要检查故障风机，查明故障原因并清除故障
64021 | 空调 | 6车空调系统空调机组1新风温度传感器故障 | 3级 | 6车空调系统空调机组1新风温度传感器故障 | 温度传感器线路故障或自身故障 | 检查线路或者更换传感器
64022 | 空调 | 6车空调系统空调机组1回风阀故障 | 3级 | 6车空调系统空调机组1回风阀故障 | 回风阀不能完全打开或关闭 | 断开控制电源重新上电，如90S内仍然报故障，需检查线路故障或更换阀门控件
64023 | 空调 | 6车空调系统空调机组1回风温度传感器故障 | 3级 | 6车空调系统空调机组1回风温度传感器故障 | 温度传感器线路故障或自身故障 | 检查线路或者更换传感器
64024 | 空调 | 6车空调系统空调机组2新风温度传感器故障 | 3级 | 6车空调系统空调机组2新风温度传感器故障 | 温度传感器线路故障或自身故障 | 检查线路或者更换传感器
64025 | 空调 | 6车空调系统空调机组2回风阀故障 | 3级 | 6车空调系统空调机组2回风阀故障 | 回风阀不能完全打开或关闭 | 断开控制电源重新上电，如90S内仍然报故障，需检查线路故障或更换阀门控件
64026 | 空调 | 6车空调系统空调机组2回风温度传感器故障 | 3级 | 6车空调系统空调机组2回风温度传感器故障 | 温度传感器线路故障或自身故障 | 检查线路或者更换传感器
64027 | 空调 | 6车空调系统空调机组1新风阀1故障 | 3级 | 6车空调系统空调机组1新风阀1故障 | 新风阀不能完全打开或关闭 | 断开控制电源重新上电，如90S内仍然报故障，需检查线路故障或更换阀门控件
64028 | 空调 | 6车空调系统空调机组1新风阀2故障 | 3级 | 6车空调系统空调机组1新风阀2故障 | 新风阀不能完全打开或关闭 | 断开控制电源重新上电，如90S内仍然报故障，需检查线路故障或更换阀门控件
64029 | 空调 | 6车空调系统空调机组2新风阀1故障 | 3级 | 6车空调系统空调机组2新风阀1故障 | 新风阀不能完全打开或关闭 | 断开控制电源重新上电，如91S内仍然报故障，需检查线路故障或更换阀门控件
64030 | 空调 | 6车空调系统空调机组2新风阀2故障 | 3级 | 6车空调系统空调机组2新风阀2故障 | 新风阀不能完全打开或关闭 | 断开控制电源重新上电，如92S内仍然报故障，需检查线路故障或更换阀门控件
64031 | 空调 | 6车空调系统空调机组1预热器1故障 | 3级 | 6车空调系统空调机组1预热器1故障 | 预热器过热保护 | 手动复位断路器，重启后仍有故障需检查预热器。
64032 | 空调 | 6车空调系统空调机组1预热器2故障 | 3级 | 6车空调系统空调机组1预热器2故障 | 预热器过热保护 | 手动复位断路器，重启后仍有故障需检查预热器。
64033 | 空调 | 6车空调系统客室电热R故障 | 3级 | 6车空调系统客室电热R故障 | 预热器过热保护 | 手动复位断路器，重启后仍有故障需检查预热器。
64034 | 空调 | 6车空调系统空调机组2预热器1故障 | 3级 | 6车空调系统空调机组2预热器1故障 | 预热器过热保护 | 手动复位断路器，重启后仍有故障需检查预热器。
64035 | 空调 | 6车空调系统空调机组2预热器2故障 | 3级 | 6车空调系统空调机组2预热器2故障 | 预热器过热保护 | 手动复位断路器，重启后仍有故障需检查预热器。
64036 | 空调 | 6车空调系统客室电热L故障 | 3级 | 6车空调系统客室电热L故障 | 预热器过热保护 | 手动复位断路器，重启后仍有故障需检查预热器。
64037 | 空调 | 6车空调系统空调机组1蒸发风机1故障 | 3级 | 6车空调系统空调机组1蒸发风机1故障 | 蒸发风机电流过大，热继电器保护，蒸发风机停机 | 手动复位通风机热继电器，空调重启后如仍有此故障，需要检查故障风机，查明故障原因并清除故障
64038 | 空调 | 6车空调系统空调机组1蒸发风机2故障 | 3级 | 6车空调系统空调机组1蒸发风机2故障 | 蒸发风机电流过大，热继电器保护，蒸发风机停机 | 手动复位通风机热继电器，空调重启后如仍有此故障，需要检查故障风机，查明故障原因并清除故障
64039 | 空调 | 6车空调系统空调机组2蒸发风机1故障 | 3级 | 6车空调系统空调机组2蒸发风机1故障 | 蒸发风机电流过大，热继电器保护，蒸发风机停机 | 手动复位通风机热继电器，空调重启后如仍有此故障，需要检查故障风机，查明故障原因并清除故障
64040 | 空调 | 6车空调系统空调机组2蒸发风机2故障 | 3级 | 6车空调系统空调机组2蒸发风机2故障 | 蒸发风机电流过大，热继电器保护，蒸发风机停机 | 手动复位通风机热继电器，空调重启后如仍有此故障，需要检查故障风机，查明故障原因并清除故障
64041 | 空调 | 6车空调系统幅流风机故障 | 3级 | 6车空调系统幅流风机故障 | 客室幅流风机过流保护 | 手动复位继电器，如仍有故障则检查客室幅流风机是否有短路。
64042 | 空调 | 6车空调系统紧急通风逆变器故障 | 3级 | 6车空调系统紧急通风逆变器故障 | 紧急通风机内部故障 | 检查紧急通风逆变器内部故障
16001 | 门 | 1车车门系统1号门门驱动电机电路断路 | 3级 | 1车车门系统1号门门驱动电机电路断路 | 门驱动电机启动(开门或关门方向)，但没有检测到相符的电流值，则故障发生。 故障发生后门运动停止并处于释放状态。如满足开门或关门条件，则门尝试再次运动。应检查此门或隔离此门。 | 行车状态下，先紧急制动停车。在TCMS上确认故障车门，并检查。 将对应车门手动关锁到位，通过隔离开关将对应车门隔离。 维持运行，回库检修。 回库检修： 检查电机电路、接线、EDCU输出电路和电机。
16002 | 门 | 1车车门系统1号门“锁到位开关”故障 | 3级 | 1车车门系统1号门“锁到位开关”故障 | 初始化完成后，锁到位开关和门位置传感器指示门处于锁到位位置。若门位置传感器检测到门已经离开锁到位位置，而锁到位开关仍指示门处于锁到位位置，则故障发生。 故障发生后门将立即关闭，不响应开门指令。应隔离此门。 | 行车状态下，先紧急制动停车。在TCMS上确认故障车门，并检查。 将对应车门手动关锁到位，通过隔离开关将对应车门隔离。 维持运行，回库检修。 回库检修： 调节门锁到位开关安装位置。更换门锁到位开关。 检查EDCU的输入电路和接线端子排线头是否脱落。
16003 | 门 | 1车车门系统1号门“关到位开关”故障 | 3级 | 1车车门系统1号门“关到位开关”故障 | 初始化完成后，关到位开关和门位置传感器指示门处于关到位位置。若门位置传感器检测到门已经离开关到位位置，而关到位开关仍指示门处于关到位位置，则故障发生。 故障发生后门将立即关闭，不响应开门指令。应隔离此门。 | 行车状态下，先紧急制动停车。在TCMS上确认故障车门，并检查。 将对应车门手动关锁到位，通过隔离开关将对应车门隔离。 维持运行，回库检修。 回库检修： 调节门关到位开关安装位置。更换门关到位开关。 检查EDCU的输入电路和接线端子排线头是否脱落。
16004 | 门 | 1车车门系统1号门门3s内未解锁 | 3级 | 1车车门系统1号门门3s内未解锁 | 门驱动电机在开门方向上启动，当在3秒钟后，锁到位开关依然指明门锁到位，且门位置传感器检测不到门运动，则故障发生。 故障发生后门运动停止并处于释放状态。如满足开门或关门条件，则门尝试再次运动。应检查此门或隔离此门。 | 行车状态下，先紧急制动停车。在TCMS上确认故障车门，并检查。 将对应车门手动关锁到位，通过隔离开关将对应车门隔离。 维持运行，回库检修。 回库检修： 检查门驱动机构的自由运动、门的调节、安全继电器的功能和EDCU的输出电路。
16005 | 门 | 1车车门系统1号门门位置传感器故障 | 3级 | 1车车门系统1号门门位置传感器故障 | 在门运动过程中，没有来自门位置传感器各相的计数脉冲，则故障发生。 故障发生后门尝试运动。应隔离此门。 | 行车状态下，先紧急制动停车。在TCMS上确认故障车门，并检查。 将对应车门手动关锁到位，通过隔离开关将对应车门隔离。 维持运行，回库检修。 回库检修： 检查门位置传感器和EDCU的输入电路。
16006 | 门 | 1车车门系统1号门门离开关锁到位位置 | 3级 | 1车车门系统1号门门离开关锁到位位置 | 门处于关锁到位位置，若在没有任何开门进程的情况下，离开了关到位位置，则故障发生。 故障发生后门尝试关门，如满足开门或关门条件，则门尝试再次运动。应隔离此门。 | 行车状态下，先紧急制动停车。在TCMS上确认故障车门，并检查。 将对应车门手动关锁到位，通过隔离开关将对应车门隔离。 维持运行，回库检修。 回库检修： 检查紧急解锁装置/紧急解锁开关的调节和接线。检查门驱动机构，门锁闭装置。检查门关到位开关和EDCU输入线路的调节和接线。
16007 | 门 | 1车车门系统1号门内部安全继电器故障 | 3级 | 1车车门系统1号门内部安全继电器故障 | 内部安全继电器的状态（由内部硬连接电路检查的安全继电器状态信号）与继电器的启动信号不符，则故障发生。 故障发生后门尝试运动。应隔离此门。 | 行车状态下，先紧急制动停车。在TCMS上确认故障车门，并检查。 将对应车门手动关锁到位，通过隔离开关将对应车门隔离。 维持运行，回库检修。 回库检修： 检查给电机供电的继电器外围电路的接线。更换EDCU。
16008 | 门 | 1车车门系统1号门安全互锁回路异常 | 3级 | 1车车门系统1号门安全互锁回路异常 | 当安全互锁回路输入端为高电平时，若安全互锁回路中的开关发生故障，安全互锁回路将处于异常状态，则故障发生。 故障发生后门尝试运动，应隔离此门。 | 行车状态下，先紧急制动停车。在TCMS上确认故障车门，并检查。 将对应车门手动关锁到位，通过隔离开关将对应车门隔离。 维持运行，回库检修。 回库检修： 检查“锁到位开关”、“关到位开关”、“紧急解锁开关”、“隔离开 关”。更换损坏的开关。 检查EDCU的输入电路和接线端子排线头是否脱落。
16009 | 门 | 1车车门系统1号门门锁装置故障 | 3级 | 1车车门系统1号门门锁装置故障 | 门处于关到位位置，电机锁死停止，若门偏离关到位位置次数超过限定值，则故障发生。 故障发生后，记录该故障，不影响门运动功能，应隔离此门。 | 行车状态下，先紧急制动停车。在TCMS上确认故障车门，并检查。 将对应车门手动关锁到位，通过隔离开关将对应车门隔离。 维持运行，回库检修。 回库检修： 检查门锁闭装置，紧急解锁开关接线是否松脱。
16010 | 门 | 1车车门系统1号门关门过程中的障碍检测触发指定次数 | 3级 | 1车车门系统1号门关门过程中的障碍检测触发指定次数 | 在关门进程中连续启动预先设定次数的障碍检测，门仍没有达到锁到位位置，则故障发生。 关门防挤压次数可设定，指定次尝试之后，门自动打开到开到位位置。如满足开门或关门条件，则门尝试再次运动。 | 维持运行，回库检修。 回库检修： 清除门导轨上的障碍物；检查EDCU的门位置传感器信号输入、检查调节门驱动机构、调节锁到位开关。检查接线及EDCU的输入电路。
16011 | 门 | 1车车门系统1号门开门过程中的障碍检测触发指定次数 | 3级 | 1车车门系统1号门开门过程中的障碍检测触发指定次数 | 在开门进程中，连续启动指定次障碍检测，门未达到开到位位置，则故障发生。 开门防挤压次数可设定，指定次尝试之后，门停下并接受这一位置为最大可达开门位置。如满足开门或关门条件，则门尝试再次运动。 | 维持运行，回库检修。 回库检修： 清除门导轨上的障碍物；检查EDCU的门位置传感器信号输入、检查调节门驱动机构、调节锁到位开关。检查接线及EDCU的输入电路。
16012 | 门 | 1车车门系统1号门输出口O0输出短路 | 3级 | 1车车门系统1号门输出口O0输出短路 | 输出O0启动，EDCU检测到发生短路情况，则故障发生。 | 维持运行，回库检修。 回库检修： 检查与EDCU输出端O0连接的零件、EDCU的接线和输出。
16013 | 门 | 1车车门系统1号门输出口O1输出短路 | 3级 | 1车车门系统1号门输出口O1输出短路 | 输出O1启动，EDCU检测到发生短路情况，则故障发生。 | 维持运行，回库检修。 回库检修： 检查与EDCU输出端O1连接的零件、EDCU的接线和输出。
16014 | 门 | 1车车门系统1号门输出口O2输出短路 | 3级 | 1车车门系统1号门输出口O2输出短路 | 输出O2启动，EDCU检测到发生短路情况，则故障发生。 | 维持运行，回库检修。 回库检修： 检查与EDCU输出端O2连接的零件、EDCU的接线和输出。
16015 | 门 | 1车车门系统1号门输出口O3输出短路 | 3级 | 1车车门系统1号门输出口O3输出短路 | 输出O3启动，EDCU检测到发生短路情况，则故障发生。 | 维持运行，回库检修。 回库检修： 检查与EDCU输出端O3连接的零件、EDCU的接线和输出。
16016 | 门 | 1车车门系统1号门诊断存储器故障 | 3级 | 1车车门系统1号门诊断存储器故障 | 从诊断存储器读取存储数据时，校验码出错，则故障发生。 故障发生后，存储器中的所有诊断数据将会丢失，若在重新上电时发生此故障，则从存储器内读取的相关门控制参数将赋初值，不影响门运动功能。 | 维持运行，回库检修。 回库检修： 不影响门运动功能，存储器中的诊断数据将会丢失。回库后更换门控器。
16017 | 门 | 1车车门系统1号门数据总线通信故障 | 3级 | 1车车门系统1号门数据总线通信故障 | 主门与车辆数据总线、从门与内网总线的连接发生中断。主门与车辆数据总线、从门与内网总线的连接再次工作 | 维持运行，回库检修。 回库检修： 不影响门运动功能，检查车辆数据总线电缆，连接器和总线接口。
16018 | 门 | 1车车门系统1号门维护按钮故障 | 3级 | 1车车门系统1号门维护按钮故障 | 在超过规定的时间内，EDCU始终接收到维护按钮按下信号，则维护按钮故障产生 | 维持运行，回库检修。 回库检修： 不影响门运动功能，关闭维护按钮功能。回库后更换门控器。
16019 | 门 | 1车车门系统2号门门驱动电机电路断路 | 3级 | 1车车门系统2号门门驱动电机电路断路 | 门驱动电机启动(开门或关门方向)，但没有检测到相符的电流值，则故障发生。 故障发生后门运动停止并处于释放状态。如满足开门或关门条件，则门尝试再次运动。应检查此门或隔离此门。 | 行车状态下，先紧急制动停车。在TCMS上确认故障车门，并检查。 将对应车门手动关锁到位，通过隔离开关将对应车门隔离。 维持运行，回库检修。 回库检修： 检查电机电路、接线、EDCU输出电路和电机。
16020 | 门 | 1车车门系统2号门“锁到位开关”故障 | 3级 | 1车车门系统2号门“锁到位开关”故障 | 初始化完成后，锁到位开关和门位置传感器指示门处于锁到位位置。若门位置传感器检测到门已经离开锁到位位置，而锁到位开关仍指示门处于锁到位位置，则故障发生。 故障发生后门将立即关闭，不响应开门指令。应隔离此门。 | 行车状态下，先紧急制动停车。在TCMS上确认故障车门，并检查。 将对应车门手动关锁到位，通过隔离开关将对应车门隔离。 维持运行，回库检修。 回库检修： 调节门锁到位开关安装位置。更换门锁到位开关。 检查EDCU的输入电路和接线端子排线头是否脱落。
16021 | 门 | 1车车门系统2号门“关到位开关”故障 | 3级 | 1车车门系统2号门“关到位开关”故障 | 初始化完成后，关到位开关和门位置传感器指示门处于关到位位置。若门位置传感器检测到门已经离开关到位位置，而关到位开关仍指示门处于关到位位置，则故障发生。 故障发生后门将立即关闭，不响应开门指令。应隔离此门。 | 行车状态下，先紧急制动停车。在TCMS上确认故障车门，并检查。 将对应车门手动关锁到位，通过隔离开关将对应车门隔离。 维持运行，回库检修。 回库检修： 调节门关到位开关安装位置。更换门关到位开关。 检查EDCU的输入电路和接线端子排线头是否脱落。
16022 | 门 | 1车车门系统2号门门3s内未解锁 | 3级 | 1车车门系统2号门门3s内未解锁 | 门驱动电机在开门方向上启动，当在3秒钟后，锁到位开关依然指明门锁到位，且门位置传感器检测不到门运动，则故障发生。 故障发生后门运动停止并处于释放状态。如满足开门或关门条件，则门尝试再次运动。应检查此门或隔离此门。 | 行车状态下，先紧急制动停车。在TCMS上确认故障车门，并检查。 将对应车门手动关锁到位，通过隔离开关将对应车门隔离。 维持运行，回库检修。 回库检修： 检查门驱动机构的自由运动、门的调节、安全继电器的功能和EDCU的输出电路。
16023 | 门 | 1车车门系统2号门门位置传感器故障 | 3级 | 1车车门系统2号门门位置传感器故障 | 在门运动过程中，没有来自门位置传感器各相的计数脉冲，则故障发生。 故障发生后门尝试运动。应隔离此门。 | 行车状态下，先紧急制动停车。在TCMS上确认故障车门，并检查。 将对应车门手动关锁到位，通过隔离开关将对应车门隔离。 维持运行，回库检修。 回库检修： 检查门位置传感器和EDCU的输入电路。
16024 | 门 | 1车车门系统2号门门离开关锁到位位置 | 3级 | 1车车门系统2号门门离开关锁到位位置 | 门处于关锁到位位置，若在没有任何开门进程的情况下，离开了关到位位置，则故障发生。 故障发生后门尝试关门，如满足开门或关门条件，则门尝试再次运动。应隔离此门。 | 行车状态下，先紧急制动停车。在TCMS上确认故障车门，并检查。 将对应车门手动关锁到位，通过隔离开关将对应车门隔离。 维持运行，回库检修。 回库检修： 检查紧急解锁装置/紧急解锁开关的调节和接线。检查门驱动机构，门锁闭装置。检查门关到位开关和EDCU输入线路的调节和接线。
16025 | 门 | 1车车门系统2号门内部安全继电器故障 | 3级 | 1车车门系统2号门内部安全继电器故障 | 内部安全继电器的状态（由内部硬连接电路检查的安全继电器状态信号）与继电器的启动信号不符，则故障发生。 故障发生后门尝试运动。应隔离此门。 | 行车状态下，先紧急制动停车。在TCMS上确认故障车门，并检查。 将对应车门手动关锁到位，通过隔离开关将对应车门隔离。 维持运行，回库检修。 回库检修： 检查给电机供电的继电器外围电路的接线。更换EDCU。
16026 | 门 | 1车车门系统2号门安全互锁回路异常 | 3级 | 1车车门系统2号门安全互锁回路异常 | 当安全互锁回路输入端为高电平时，若安全互锁回路中的开关发生故障，安全互锁回路将处于异常状态，则故障发生。 故障发生后门尝试运动，应隔离此门。 | 行车状态下，先紧急制动停车。在TCMS上确认故障车门，并检查。 将对应车门手动关锁到位，通过隔离开关将对应车门隔离。 维持运行，回库检修。 回库检修： 检查“锁到位开关”、“关到位开关”、“紧急解锁开关”、“隔离开 关”。更换损坏的开关。 检查EDCU的输入电路和接线端子排线头是否脱落。
16027 | 门 | 1车车门系统2号门门锁装置故障 | 3级 | 1车车门系统2号门门锁装置故障 | 门处于关到位位置，电机锁死停止，若门偏离关到位位置次数超过限定值，则故障发生。 故障发生后，记录该故障，不影响门运动功能，应隔离此门。 | 行车状态下，先紧急制动停车。在TCMS上确认故障车门，并检查。 将对应车门手动关锁到位，通过隔离开关将对应车门隔离。 维持运行，回库检修。 回库检修： 检查门锁闭装置，紧急解锁开关接线是否松脱。
16028 | 门 | 1车车门系统2号门关门过程中的障碍检测触发指定次数 | 3级 | 1车车门系统2号门关门过程中的障碍检测触发指定次数 | 在关门进程中连续启动预先设定次数的障碍检测，门仍没有达到锁到位位置，则故障发生。 关门防挤压次数可设定，指定次尝试之后，门自动打开到开到位位置。如满足开门或关门条件，则门尝试再次运动。 | 维持运行，回库检修。 回库检修： 清除门导轨上的障碍物；检查EDCU的门位置传感器信号输入、检查调节门驱动机构、调节锁到位开关。检查接线及EDCU的输入电路。
16029 | 门 | 1车车门系统2号门开门过程中的障碍检测触发指定次数 | 3级 | 1车车门系统2号门开门过程中的障碍检测触发指定次数 | 在开门进程中，连续启动指定次障碍检测，门未达到开到位位置，则故障发生。 开门防挤压次数可设定，指定次尝试之后，门停下并接受这一位置为最大可达开门位置。如满足开门或关门条件，则门尝试再次运动。 | 维持运行，回库检修。 回库检修： 清除门导轨上的障碍物；检查EDCU的门位置传感器信号输入、检查调节门驱动机构、调节锁到位开关。检查接线及EDCU的输入电路。
16030 | 门 | 1车车门系统2号门输出口O0输出短路 | 3级 | 1车车门系统2号门输出口O0输出短路 | 输出O0启动，EDCU检测到发生短路情况，则故障发生。 | 维持运行，回库检修。 回库检修： 检查与EDCU输出端O0连接的零件、EDCU的接线和输出。
16031 | 门 | 1车车门系统2号门输出口O1输出短路 | 3级 | 1车车门系统2号门输出口O1输出短路 | 输出O1启动，EDCU检测到发生短路情况，则故障发生。 | 维持运行，回库检修。 回库检修： 检查与EDCU输出端O1连接的零件、EDCU的接线和输出。
16032 | 门 | 1车车门系统2号门输出口O2输出短路 | 3级 | 1车车门系统2号门输出口O2输出短路 | 输出O2启动，EDCU检测到发生短路情况，则故障发生。 | 维持运行，回库检修。 回库检修： 检查与EDCU输出端O2连接的零件、EDCU的接线和输出。
16033 | 门 | 1车车门系统2号门输出口O3输出短路 | 3级 | 1车车门系统2号门输出口O3输出短路 | 输出O3启动，EDCU检测到发生短路情况，则故障发生。 | 维持运行，回库检修。 回库检修： 检查与EDCU输出端O3连接的零件、EDCU的接线和输出。
16034 | 门 | 1车车门系统2号门诊断存储器故障 | 3级 | 1车车门系统2号门诊断存储器故障 | 从诊断存储器读取存储数据时，校验码出错，则故障发生。 故障发生后，存储器中的所有诊断数据将会丢失，若在重新上电时发生此故障，则从存储器内读取的相关门控制参数将赋初值，不影响门运动功能。 | 维持运行，回库检修。 回库检修： 不影响门运动功能，存储器中的诊断数据将会丢失。回库后更换门控器。
16035 | 门 | 1车车门系统2号门数据总线通信故障 | 3级 | 1车车门系统2号门数据总线通信故障 | 主门与车辆数据总线、从门与内网总线的连接发生中断。主门与车辆数据总线、从门与内网总线的连接再次工作 | 维持运行，回库检修。 回库检修： 不影响门运动功能，检查车辆数据总线电缆，连接器和总线接口。
16036 | 门 | 1车车门系统2号门维护按钮故障 | 3级 | 1车车门系统2号门维护按钮故障 | 在超过规定的时间内，EDCU始终接收到维护按钮按下信号，则维护按钮故障产生 | 维持运行，回库检修。 回库检修： 不影响门运动功能，关闭维护按钮功能。回库后更换门控器。
16037 | 门 | 1车车门系统3号门门驱动电机电路断路 | 3级 | 1车车门系统3号门门驱动电机电路断路 | 门驱动电机启动(开门或关门方向)，但没有检测到相符的电流值，则故障发生。 故障发生后门运动停止并处于释放状态。如满足开门或关门条件，则门尝试再次运动。应检查此门或隔离此门。 | 行车状态下，先紧急制动停车。在TCMS上确认故障车门，并检查。 将对应车门手动关锁到位，通过隔离开关将对应车门隔离。 维持运行，回库检修。 回库检修： 检查电机电路、接线、EDCU输出电路和电机。
16038 | 门 | 1车车门系统3号门“锁到位开关”故障 | 3级 | 1车车门系统3号门“锁到位开关”故障 | 初始化完成后，锁到位开关和门位置传感器指示门处于锁到位位置。若门位置传感器检测到门已经离开锁到位位置，而锁到位开关仍指示门处于锁到位位置，则故障发生。 故障发生后门将立即关闭，不响应开门指令。应隔离此门。 | 行车状态下，先紧急制动停车。在TCMS上确认故障车门，并检查。 将对应车门手动关锁到位，通过隔离开关将对应车门隔离。 维持运行，回库检修。 回库检修： 调节门锁到位开关安装位置。更换门锁到位开关。 检查EDCU的输入电路和接线端子排线头是否脱落。
16039 | 门 | 1车车门系统3号门“关到位开关”故障 | 3级 | 1车车门系统3号门“关到位开关”故障 | 初始化完成后，关到位开关和门位置传感器指示门处于关到位位置。若门位置传感器检测到门已经离开关到位位置，而关到位开关仍指示门处于关到位位置，则故障发生。 故障发生后门将立即关闭，不响应开门指令。应隔离此门。 | 行车状态下，先紧急制动停车。在TCMS上确认故障车门，并检查。 将对应车门手动关锁到位，通过隔离开关将对应车门隔离。 维持运行，回库检修。 回库检修： 调节门关到位开关安装位置。更换门关到位开关。 检查EDCU的输入电路和接线端子排线头是否脱落。
16040 | 门 | 1车车门系统3号门门3s内未解锁 | 3级 | 1车车门系统3号门门3s内未解锁 | 门驱动电机在开门方向上启动，当在3秒钟后，锁到位开关依然指明门锁到位，且门位置传感器检测不到门运动，则故障发生。 故障发生后门运动停止并处于释放状态。如满足开门或关门条件，则门尝试再次运动。应检查此门或隔离此门。 | 行车状态下，先紧急制动停车。在TCMS上确认故障车门，并检查。 将对应车门手动关锁到位，通过隔离开关将对应车门隔离。 维持运行，回库检修。 回库检修： 检查门驱动机构的自由运动、门的调节、安全继电器的功能和EDCU的输出电路。
16041 | 门 | 1车车门系统3号门门位置传感器故障 | 3级 | 1车车门系统3号门门位置传感器故障 | 在门运动过程中，没有来自门位置传感器各相的计数脉冲，则故障发生。 故障发生后门尝试运动。应隔离此门。 | 行车状态下，先紧急制动停车。在TCMS上确认故障车门，并检查。 将对应车门手动关锁到位，通过隔离开关将对应车门隔离。 维持运行，回库检修。 回库检修： 检查门位置传感器和EDCU的输入电路。
16042 | 门 | 1车车门系统3号门门离开关锁到位位置 | 3级 | 1车车门系统3号门门离开关锁到位位置 | 门处于关锁到位位置，若在没有任何开门进程的情况下，离开了关到位位置，则故障发生。 故障发生后门尝试关门，如满足开门或关门条件，则门尝试再次运动。应隔离此门。 | 行车状态下，先紧急制动停车。在TCMS上确认故障车门，并检查。 将对应车门手动关锁到位，通过隔离开关将对应车门隔离。 维持运行，回库检修。 回库检修： 检查紧急解锁装置/紧急解锁开关的调节和接线。检查门驱动机构，门锁闭装置。检查门关到位开关和EDCU输入线路的调节和接线。
16043 | 门 | 1车车门系统3号门内部安全继电器故障 | 3级 | 1车车门系统3号门内部安全继电器故障 | 内部安全继电器的状态（由内部硬连接电路检查的安全继电器状态信号）与继电器的启动信号不符，则故障发生。 故障发生后门尝试运动。应隔离此门。 | 行车状态下，先紧急制动停车。在TCMS上确认故障车门，并检查。 将对应车门手动关锁到位，通过隔离开关将对应车门隔离。 维持运行，回库检修。 回库检修： 检查给电机供电的继电器外围电路的接线。更换EDCU。
16044 | 门 | 1车车门系统3号门安全互锁回路异常 | 3级 | 1车车门系统3号门安全互锁回路异常 | 当安全互锁回路输入端为高电平时，若安全互锁回路中的开关发生故障，安全互锁回路将处于异常状态，则故障发生。 故障发生后门尝试运动，应隔离此门。 | 行车状态下，先紧急制动停车。在TCMS上确认故障车门，并检查。 将对应车门手动关锁到位，通过隔离开关将对应车门隔离。 维持运行，回库检修。 回库检修： 检查“锁到位开关”、“关到位开关”、“紧急解锁开关”、“隔离开 关”。更换损坏的开关。 检查EDCU的输入电路和接线端子排线头是否脱落。
16045 | 门 | 1车车门系统3号门门锁装置故障 | 3级 | 1车车门系统3号门门锁装置故障 | 门处于关到位位置，电机锁死停止，若门偏离关到位位置次数超过限定值，则故障发生。 故障发生后，记录该故障，不影响门运动功能，应隔离此门。 | 行车状态下，先紧急制动停车。在TCMS上确认故障车门，并检查。 将对应车门手动关锁到位，通过隔离开关将对应车门隔离。 维持运行，回库检修。 回库检修： 检查门锁闭装置，紧急解锁开关接线是否松脱。
16046 | 门 | 1车车门系统3号门关门过程中的障碍检测触发指定次数 | 3级 | 1车车门系统3号门关门过程中的障碍检测触发指定次数 | 在关门进程中连续启动预先设定次数的障碍检测，门仍没有达到锁到位位置，则故障发生。 关门防挤压次数可设定，指定次尝试之后，门自动打开到开到位位置。如满足开门或关门条件，则门尝试再次运动。 | 维持运行，回库检修。 回库检修： 清除门导轨上的障碍物；检查EDCU的门位置传感器信号输入、检查调节门驱动机构、调节锁到位开关。检查接线及EDCU的输入电路。
16047 | 门 | 1车车门系统3号门开门过程中的障碍检测触发指定次数 | 3级 | 1车车门系统3号门开门过程中的障碍检测触发指定次数 | 在开门进程中，连续启动指定次障碍检测，门未达到开到位位置，则故障发生。 开门防挤压次数可设定，指定次尝试之后，门停下并接受这一位置为最大可达开门位置。如满足开门或关门条件，则门尝试再次运动。 | 维持运行，回库检修。 回库检修： 清除门导轨上的障碍物；检查EDCU的门位置传感器信号输入、检查调节门驱动机构、调节锁到位开关。检查接线及EDCU的输入电路。
16048 | 门 | 1车车门系统3号门输出口O0输出短路 | 3级 | 1车车门系统3号门输出口O0输出短路 | 输出O0启动，EDCU检测到发生短路情况，则故障发生。 | 维持运行，回库检修。 回库检修： 检查与EDCU输出端O0连接的零件、EDCU的接线和输出。
16049 | 门 | 1车车门系统3号门输出口O1输出短路 | 3级 | 1车车门系统3号门输出口O1输出短路 | 输出O1启动，EDCU检测到发生短路情况，则故障发生。 | 维持运行，回库检修。 回库检修： 检查与EDCU输出端O1连接的零件、EDCU的接线和输出。
16050 | 门 | 1车车门系统3号门输出口O2输出短路 | 3级 | 1车车门系统3号门输出口O2输出短路 | 输出O2启动，EDCU检测到发生短路情况，则故障发生。 | 维持运行，回库检修。 回库检修： 检查与EDCU输出端O2连接的零件、EDCU的接线和输出。
16051 | 门 | 1车车门系统3号门输出口O3输出短路 | 3级 | 1车车门系统3号门输出口O3输出短路 | 输出O3启动，EDCU检测到发生短路情况，则故障发生。 | 维持运行，回库检修。 回库检修： 检查与EDCU输出端O3连接的零件、EDCU的接线和输出。
16052 | 门 | 1车车门系统3号门诊断存储器故障 | 3级 | 1车车门系统3号门诊断存储器故障 | 从诊断存储器读取存储数据时，校验码出错，则故障发生。 故障发生后，存储器中的所有诊断数据将会丢失，若在重新上电时发生此故障，则从存储器内读取的相关门控制参数将赋初值，不影响门运动功能。 | 维持运行，回库检修。 回库检修： 不影响门运动功能，存储器中的诊断数据将会丢失。回库后更换门控器。
16053 | 门 | 1车车门系统3号门数据总线通信故障 | 3级 | 1车车门系统3号门数据总线通信故障 | 主门与车辆数据总线、从门与内网总线的连接发生中断。主门与车辆数据总线、从门与内网总线的连接再次工作 | 维持运行，回库检修。 回库检修： 不影响门运动功能，检查车辆数据总线电缆，连接器和总线接口。
16054 | 门 | 1车车门系统3号门维护按钮故障 | 3级 | 1车车门系统3号门维护按钮故障 | 在超过规定的时间内，EDCU始终接收到维护按钮按下信号，则维护按钮故障产生 | 维持运行，回库检修。 回库检修： 不影响门运动功能，关闭维护按钮功能。回库后更换门控器。
16055 | 门 | 1车车门系统4号门门驱动电机电路断路 | 3级 | 1车车门系统4号门门驱动电机电路断路 | 门驱动电机启动(开门或关门方向)，但没有检测到相符的电流值，则故障发生。 故障发生后门运动停止并处于释放状态。如满足开门或关门条件，则门尝试再次运动。应检查此门或隔离此门。 | 行车状态下，先紧急制动停车。在TCMS上确认故障车门，并检查。 将对应车门手动关锁到位，通过隔离开关将对应车门隔离。 维持运行，回库检修。 回库检修： 检查电机电路、接线、EDCU输出电路和电机。
16056 | 门 | 1车车门系统4号门“锁到位开关”故障 | 3级 | 1车车门系统4号门“锁到位开关”故障 | 初始化完成后，锁到位开关和门位置传感器指示门处于锁到位位置。若门位置传感器检测到门已经离开锁到位位置，而锁到位开关仍指示门处于锁到位位置，则故障发生。 故障发生后门将立即关闭，不响应开门指令。应隔离此门。 | 行车状态下，先紧急制动停车。在TCMS上确认故障车门，并检查。 将对应车门手动关锁到位，通过隔离开关将对应车门隔离。 维持运行，回库检修。 回库检修： 调节门锁到位开关安装位置。更换门锁到位开关。 检查EDCU的输入电路和接线端子排线头是否脱落。
16057 | 门 | 1车车门系统4号门“关到位开关”故障 | 3级 | 1车车门系统4号门“关到位开关”故障 | 初始化完成后，关到位开关和门位置传感器指示门处于关到位位置。若门位置传感器检测到门已经离开关到位位置，而关到位开关仍指示门处于关到位位置，则故障发生。 故障发生后门将立即关闭，不响应开门指令。应隔离此门。 | 行车状态下，先紧急制动停车。在TCMS上确认故障车门，并检查。 将对应车门手动关锁到位，通过隔离开关将对应车门隔离。 维持运行，回库检修。 回库检修： 调节门关到位开关安装位置。更换门关到位开关。 检查EDCU的输入电路和接线端子排线头是否脱落。
16058 | 门 | 1车车门系统4号门门3s内未解锁 | 3级 | 1车车门系统4号门门3s内未解锁 | 门驱动电机在开门方向上启动，当在3秒钟后，锁到位开关依然指明门锁到位，且门位置传感器检测不到门运动，则故障发生。 故障发生后门运动停止并处于释放状态。如满足开门或关门条件，则门尝试再次运动。应检查此门或隔离此门。 | 行车状态下，先紧急制动停车。在TCMS上确认故障车门，并检查。 将对应车门手动关锁到位，通过隔离开关将对应车门隔离。 维持运行，回库检修。 回库检修： 检查门驱动机构的自由运动、门的调节、安全继电器的功能和EDCU的输出电路。
16059 | 门 | 1车车门系统4号门门位置传感器故障 | 3级 | 1车车门系统4号门门位置传感器故障 | 在门运动过程中，没有来自门位置传感器各相的计数脉冲，则故障发生。 故障发生后门尝试运动。应隔离此门。 | 行车状态下，先紧急制动停车。在TCMS上确认故障车门，并检查。 将对应车门手动关锁到位，通过隔离开关将对应车门隔离。 维持运行，回库检修。 回库检修： 检查门位置传感器和EDCU的输入电路。
16060 | 门 | 1车车门系统4号门门离开关锁到位位置 | 3级 | 1车车门系统4号门门离开关锁到位位置 | 门处于关锁到位位置，若在没有任何开门进程的情况下，离开了关到位位置，则故障发生。 故障发生后门尝试关门，如满足开门或关门条件，则门尝试再次运动。应隔离此门。 | 行车状态下，先紧急制动停车。在TCMS上确认故障车门，并检查。 将对应车门手动关锁到位，通过隔离开关将对应车门隔离。 维持运行，回库检修。 回库检修： 检查紧急解锁装置/紧急解锁开关的调节和接线。检查门驱动机构，门锁闭装置。检查门关到位开关和EDCU输入线路的调节和接线。
16061 | 门 | 1车车门系统4号门内部安全继电器故障 | 3级 | 1车车门系统4号门内部安全继电器故障 | 内部安全继电器的状态（由内部硬连接电路检查的安全继电器状态信号）与继电器的启动信号不符，则故障发生。 故障发生后门尝试运动。应隔离此门。 | 行车状态下，先紧急制动停车。在TCMS上确认故障车门，并检查。 将对应车门手动关锁到位，通过隔离开关将对应车门隔离。 维持运行，回库检修。 回库检修： 检查给电机供电的继电器外围电路的接线。更换EDCU。
16062 | 门 | 1车车门系统4号门安全互锁回路异常 | 3级 | 1车车门系统4号门安全互锁回路异常 | 当安全互锁回路输入端为高电平时，若安全互锁回路中的开关发生故障，安全互锁回路将处于异常状态，则故障发生。 故障发生后门尝试运动，应隔离此门。 | 行车状态下，先紧急制动停车。在TCMS上确认故障车门，并检查。 将对应车门手动关锁到位，通过隔离开关将对应车门隔离。 维持运行，回库检修。 回库检修： 检查“锁到位开关”、“关到位开关”、“紧急解锁开关”、“隔离开 关”。更换损坏的开关。 检查EDCU的输入电路和接线端子排线头是否脱落。
16063 | 门 | 1车车门系统4号门门锁装置故障 | 3级 | 1车车门系统4号门门锁装置故障 | 门处于关到位位置，电机锁死停止，若门偏离关到位位置次数超过限定值，则故障发生。 故障发生后，记录该故障，不影响门运动功能，应隔离此门。 | 行车状态下，先紧急制动停车。在TCMS上确认故障车门，并检查。 将对应车门手动关锁到位，通过隔离开关将对应车门隔离。 维持运行，回库检修。 回库检修： 检查门锁闭装置，紧急解锁开关接线是否松脱。
16064 | 门 | 1车车门系统4号门关门过程中的障碍检测触发指定次数 | 3级 | 1车车门系统4号门关门过程中的障碍检测触发指定次数 | 在关门进程中连续启动预先设定次数的障碍检测，门仍没有达到锁到位位置，则故障发生。 关门防挤压次数可设定，指定次尝试之后，门自动打开到开到位位置。如满足开门或关门条件，则门尝试再次运动。 | 维持运行，回库检修。 回库检修： 清除门导轨上的障碍物；检查EDCU的门位置传感器信号输入、检查调节门驱动机构、调节锁到位开关。检查接线及EDCU的输入电路。
16065 | 门 | 1车车门系统4号门开门过程中的障碍检测触发指定次数 | 3级 | 1车车门系统4号门开门过程中的障碍检测触发指定次数 | 在开门进程中，连续启动指定次障碍检测，门未达到开到位位置，则故障发生。 开门防挤压次数可设定，指定次尝试之后，门停下并接受这一位置为最大可达开门位置。如满足开门或关门条件，则门尝试再次运动。 | 维持运行，回库检修。 回库检修： 清除门导轨上的障碍物；检查EDCU的门位置传感器信号输入、检查调节门驱动机构、调节锁到位开关。检查接线及EDCU的输入电路。
16066 | 门 | 1车车门系统4号门输出口O0输出短路 | 3级 | 1车车门系统4号门输出口O0输出短路 | 输出O0启动，EDCU检测到发生短路情况，则故障发生。 | 维持运行，回库检修。 回库检修： 检查与EDCU输出端O0连接的零件、EDCU的接线和输出。
16067 | 门 | 1车车门系统4号门输出口O1输出短路 | 3级 | 1车车门系统4号门输出口O1输出短路 | 输出O1启动，EDCU检测到发生短路情况，则故障发生。 | 维持运行，回库检修。 回库检修： 检查与EDCU输出端O1连接的零件、EDCU的接线和输出。
16068 | 门 | 1车车门系统4号门输出口O2输出短路 | 3级 | 1车车门系统4号门输出口O2输出短路 | 输出O2启动，EDCU检测到发生短路情况，则故障发生。 | 维持运行，回库检修。 回库检修： 检查与EDCU输出端O2连接的零件、EDCU的接线和输出。
16069 | 门 | 1车车门系统4号门输出口O3输出短路 | 3级 | 1车车门系统4号门输出口O3输出短路 | 输出O3启动，EDCU检测到发生短路情况，则故障发生。 | 维持运行，回库检修。 回库检修： 检查与EDCU输出端O3连接的零件、EDCU的接线和输出。
16070 | 门 | 1车车门系统4号门诊断存储器故障 | 3级 | 1车车门系统4号门诊断存储器故障 | 从诊断存储器读取存储数据时，校验码出错，则故障发生。 故障发生后，存储器中的所有诊断数据将会丢失，若在重新上电时发生此故障，则从存储器内读取的相关门控制参数将赋初值，不影响门运动功能。 | 维持运行，回库检修。 回库检修： 不影响门运动功能，存储器中的诊断数据将会丢失。回库后更换门控器。
16071 | 门 | 1车车门系统4号门数据总线通信故障 | 3级 | 1车车门系统4号门数据总线通信故障 | 主门与车辆数据总线、从门与内网总线的连接发生中断。主门与车辆数据总线、从门与内网总线的连接再次工作 | 维持运行，回库检修。 回库检修： 不影响门运动功能，检查车辆数据总线电缆，连接器和总线接口。
16072 | 门 | 1车车门系统4号门维护按钮故障 | 3级 | 1车车门系统4号门维护按钮故障 | 在超过规定的时间内，EDCU始终接收到维护按钮按下信号，则维护按钮故障产生 | 维持运行，回库检修。 回库检修： 不影响门运动功能，关闭维护按钮功能。回库后更换门控器。
16073 | 门 | 1车车门系统5号门门驱动电机电路断路 | 3级 | 1车车门系统5号门门驱动电机电路断路 | 门驱动电机启动(开门或关门方向)，但没有检测到相符的电流值，则故障发生。 故障发生后门运动停止并处于释放状态。如满足开门或关门条件，则门尝试再次运动。应检查此门或隔离此门。 | 行车状态下，先紧急制动停车。在TCMS上确认故障车门，并检查。 将对应车门手动关锁到位，通过隔离开关将对应车门隔离。 维持运行，回库检修。 回库检修： 检查电机电路、接线、EDCU输出电路和电机。
16074 | 门 | 1车车门系统5号门“锁到位开关”故障 | 3级 | 1车车门系统5号门“锁到位开关”故障 | 初始化完成后，锁到位开关和门位置传感器指示门处于锁到位位置。若门位置传感器检测到门已经离开锁到位位置，而锁到位开关仍指示门处于锁到位位置，则故障发生。 故障发生后门将立即关闭，不响应开门指令。应隔离此门。 | 行车状态下，先紧急制动停车。在TCMS上确认故障车门，并检查。 将对应车门手动关锁到位，通过隔离开关将对应车门隔离。 维持运行，回库检修。 回库检修： 调节门锁到位开关安装位置。更换门锁到位开关。 检查EDCU的输入电路和接线端子排线头是否脱落。
16075 | 门 | 1车车门系统5号门“关到位开关”故障 | 3级 | 1车车门系统5号门“关到位开关”故障 | 初始化完成后，关到位开关和门位置传感器指示门处于关到位位置。若门位置传感器检测到门已经离开关到位位置，而关到位开关仍指示门处于关到位位置，则故障发生。 故障发生后门将立即关闭，不响应开门指令。应隔离此门。 | 行车状态下，先紧急制动停车。在TCMS上确认故障车门，并检查。 将对应车门手动关锁到位，通过隔离开关将对应车门隔离。 维持运行，回库检修。 回库检修： 调节门关到位开关安装位置。更换门关到位开关。 检查EDCU的输入电路和接线端子排线头是否脱落。
16076 | 门 | 1车车门系统5号门门3s内未解锁 | 3级 | 1车车门系统5号门门3s内未解锁 | 门驱动电机在开门方向上启动，当在3秒钟后，锁到位开关依然指明门锁到位，且门位置传感器检测不到门运动，则故障发生。 故障发生后门运动停止并处于释放状态。如满足开门或关门条件，则门尝试再次运动。应检查此门或隔离此门。 | 行车状态下，先紧急制动停车。在TCMS上确认故障车门，并检查。 将对应车门手动关锁到位，通过隔离开关将对应车门隔离。 维持运行，回库检修。 回库检修： 检查门驱动机构的自由运动、门的调节、安全继电器的功能和EDCU的输出电路。
16077 | 门 | 1车车门系统5号门门位置传感器故障 | 3级 | 1车车门系统5号门门位置传感器故障 | 在门运动过程中，没有来自门位置传感器各相的计数脉冲，则故障发生。 故障发生后门尝试运动。应隔离此门。 | 行车状态下，先紧急制动停车。在TCMS上确认故障车门，并检查。 将对应车门手动关锁到位，通过隔离开关将对应车门隔离。 维持运行，回库检修。 回库检修： 检查门位置传感器和EDCU的输入电路。
16078 | 门 | 1车车门系统5号门门离开关锁到位位置 | 3级 | 1车车门系统5号门门离开关锁到位位置 | 门处于关锁到位位置，若在没有任何开门进程的情况下，离开了关到位位置，则故障发生。 故障发生后门尝试关门，如满足开门或关门条件，则门尝试再次运动。应隔离此门。 | 行车状态下，先紧急制动停车。在TCMS上确认故障车门，并检查。 将对应车门手动关锁到位，通过隔离开关将对应车门隔离。 维持运行，回库检修。 回库检修： 检查紧急解锁装置/紧急解锁开关的调节和接线。检查门驱动机构，门锁闭装置。检查门关到位开关和EDCU输入线路的调节和接线。
16079 | 门 | 1车车门系统5号门内部安全继电器故障 | 3级 | 1车车门系统5号门内部安全继电器故障 | 内部安全继电器的状态（由内部硬连接电路检查的安全继电器状态信号）与继电器的启动信号不符，则故障发生。 故障发生后门尝试运动。应隔离此门。 | 行车状态下，先紧急制动停车。在TCMS上确认故障车门，并检查。 将对应车门手动关锁到位，通过隔离开关将对应车门隔离。 维持运行，回库检修。 回库检修： 检查给电机供电的继电器外围电路的接线。更换EDCU。
16080 | 门 | 1车车门系统5号门安全互锁回路异常 | 3级 | 1车车门系统5号门安全互锁回路异常 | 当安全互锁回路输入端为高电平时，若安全互锁回路中的开关发生故障，安全互锁回路将处于异常状态，则故障发生。 故障发生后门尝试运动，应隔离此门。 | 行车状态下，先紧急制动停车。在TCMS上确认故障车门，并检查。 将对应车门手动关锁到位，通过隔离开关将对应车门隔离。 维持运行，回库检修。 回库检修： 检查“锁到位开关”、“关到位开关”、“紧急解锁开关”、“隔离开 关”。更换损坏的开关。 检查EDCU的输入电路和接线端子排线头是否脱落。
16081 | 门 | 1车车门系统5号门门锁装置故障 | 3级 | 1车车门系统5号门门锁装置故障 | 门处于关到位位置，电机锁死停止，若门偏离关到位位置次数超过限定值，则故障发生。 故障发生后，记录该故障，不影响门运动功能，应隔离此门。 | 行车状态下，先紧急制动停车。在TCMS上确认故障车门，并检查。 将对应车门手动关锁到位，通过隔离开关将对应车门隔离。 维持运行，回库检修。 回库检修： 检查门锁闭装置，紧急解锁开关接线是否松脱。
16082 | 门 | 1车车门系统5号门关门过程中的障碍检测触发指定次数 | 3级 | 1车车门系统5号门关门过程中的障碍检测触发指定次数 | 在关门进程中连续启动预先设定次数的障碍检测，门仍没有达到锁到位位置，则故障发生。 关门防挤压次数可设定，指定次尝试之后，门自动打开到开到位位置。如满足开门或关门条件，则门尝试再次运动。 | 维持运行，回库检修。 回库检修： 清除门导轨上的障碍物；检查EDCU的门位置传感器信号输入、检查调节门驱动机构、调节锁到位开关。检查接线及EDCU的输入电路。
16083 | 门 | 1车车门系统5号门开门过程中的障碍检测触发指定次数 | 3级 | 1车车门系统5号门开门过程中的障碍检测触发指定次数 | 在开门进程中，连续启动指定次障碍检测，门未达到开到位位置，则故障发生。 开门防挤压次数可设定，指定次尝试之后，门停下并接受这一位置为最大可达开门位置。如满足开门或关门条件，则门尝试再次运动。 | 维持运行，回库检修。 回库检修： 清除门导轨上的障碍物；检查EDCU的门位置传感器信号输入、检查调节门驱动机构、调节锁到位开关。检查接线及EDCU的输入电路。
16084 | 门 | 1车车门系统5号门输出口O0输出短路 | 3级 | 1车车门系统5号门输出口O0输出短路 | 输出O0启动，EDCU检测到发生短路情况，则故障发生。 | 维持运行，回库检修。 回库检修： 检查与EDCU输出端O0连接的零件、EDCU的接线和输出。
16085 | 门 | 1车车门系统5号门输出口O1输出短路 | 3级 | 1车车门系统5号门输出口O1输出短路 | 输出O1启动，EDCU检测到发生短路情况，则故障发生。 | 维持运行，回库检修。 回库检修： 检查与EDCU输出端O1连接的零件、EDCU的接线和输出。
16086 | 门 | 1车车门系统5号门输出口O2输出短路 | 3级 | 1车车门系统5号门输出口O2输出短路 | 输出O2启动，EDCU检测到发生短路情况，则故障发生。 | 维持运行，回库检修。 回库检修： 检查与EDCU输出端O2连接的零件、EDCU的接线和输出。
16087 | 门 | 1车车门系统5号门输出口O3输出短路 | 3级 | 1车车门系统5号门输出口O3输出短路 | 输出O3启动，EDCU检测到发生短路情况，则故障发生。 | 维持运行，回库检修。 回库检修： 检查与EDCU输出端O3连接的零件、EDCU的接线和输出。
16088 | 门 | 1车车门系统5号门诊断存储器故障 | 3级 | 1车车门系统5号门诊断存储器故障 | 从诊断存储器读取存储数据时，校验码出错，则故障发生。 故障发生后，存储器中的所有诊断数据将会丢失，若在重新上电时发生此故障，则从存储器内读取的相关门控制参数将赋初值，不影响门运动功能。 | 维持运行，回库检修。 回库检修： 不影响门运动功能，存储器中的诊断数据将会丢失。回库后更换门控器。
16089 | 门 | 1车车门系统5号门数据总线通信故障 | 3级 | 1车车门系统5号门数据总线通信故障 | 主门与车辆数据总线、从门与内网总线的连接发生中断。主门与车辆数据总线、从门与内网总线的连接再次工作 | 维持运行，回库检修。 回库检修： 不影响门运动功能，检查车辆数据总线电缆，连接器和总线接口。
16090 | 门 | 1车车门系统5号门维护按钮故障 | 3级 | 1车车门系统5号门维护按钮故障 | 在超过规定的时间内，EDCU始终接收到维护按钮按下信号，则维护按钮故障产生 | 维持运行，回库检修。 回库检修： 不影响门运动功能，关闭维护按钮功能。回库后更换门控器。
16091 | 门 | 1车车门系统6号门门驱动电机电路断路 | 3级 | 1车车门系统6号门门驱动电机电路断路 | 门驱动电机启动(开门或关门方向)，但没有检测到相符的电流值，则故障发生。 故障发生后门运动停止并处于释放状态。如满足开门或关门条件，则门尝试再次运动。应检查此门或隔离此门。 | 行车状态下，先紧急制动停车。在TCMS上确认故障车门，并检查。 将对应车门手动关锁到位，通过隔离开关将对应车门隔离。 维持运行，回库检修。 回库检修： 检查电机电路、接线、EDCU输出电路和电机。
16092 | 门 | 1车车门系统6号门“锁到位开关”故障 | 3级 | 1车车门系统6号门“锁到位开关”故障 | 初始化完成后，锁到位开关和门位置传感器指示门处于锁到位位置。若门位置传感器检测到门已经离开锁到位位置，而锁到位开关仍指示门处于锁到位位置，则故障发生。 故障发生后门将立即关闭，不响应开门指令。应隔离此门。 | 行车状态下，先紧急制动停车。在TCMS上确认故障车门，并检查。 将对应车门手动关锁到位，通过隔离开关将对应车门隔离。 维持运行，回库检修。 回库检修： 调节门锁到位开关安装位置。更换门锁到位开关。 检查EDCU的输入电路和接线端子排线头是否脱落。
16093 | 门 | 1车车门系统6号门“关到位开关”故障 | 3级 | 1车车门系统6号门“关到位开关”故障 | 初始化完成后，关到位开关和门位置传感器指示门处于关到位位置。若门位置传感器检测到门已经离开关到位位置，而关到位开关仍指示门处于关到位位置，则故障发生。 故障发生后门将立即关闭，不响应开门指令。应隔离此门。 | 行车状态下，先紧急制动停车。在TCMS上确认故障车门，并检查。 将对应车门手动关锁到位，通过隔离开关将对应车门隔离。 维持运行，回库检修。 回库检修： 调节门关到位开关安装位置。更换门关到位开关。 检查EDCU的输入电路和接线端子排线头是否脱落。
16094 | 门 | 1车车门系统6号门门3s内未解锁 | 3级 | 1车车门系统6号门门3s内未解锁 | 门驱动电机在开门方向上启动，当在3秒钟后，锁到位开关依然指明门锁到位，且门位置传感器检测不到门运动，则故障发生。 故障发生后门运动停止并处于释放状态。如满足开门或关门条件，则门尝试再次运动。应检查此门或隔离此门。 | 行车状态下，先紧急制动停车。在TCMS上确认故障车门，并检查。 将对应车门手动关锁到位，通过隔离开关将对应车门隔离。 维持运行，回库检修。 回库检修： 检查门驱动机构的自由运动、门的调节、安全继电器的功能和EDCU的输出电路。
16095 | 门 | 1车车门系统6号门门位置传感器故障 | 3级 | 1车车门系统6号门门位置传感器故障 | 在门运动过程中，没有来自门位置传感器各相的计数脉冲，则故障发生。 故障发生后门尝试运动。应隔离此门。 | 行车状态下，先紧急制动停车。在TCMS上确认故障车门，并检查。 将对应车门手动关锁到位，通过隔离开关将对应车门隔离。 维持运行，回库检修。 回库检修： 检查门位置传感器和EDCU的输入电路。
16096 | 门 | 1车车门系统6号门门离开关锁到位位置 | 3级 | 1车车门系统6号门门离开关锁到位位置 | 门处于关锁到位位置，若在没有任何开门进程的情况下，离开了关到位位置，则故障发生。 故障发生后门尝试关门，如满足开门或关门条件，则门尝试再次运动。应隔离此门。 | 行车状态下，先紧急制动停车。在TCMS上确认故障车门，并检查。 将对应车门手动关锁到位，通过隔离开关将对应车门隔离。 维持运行，回库检修。 回库检修： 检查紧急解锁装置/紧急解锁开关的调节和接线。检查门驱动机构，门锁闭装置。检查门关到位开关和EDCU输入线路的调节和接线。
16097 | 门 | 1车车门系统6号门内部安全继电器故障 | 3级 | 1车车门系统6号门内部安全继电器故障 | 内部安全继电器的状态（由内部硬连接电路检查的安全继电器状态信号）与继电器的启动信号不符，则故障发生。 故障发生后门尝试运动。应隔离此门。 | 行车状态下，先紧急制动停车。在TCMS上确认故障车门，并检查。 将对应车门手动关锁到位，通过隔离开关将对应车门隔离。 维持运行，回库检修。 回库检修： 检查给电机供电的继电器外围电路的接线。更换EDCU。
16098 | 门 | 1车车门系统6号门安全互锁回路异常 | 3级 | 1车车门系统6号门安全互锁回路异常 | 当安全互锁回路输入端为高电平时，若安全互锁回路中的开关发生故障，安全互锁回路将处于异常状态，则故障发生。 故障发生后门尝试运动，应隔离此门。 | 行车状态下，先紧急制动停车。在TCMS上确认故障车门，并检查。 将对应车门手动关锁到位，通过隔离开关将对应车门隔离。 维持运行，回库检修。 回库检修： 检查“锁到位开关”、“关到位开关”、“紧急解锁开关”、“隔离开 关”。更换损坏的开关。 检查EDCU的输入电路和接线端子排线头是否脱落。
16099 | 门 | 1车车门系统6号门门锁装置故障 | 3级 | 1车车门系统6号门门锁装置故障 | 门处于关到位位置，电机锁死停止，若门偏离关到位位置次数超过限定值，则故障发生。 故障发生后，记录该故障，不影响门运动功能，应隔离此门。 | 行车状态下，先紧急制动停车。在TCMS上确认故障车门，并检查。 将对应车门手动关锁到位，通过隔离开关将对应车门隔离。 维持运行，回库检修。 回库检修： 检查门锁闭装置，紧急解锁开关接线是否松脱。
16100 | 门 | 1车车门系统6号门关门过程中的障碍检测触发指定次数 | 3级 | 1车车门系统6号门关门过程中的障碍检测触发指定次数 | 在关门进程中连续启动预先设定次数的障碍检测，门仍没有达到锁到位位置，则故障发生。 关门防挤压次数可设定，指定次尝试之后，门自动打开到开到位位置。如满足开门或关门条件，则门尝试再次运动。 | 维持运行，回库检修。 回库检修： 清除门导轨上的障碍物；检查EDCU的门位置传感器信号输入、检查调节门驱动机构、调节锁到位开关。检查接线及EDCU的输入电路。
16101 | 门 | 1车车门系统6号门开门过程中的障碍检测触发指定次数 | 3级 | 1车车门系统6号门开门过程中的障碍检测触发指定次数 | 在开门进程中，连续启动指定次障碍检测，门未达到开到位位置，则故障发生。 开门防挤压次数可设定，指定次尝试之后，门停下并接受这一位置为最大可达开门位置。如满足开门或关门条件，则门尝试再次运动。 | 维持运行，回库检修。 回库检修： 清除门导轨上的障碍物；检查EDCU的门位置传感器信号输入、检查调节门驱动机构、调节锁到位开关。检查接线及EDCU的输入电路。
16102 | 门 | 1车车门系统6号门输出口O0输出短路 | 3级 | 1车车门系统6号门输出口O0输出短路 | 输出O0启动，EDCU检测到发生短路情况，则故障发生。 | 维持运行，回库检修。 回库检修： 检查与EDCU输出端O0连接的零件、EDCU的接线和输出。
16103 | 门 | 1车车门系统6号门输出口O1输出短路 | 3级 | 1车车门系统6号门输出口O1输出短路 | 输出O1启动，EDCU检测到发生短路情况，则故障发生。 | 维持运行，回库检修。 回库检修： 检查与EDCU输出端O1连接的零件、EDCU的接线和输出。
16104 | 门 | 1车车门系统6号门输出口O2输出短路 | 3级 | 1车车门系统6号门输出口O2输出短路 | 输出O2启动，EDCU检测到发生短路情况，则故障发生。 | 维持运行，回库检修。 回库检修： 检查与EDCU输出端O2连接的零件、EDCU的接线和输出。
16105 | 门 | 1车车门系统6号门输出口O3输出短路 | 3级 | 1车车门系统6号门输出口O3输出短路 | 输出O3启动，EDCU检测到发生短路情况，则故障发生。 | 维持运行，回库检修。 回库检修： 检查与EDCU输出端O3连接的零件、EDCU的接线和输出。
16106 | 门 | 1车车门系统6号门诊断存储器故障 | 3级 | 1车车门系统6号门诊断存储器故障 | 从诊断存储器读取存储数据时，校验码出错，则故障发生。 故障发生后，存储器中的所有诊断数据将会丢失，若在重新上电时发生此故障，则从存储器内读取的相关门控制参数将赋初值，不影响门运动功能。 | 维持运行，回库检修。 回库检修： 不影响门运动功能，存储器中的诊断数据将会丢失。回库后更换门控器。
16107 | 门 | 1车车门系统6号门数据总线通信故障 | 3级 | 1车车门系统6号门数据总线通信故障 | 主门与车辆数据总线、从门与内网总线的连接发生中断。主门与车辆数据总线、从门与内网总线的连接再次工作 | 维持运行，回库检修。 回库检修： 不影响门运动功能，检查车辆数据总线电缆，连接器和总线接口。
16108 | 门 | 1车车门系统6号门维护按钮故障 | 3级 | 1车车门系统6号门维护按钮故障 | 在超过规定的时间内，EDCU始终接收到维护按钮按下信号，则维护按钮故障产生 | 维持运行，回库检修。 回库检修： 不影响门运动功能，关闭维护按钮功能。回库后更换门控器。
16109 | 门 | 1车车门系统7号门门驱动电机电路断路 | 3级 | 1车车门系统7号门门驱动电机电路断路 | 门驱动电机启动(开门或关门方向)，但没有检测到相符的电流值，则故障发生。 故障发生后门运动停止并处于释放状态。如满足开门或关门条件，则门尝试再次运动。应检查此门或隔离此门。 | 行车状态下，先紧急制动停车。在TCMS上确认故障车门，并检查。 将对应车门手动关锁到位，通过隔离开关将对应车门隔离。 维持运行，回库检修。 回库检修： 检查电机电路、接线、EDCU输出电路和电机。
16110 | 门 | 1车车门系统7号门“锁到位开关”故障 | 3级 | 1车车门系统7号门“锁到位开关”故障 | 初始化完成后，锁到位开关和门位置传感器指示门处于锁到位位置。若门位置传感器检测到门已经离开锁到位位置，而锁到位开关仍指示门处于锁到位位置，则故障发生。 故障发生后门将立即关闭，不响应开门指令。应隔离此门。 | 行车状态下，先紧急制动停车。在TCMS上确认故障车门，并检查。 将对应车门手动关锁到位，通过隔离开关将对应车门隔离。 维持运行，回库检修。 回库检修： 调节门锁到位开关安装位置。更换门锁到位开关。 检查EDCU的输入电路和接线端子排线头是否脱落。
16111 | 门 | 1车车门系统7号门“关到位开关”故障 | 3级 | 1车车门系统7号门“关到位开关”故障 | 初始化完成后，关到位开关和门位置传感器指示门处于关到位位置。若门位置传感器检测到门已经离开关到位位置，而关到位开关仍指示门处于关到位位置，则故障发生。 故障发生后门将立即关闭，不响应开门指令。应隔离此门。 | 行车状态下，先紧急制动停车。在TCMS上确认故障车门，并检查。 将对应车门手动关锁到位，通过隔离开关将对应车门隔离。 维持运行，回库检修。 回库检修： 调节门关到位开关安装位置。更换门关到位开关。 检查EDCU的输入电路和接线端子排线头是否脱落。
16112 | 门 | 1车车门系统7号门门3s内未解锁 | 3级 | 1车车门系统7号门门3s内未解锁 | 门驱动电机在开门方向上启动，当在3秒钟后，锁到位开关依然指明门锁到位，且门位置传感器检测不到门运动，则故障发生。 故障发生后门运动停止并处于释放状态。如满足开门或关门条件，则门尝试再次运动。应检查此门或隔离此门。 | 行车状态下，先紧急制动停车。在TCMS上确认故障车门，并检查。 将对应车门手动关锁到位，通过隔离开关将对应车门隔离。 维持运行，回库检修。 回库检修： 检查门驱动机构的自由运动、门的调节、安全继电器的功能和EDCU的输出电路。
16113 | 门 | 1车车门系统7号门门位置传感器故障 | 3级 | 1车车门系统7号门门位置传感器故障 | 在门运动过程中，没有来自门位置传感器各相的计数脉冲，则故障发生。 故障发生后门尝试运动。应隔离此门。 | 行车状态下，先紧急制动停车。在TCMS上确认故障车门，并检查。 将对应车门手动关锁到位，通过隔离开关将对应车门隔离。 维持运行，回库检修。 回库检修： 检查门位置传感器和EDCU的输入电路。
16114 | 门 | 1车车门系统7号门门离开关锁到位位置 | 3级 | 1车车门系统7号门门离开关锁到位位置 | 门处于关锁到位位置，若在没有任何开门进程的情况下，离开了关到位位置，则故障发生。 故障发生后门尝试关门，如满足开门或关门条件，则门尝试再次运动。应隔离此门。 | 行车状态下，先紧急制动停车。在TCMS上确认故障车门，并检查。 将对应车门手动关锁到位，通过隔离开关将对应车门隔离。 维持运行，回库检修。 回库检修： 检查紧急解锁装置/紧急解锁开关的调节和接线。检查门驱动机构，门锁闭装置。检查门关到位开关和EDCU输入线路的调节和接线。
16115 | 门 | 1车车门系统7号门内部安全继电器故障 | 3级 | 1车车门系统7号门内部安全继电器故障 | 内部安全继电器的状态（由内部硬连接电路检查的安全继电器状态信号）与继电器的启动信号不符，则故障发生。 故障发生后门尝试运动。应隔离此门。 | 行车状态下，先紧急制动停车。在TCMS上确认故障车门，并检查。 将对应车门手动关锁到位，通过隔离开关将对应车门隔离。 维持运行，回库检修。 回库检修： 检查给电机供电的继电器外围电路的接线。更换EDCU。
16116 | 门 | 1车车门系统7号门安全互锁回路异常 | 3级 | 1车车门系统7号门安全互锁回路异常 | 当安全互锁回路输入端为高电平时，若安全互锁回路中的开关发生故障，安全互锁回路将处于异常状态，则故障发生。 故障发生后门尝试运动，应隔离此门。 | 行车状态下，先紧急制动停车。在TCMS上确认故障车门，并检查。 将对应车门手动关锁到位，通过隔离开关将对应车门隔离。 维持运行，回库检修。 回库检修： 检查“锁到位开关”、“关到位开关”、“紧急解锁开关”、“隔离开 关”。更换损坏的开关。 检查EDCU的输入电路和接线端子排线头是否脱落。
16117 | 门 | 1车车门系统7号门门锁装置故障 | 3级 | 1车车门系统7号门门锁装置故障 | 门处于关到位位置，电机锁死停止，若门偏离关到位位置次数超过限定值，则故障发生。 故障发生后，记录该故障，不影响门运动功能，应隔离此门。 | 行车状态下，先紧急制动停车。在TCMS上确认故障车门，并检查。 将对应车门手动关锁到位，通过隔离开关将对应车门隔离。 维持运行，回库检修。 回库检修： 检查门锁闭装置，紧急解锁开关接线是否松脱。
16118 | 门 | 1车车门系统7号门关门过程中的障碍检测触发指定次数 | 3级 | 1车车门系统7号门关门过程中的障碍检测触发指定次数 | 在关门进程中连续启动预先设定次数的障碍检测，门仍没有达到锁到位位置，则故障发生。 关门防挤压次数可设定，指定次尝试之后，门自动打开到开到位位置。如满足开门或关门条件，则门尝试再次运动。 | 维持运行，回库检修。 回库检修： 清除门导轨上的障碍物；检查EDCU的门位置传感器信号输入、检查调节门驱动机构、调节锁到位开关。检查接线及EDCU的输入电路。
16119 | 门 | 1车车门系统7号门开门过程中的障碍检测触发指定次数 | 3级 | 1车车门系统7号门开门过程中的障碍检测触发指定次数 | 在开门进程中，连续启动指定次障碍检测，门未达到开到位位置，则故障发生。 开门防挤压次数可设定，指定次尝试之后，门停下并接受这一位置为最大可达开门位置。如满足开门或关门条件，则门尝试再次运动。 | 维持运行，回库检修。 回库检修： 清除门导轨上的障碍物；检查EDCU的门位置传感器信号输入、检查调节门驱动机构、调节锁到位开关。检查接线及EDCU的输入电路。
16120 | 门 | 1车车门系统7号门输出口O0输出短路 | 3级 | 1车车门系统7号门输出口O0输出短路 | 输出O0启动，EDCU检测到发生短路情况，则故障发生。 | 维持运行，回库检修。 回库检修： 检查与EDCU输出端O0连接的零件、EDCU的接线和输出。
16121 | 门 | 1车车门系统7号门输出口O1输出短路 | 3级 | 1车车门系统7号门输出口O1输出短路 | 输出O1启动，EDCU检测到发生短路情况，则故障发生。 | 维持运行，回库检修。 回库检修： 检查与EDCU输出端O1连接的零件、EDCU的接线和输出。
16122 | 门 | 1车车门系统7号门输出口O2输出短路 | 3级 | 1车车门系统7号门输出口O2输出短路 | 输出O2启动，EDCU检测到发生短路情况，则故障发生。 | 维持运行，回库检修。 回库检修： 检查与EDCU输出端O2连接的零件、EDCU的接线和输出。
16123 | 门 | 1车车门系统7号门输出口O3输出短路 | 3级 | 1车车门系统7号门输出口O3输出短路 | 输出O3启动，EDCU检测到发生短路情况，则故障发生。 | 维持运行，回库检修。 回库检修： 检查与EDCU输出端O3连接的零件、EDCU的接线和输出。
16124 | 门 | 1车车门系统7号门诊断存储器故障 | 3级 | 1车车门系统7号门诊断存储器故障 | 从诊断存储器读取存储数据时，校验码出错，则故障发生。 故障发生后，存储器中的所有诊断数据将会丢失，若在重新上电时发生此故障，则从存储器内读取的相关门控制参数将赋初值，不影响门运动功能。 | 维持运行，回库检修。 回库检修： 不影响门运动功能，存储器中的诊断数据将会丢失。回库后更换门控器。
16125 | 门 | 1车车门系统7号门数据总线通信故障 | 3级 | 1车车门系统7号门数据总线通信故障 | 主门与车辆数据总线、从门与内网总线的连接发生中断。主门与车辆数据总线、从门与内网总线的连接再次工作 | 维持运行，回库检修。 回库检修： 不影响门运动功能，检查车辆数据总线电缆，连接器和总线接口。
16126 | 门 | 1车车门系统7号门维护按钮故障 | 3级 | 1车车门系统7号门维护按钮故障 | 在超过规定的时间内，EDCU始终接收到维护按钮按下信号，则维护按钮故障产生 | 维持运行，回库检修。 回库检修： 不影响门运动功能，关闭维护按钮功能。回库后更换门控器。
16127 | 门 | 1车车门系统8号门门驱动电机电路断路 | 3级 | 1车车门系统8号门门驱动电机电路断路 | 门驱动电机启动(开门或关门方向)，但没有检测到相符的电流值，则故障发生。 故障发生后门运动停止并处于释放状态。如满足开门或关门条件，则门尝试再次运动。应检查此门或隔离此门。 | 行车状态下，先紧急制动停车。在TCMS上确认故障车门，并检查。 将对应车门手动关锁到位，通过隔离开关将对应车门隔离。 维持运行，回库检修。 回库检修： 检查电机电路、接线、EDCU输出电路和电机。
16128 | 门 | 1车车门系统8号门“锁到位开关”故障 | 3级 | 1车车门系统8号门“锁到位开关”故障 | 初始化完成后，锁到位开关和门位置传感器指示门处于锁到位位置。若门位置传感器检测到门已经离开锁到位位置，而锁到位开关仍指示门处于锁到位位置，则故障发生。 故障发生后门将立即关闭，不响应开门指令。应隔离此门。 | 行车状态下，先紧急制动停车。在TCMS上确认故障车门，并检查。 将对应车门手动关锁到位，通过隔离开关将对应车门隔离。 维持运行，回库检修。 回库检修： 调节门锁到位开关安装位置。更换门锁到位开关。 检查EDCU的输入电路和接线端子排线头是否脱落。
16129 | 门 | 1车车门系统8号门“关到位开关”故障 | 3级 | 1车车门系统8号门“关到位开关”故障 | 初始化完成后，关到位开关和门位置传感器指示门处于关到位位置。若门位置传感器检测到门已经离开关到位位置，而关到位开关仍指示门处于关到位位置，则故障发生。 故障发生后门将立即关闭，不响应开门指令。应隔离此门。 | 行车状态下，先紧急制动停车。在TCMS上确认故障车门，并检查。 将对应车门手动关锁到位，通过隔离开关将对应车门隔离。 维持运行，回库检修。 回库检修： 调节门关到位开关安装位置。更换门关到位开关。 检查EDCU的输入电路和接线端子排线头是否脱落。
16130 | 门 | 1车车门系统8号门门3s内未解锁 | 3级 | 1车车门系统8号门门3s内未解锁 | 门驱动电机在开门方向上启动，当在3秒钟后，锁到位开关依然指明门锁到位，且门位置传感器检测不到门运动，则故障发生。 故障发生后门运动停止并处于释放状态。如满足开门或关门条件，则门尝试再次运动。应检查此门或隔离此门。 | 行车状态下，先紧急制动停车。在TCMS上确认故障车门，并检查。 将对应车门手动关锁到位，通过隔离开关将对应车门隔离。 维持运行，回库检修。 回库检修： 检查门驱动机构的自由运动、门的调节、安全继电器的功能和EDCU的输出电路。
16131 | 门 | 1车车门系统8号门门位置传感器故障 | 3级 | 1车车门系统8号门门位置传感器故障 | 在门运动过程中，没有来自门位置传感器各相的计数脉冲，则故障发生。 故障发生后门尝试运动。应隔离此门。 | 行车状态下，先紧急制动停车。在TCMS上确认故障车门，并检查。 将对应车门手动关锁到位，通过隔离开关将对应车门隔离。 维持运行，回库检修。 回库检修： 检查门位置传感器和EDCU的输入电路。
16132 | 门 | 1车车门系统8号门门离开关锁到位位置 | 3级 | 1车车门系统8号门门离开关锁到位位置 | 门处于关锁到位位置，若在没有任何开门进程的情况下，离开了关到位位置，则故障发生。 故障发生后门尝试关门，如满足开门或关门条件，则门尝试再次运动。应隔离此门。 | 行车状态下，先紧急制动停车。在TCMS上确认故障车门，并检查。 将对应车门手动关锁到位，通过隔离开关将对应车门隔离。 维持运行，回库检修。 回库检修： 检查紧急解锁装置/紧急解锁开关的调节和接线。检查门驱动机构，门锁闭装置。检查门关到位开关和EDCU输入线路的调节和接线。
16133 | 门 | 1车车门系统8号门内部安全继电器故障 | 3级 | 1车车门系统8号门内部安全继电器故障 | 内部安全继电器的状态（由内部硬连接电路检查的安全继电器状态信号）与继电器的启动信号不符，则故障发生。 故障发生后门尝试运动。应隔离此门。 | 行车状态下，先紧急制动停车。在TCMS上确认故障车门，并检查。 将对应车门手动关锁到位，通过隔离开关将对应车门隔离。 维持运行，回库检修。 回库检修： 检查给电机供电的继电器外围电路的接线。更换EDCU。
16134 | 门 | 1车车门系统8号门安全互锁回路异常 | 3级 | 1车车门系统8号门安全互锁回路异常 | 当安全互锁回路输入端为高电平时，若安全互锁回路中的开关发生故障，安全互锁回路将处于异常状态，则故障发生。 故障发生后门尝试运动，应隔离此门。 | 行车状态下，先紧急制动停车。在TCMS上确认故障车门，并检查。 将对应车门手动关锁到位，通过隔离开关将对应车门隔离。 维持运行，回库检修。 回库检修： 检查“锁到位开关”、“关到位开关”、“紧急解锁开关”、“隔离开 关”。更换损坏的开关。 检查EDCU的输入电路和接线端子排线头是否脱落。
16135 | 门 | 1车车门系统8号门门锁装置故障 | 3级 | 1车车门系统8号门门锁装置故障 | 门处于关到位位置，电机锁死停止，若门偏离关到位位置次数超过限定值，则故障发生。 故障发生后，记录该故障，不影响门运动功能，应隔离此门。 | 行车状态下，先紧急制动停车。在TCMS上确认故障车门，并检查。 将对应车门手动关锁到位，通过隔离开关将对应车门隔离。 维持运行，回库检修。 回库检修： 检查门锁闭装置，紧急解锁开关接线是否松脱。
16136 | 门 | 1车车门系统8号门关门过程中的障碍检测触发指定次数 | 3级 | 1车车门系统8号门关门过程中的障碍检测触发指定次数 | 在关门进程中连续启动预先设定次数的障碍检测，门仍没有达到锁到位位置，则故障发生。 关门防挤压次数可设定，指定次尝试之后，门自动打开到开到位位置。如满足开门或关门条件，则门尝试再次运动。 | 维持运行，回库检修。 回库检修： 清除门导轨上的障碍物；检查EDCU的门位置传感器信号输入、检查调节门驱动机构、调节锁到位开关。检查接线及EDCU的输入电路。
16137 | 门 | 1车车门系统8号门开门过程中的障碍检测触发指定次数 | 3级 | 1车车门系统8号门开门过程中的障碍检测触发指定次数 | 在开门进程中，连续启动指定次障碍检测，门未达到开到位位置，则故障发生。 开门防挤压次数可设定，指定次尝试之后，门停下并接受这一位置为最大可达开门位置。如满足开门或关门条件，则门尝试再次运动。 | 维持运行，回库检修。 回库检修： 清除门导轨上的障碍物；检查EDCU的门位置传感器信号输入、检查调节门驱动机构、调节锁到位开关。检查接线及EDCU的输入电路。
16138 | 门 | 1车车门系统8号门输出口O0输出短路 | 3级 | 1车车门系统8号门输出口O0输出短路 | 输出O0启动，EDCU检测到发生短路情况，则故障发生。 | 维持运行，回库检修。 回库检修： 检查与EDCU输出端O0连接的零件、EDCU的接线和输出。
16139 | 门 | 1车车门系统8号门输出口O1输出短路 | 3级 | 1车车门系统8号门输出口O1输出短路 | 输出O1启动，EDCU检测到发生短路情况，则故障发生。 | 维持运行，回库检修。 回库检修： 检查与EDCU输出端O1连接的零件、EDCU的接线和输出。
16140 | 门 | 1车车门系统8号门输出口O2输出短路 | 3级 | 1车车门系统8号门输出口O2输出短路 | 输出O2启动，EDCU检测到发生短路情况，则故障发生。 | 维持运行，回库检修。 回库检修： 检查与EDCU输出端O2连接的零件、EDCU的接线和输出。
16141 | 门 | 1车车门系统8号门输出口O3输出短路 | 3级 | 1车车门系统8号门输出口O3输出短路 | 输出O3启动，EDCU检测到发生短路情况，则故障发生。 | 维持运行，回库检修。 回库检修： 检查与EDCU输出端O3连接的零件、EDCU的接线和输出。
16142 | 门 | 1车车门系统8号门诊断存储器故障 | 3级 | 1车车门系统8号门诊断存储器故障 | 从诊断存储器读取存储数据时，校验码出错，则故障发生。 故障发生后，存储器中的所有诊断数据将会丢失，若在重新上电时发生此故障，则从存储器内读取的相关门控制参数将赋初值，不影响门运动功能。 | 维持运行，回库检修。 回库检修： 不影响门运动功能，存储器中的诊断数据将会丢失。回库后更换门控器。
16143 | 门 | 1车车门系统8号门数据总线通信故障 | 3级 | 1车车门系统8号门数据总线通信故障 | 主门与车辆数据总线、从门与内网总线的连接发生中断。主门与车辆数据总线、从门与内网总线的连接再次工作 | 维持运行，回库检修。 回库检修： 不影响门运动功能，检查车辆数据总线电缆，连接器和总线接口。
16144 | 门 | 1车车门系统8号门维护按钮故障 | 3级 | 1车车门系统8号门维护按钮故障 | 在超过规定的时间内，EDCU始终接收到维护按钮按下信号，则维护按钮故障产生 | 维持运行，回库检修。 回库检修： 不影响门运动功能，关闭维护按钮功能。回库后更换门控器。
16145 | 门 | 1车车门系统9号门门驱动电机电路断路 | 3级 | 1车车门系统9号门门驱动电机电路断路 | 门驱动电机启动(开门或关门方向)，但没有检测到相符的电流值，则故障发生。 故障发生后门运动停止并处于释放状态。如满足开门或关门条件，则门尝试再次运动。应检查此门或隔离此门。 | 行车状态下，先紧急制动停车。在TCMS上确认故障车门，并检查。 将对应车门手动关锁到位，通过隔离开关将对应车门隔离。 维持运行，回库检修。 回库检修： 检查电机电路、接线、EDCU输出电路和电机。
16146 | 门 | 1车车门系统9号门“锁到位开关”故障 | 3级 | 1车车门系统9号门“锁到位开关”故障 | 初始化完成后，锁到位开关和门位置传感器指示门处于锁到位位置。若门位置传感器检测到门已经离开锁到位位置，而锁到位开关仍指示门处于锁到位位置，则故障发生。 故障发生后门将立即关闭，不响应开门指令。应隔离此门。 | 行车状态下，先紧急制动停车。在TCMS上确认故障车门，并检查。 将对应车门手动关锁到位，通过隔离开关将对应车门隔离。 维持运行，回库检修。 回库检修： 调节门锁到位开关安装位置。更换门锁到位开关。 检查EDCU的输入电路和接线端子排线头是否脱落。
16147 | 门 | 1车车门系统9号门“关到位开关”故障 | 3级 | 1车车门系统9号门“关到位开关”故障 | 初始化完成后，关到位开关和门位置传感器指示门处于关到位位置。若门位置传感器检测到门已经离开关到位位置，而关到位开关仍指示门处于关到位位置，则故障发生。 故障发生后门将立即关闭，不响应开门指令。应隔离此门。 | 行车状态下，先紧急制动停车。在TCMS上确认故障车门，并检查。 将对应车门手动关锁到位，通过隔离开关将对应车门隔离。 维持运行，回库检修。 回库检修： 调节门关到位开关安装位置。更换门关到位开关。 检查EDCU的输入电路和接线端子排线头是否脱落。
16148 | 门 | 1车车门系统9号门门3s内未解锁 | 3级 | 1车车门系统9号门门3s内未解锁 | 门驱动电机在开门方向上启动，当在3秒钟后，锁到位开关依然指明门锁到位，且门位置传感器检测不到门运动，则故障发生。 故障发生后门运动停止并处于释放状态。如满足开门或关门条件，则门尝试再次运动。应检查此门或隔离此门。 | 行车状态下，先紧急制动停车。在TCMS上确认故障车门，并检查。 将对应车门手动关锁到位，通过隔离开关将对应车门隔离。 维持运行，回库检修。 回库检修： 检查门驱动机构的自由运动、门的调节、安全继电器的功能和EDCU的输出电路。
16149 | 门 | 1车车门系统9号门门位置传感器故障 | 3级 | 1车车门系统9号门门位置传感器故障 | 在门运动过程中，没有来自门位置传感器各相的计数脉冲，则故障发生。 故障发生后门尝试运动。应隔离此门。 | 行车状态下，先紧急制动停车。在TCMS上确认故障车门，并检查。 将对应车门手动关锁到位，通过隔离开关将对应车门隔离。 维持运行，回库检修。 回库检修： 检查门位置传感器和EDCU的输入电路。
16150 | 门 | 1车车门系统9号门门离开关锁到位位置 | 3级 | 1车车门系统9号门门离开关锁到位位置 | 门处于关锁到位位置，若在没有任何开门进程的情况下，离开了关到位位置，则故障发生。 故障发生后门尝试关门，如满足开门或关门条件，则门尝试再次运动。应隔离此门。 | 行车状态下，先紧急制动停车。在TCMS上确认故障车门，并检查。 将对应车门手动关锁到位，通过隔离开关将对应车门隔离。 维持运行，回库检修。 回库检修： 检查紧急解锁装置/紧急解锁开关的调节和接线。检查门驱动机构，门锁闭装置。检查门关到位开关和EDCU输入线路的调节和接线。
16151 | 门 | 1车车门系统9号门内部安全继电器故障 | 3级 | 1车车门系统9号门内部安全继电器故障 | 内部安全继电器的状态（由内部硬连接电路检查的安全继电器状态信号）与继电器的启动信号不符，则故障发生。 故障发生后门尝试运动。应隔离此门。 | 行车状态下，先紧急制动停车。在TCMS上确认故障车门，并检查。 将对应车门手动关锁到位，通过隔离开关将对应车门隔离。 维持运行，回库检修。 回库检修： 检查给电机供电的继电器外围电路的接线。更换EDCU。
16152 | 门 | 1车车门系统9号门安全互锁回路异常 | 3级 | 1车车门系统9号门安全互锁回路异常 | 当安全互锁回路输入端为高电平时，若安全互锁回路中的开关发生故障，安全互锁回路将处于异常状态，则故障发生。 故障发生后门尝试运动，应隔离此门。 | 行车状态下，先紧急制动停车。在TCMS上确认故障车门，并检查。 将对应车门手动关锁到位，通过隔离开关将对应车门隔离。 维持运行，回库检修。 回库检修： 检查“锁到位开关”、“关到位开关”、“紧急解锁开关”、“隔离开 关”。更换损坏的开关。 检查EDCU的输入电路和接线端子排线头是否脱落。
16153 | 门 | 1车车门系统9号门门锁装置故障 | 3级 | 1车车门系统9号门门锁装置故障 | 门处于关到位位置，电机锁死停止，若门偏离关到位位置次数超过限定值，则故障发生。 故障发生后，记录该故障，不影响门运动功能，应隔离此门。 | 行车状态下，先紧急制动停车。在TCMS上确认故障车门，并检查。 将对应车门手动关锁到位，通过隔离开关将对应车门隔离。 维持运行，回库检修。 回库检修： 检查门锁闭装置，紧急解锁开关接线是否松脱。
16154 | 门 | 1车车门系统9号门关门过程中的障碍检测触发指定次数 | 3级 | 1车车门系统9号门关门过程中的障碍检测触发指定次数 | 在关门进程中连续启动预先设定次数的障碍检测，门仍没有达到锁到位位置，则故障发生。 关门防挤压次数可设定，指定次尝试之后，门自动打开到开到位位置。如满足开门或关门条件，则门尝试再次运动。 | 维持运行，回库检修。 回库检修： 清除门导轨上的障碍物；检查EDCU的门位置传感器信号输入、检查调节门驱动机构、调节锁到位开关。检查接线及EDCU的输入电路。
16155 | 门 | 1车车门系统9号门开门过程中的障碍检测触发指定次数 | 3级 | 1车车门系统9号门开门过程中的障碍检测触发指定次数 | 在开门进程中，连续启动指定次障碍检测，门未达到开到位位置，则故障发生。 开门防挤压次数可设定，指定次尝试之后，门停下并接受这一位置为最大可达开门位置。如满足开门或关门条件，则门尝试再次运动。 | 维持运行，回库检修。 回库检修： 清除门导轨上的障碍物；检查EDCU的门位置传感器信号输入、检查调节门驱动机构、调节锁到位开关。检查接线及EDCU的输入电路。
16156 | 门 | 1车车门系统9号门输出口O0输出短路 | 3级 | 1车车门系统9号门输出口O0输出短路 | 输出O0启动，EDCU检测到发生短路情况，则故障发生。 | 维持运行，回库检修。 回库检修： 检查与EDCU输出端O0连接的零件、EDCU的接线和输出。
16157 | 门 | 1车车门系统9号门输出口O1输出短路 | 3级 | 1车车门系统9号门输出口O1输出短路 | 输出O1启动，EDCU检测到发生短路情况，则故障发生。 | 维持运行，回库检修。 回库检修： 检查与EDCU输出端O1连接的零件、EDCU的接线和输出。
16158 | 门 | 1车车门系统9号门输出口O2输出短路 | 3级 | 1车车门系统9号门输出口O2输出短路 | 输出O2启动，EDCU检测到发生短路情况，则故障发生。 | 维持运行，回库检修。 回库检修： 检查与EDCU输出端O2连接的零件、EDCU的接线和输出。
16159 | 门 | 1车车门系统9号门输出口O3输出短路 | 3级 | 1车车门系统9号门输出口O3输出短路 | 输出O3启动，EDCU检测到发生短路情况，则故障发生。 | 维持运行，回库检修。 回库检修： 检查与EDCU输出端O3连接的零件、EDCU的接线和输出。
16160 | 门 | 1车车门系统9号门诊断存储器故障 | 3级 | 1车车门系统9号门诊断存储器故障 | 从诊断存储器读取存储数据时，校验码出错，则故障发生。 故障发生后，存储器中的所有诊断数据将会丢失，若在重新上电时发生此故障，则从存储器内读取的相关门控制参数将赋初值，不影响门运动功能。 | 维持运行，回库检修。 回库检修： 不影响门运动功能，存储器中的诊断数据将会丢失。回库后更换门控器。
16161 | 门 | 1车车门系统9号门数据总线通信故障 | 3级 | 1车车门系统9号门数据总线通信故障 | 主门与车辆数据总线、从门与内网总线的连接发生中断。主门与车辆数据总线、从门与内网总线的连接再次工作 | 维持运行，回库检修。 回库检修： 不影响门运动功能，检查车辆数据总线电缆，连接器和总线接口。
16162 | 门 | 1车车门系统9号门维护按钮故障 | 3级 | 1车车门系统9号门维护按钮故障 | 在超过规定的时间内，EDCU始终接收到维护按钮按下信号，则维护按钮故障产生 | 维持运行，回库检修。 回库检修： 不影响门运动功能，关闭维护按钮功能。回库后更换门控器。
16163 | 门 | 1车车门系统10号门门驱动电机电路断路 | 3级 | 1车车门系统10号门门驱动电机电路断路 | 门驱动电机启动(开门或关门方向)，但没有检测到相符的电流值，则故障发生。 故障发生后门运动停止并处于释放状态。如满足开门或关门条件，则门尝试再次运动。应检查此门或隔离此门。 | 行车状态下，先紧急制动停车。在TCMS上确认故障车门，并检查。 将对应车门手动关锁到位，通过隔离开关将对应车门隔离。 维持运行，回库检修。 回库检修： 检查电机电路、接线、EDCU输出电路和电机。
16164 | 门 | 1车车门系统10号门“锁到位开关”故障 | 3级 | 1车车门系统10号门“锁到位开关”故障 | 初始化完成后，锁到位开关和门位置传感器指示门处于锁到位位置。若门位置传感器检测到门已经离开锁到位位置，而锁到位开关仍指示门处于锁到位位置，则故障发生。 故障发生后门将立即关闭，不响应开门指令。应隔离此门。 | 行车状态下，先紧急制动停车。在TCMS上确认故障车门，并检查。 将对应车门手动关锁到位，通过隔离开关将对应车门隔离。 维持运行，回库检修。 回库检修： 调节门锁到位开关安装位置。更换门锁到位开关。 检查EDCU的输入电路和接线端子排线头是否脱落。
16165 | 门 | 1车车门系统10号门“关到位开关”故障 | 3级 | 1车车门系统10号门“关到位开关”故障 | 初始化完成后，关到位开关和门位置传感器指示门处于关到位位置。若门位置传感器检测到门已经离开关到位位置，而关到位开关仍指示门处于关到位位置，则故障发生。 故障发生后门将立即关闭，不响应开门指令。应隔离此门。 | 行车状态下，先紧急制动停车。在TCMS上确认故障车门，并检查。 将对应车门手动关锁到位，通过隔离开关将对应车门隔离。 维持运行，回库检修。 回库检修： 调节门关到位开关安装位置。更换门关到位开关。 检查EDCU的输入电路和接线端子排线头是否脱落。
16166 | 门 | 1车车门系统10号门门3s内未解锁 | 3级 | 1车车门系统10号门门3s内未解锁 | 门驱动电机在开门方向上启动，当在3秒钟后，锁到位开关依然指明门锁到位，且门位置传感器检测不到门运动，则故障发生。 故障发生后门运动停止并处于释放状态。如满足开门或关门条件，则门尝试再次运动。应检查此门或隔离此门。 | 行车状态下，先紧急制动停车。在TCMS上确认故障车门，并检查。 将对应车门手动关锁到位，通过隔离开关将对应车门隔离。 维持运行，回库检修。 回库检修： 检查门驱动机构的自由运动、门的调节、安全继电器的功能和EDCU的输出电路。
16167 | 门 | 1车车门系统10号门门位置传感器故障 | 3级 | 1车车门系统10号门门位置传感器故障 | 在门运动过程中，没有来自门位置传感器各相的计数脉冲，则故障发生。 故障发生后门尝试运动。应隔离此门。 | 行车状态下，先紧急制动停车。在TCMS上确认故障车门，并检查。 将对应车门手动关锁到位，通过隔离开关将对应车门隔离。 维持运行，回库检修。 回库检修： 检查门位置传感器和EDCU的输入电路。
16168 | 门 | 1车车门系统10号门门离开关锁到位位置 | 3级 | 1车车门系统10号门门离开关锁到位位置 | 门处于关锁到位位置，若在没有任何开门进程的情况下，离开了关到位位置，则故障发生。 故障发生后门尝试关门，如满足开门或关门条件，则门尝试再次运动。应隔离此门。 | 行车状态下，先紧急制动停车。在TCMS上确认故障车门，并检查。 将对应车门手动关锁到位，通过隔离开关将对应车门隔离。 维持运行，回库检修。 回库检修： 检查紧急解锁装置/紧急解锁开关的调节和接线。检查门驱动机构，门锁闭装置。检查门关到位开关和EDCU输入线路的调节和接线。
16169 | 门 | 1车车门系统10号门内部安全继电器故障 | 3级 | 1车车门系统10号门内部安全继电器故障 | 内部安全继电器的状态（由内部硬连接电路检查的安全继电器状态信号）与继电器的启动信号不符，则故障发生。 故障发生后门尝试运动。应隔离此门。 | 行车状态下，先紧急制动停车。在TCMS上确认故障车门，并检查。 将对应车门手动关锁到位，通过隔离开关将对应车门隔离。 维持运行，回库检修。 回库检修： 检查给电机供电的继电器外围电路的接线。更换EDCU。
16170 | 门 | 1车车门系统10号门安全互锁回路异常 | 3级 | 1车车门系统10号门安全互锁回路异常 | 当安全互锁回路输入端为高电平时，若安全互锁回路中的开关发生故障，安全互锁回路将处于异常状态，则故障发生。 故障发生后门尝试运动，应隔离此门。 | 行车状态下，先紧急制动停车。在TCMS上确认故障车门，并检查。 将对应车门手动关锁到位，通过隔离开关将对应车门隔离。 维持运行，回库检修。 回库检修： 检查“锁到位开关”、“关到位开关”、“紧急解锁开关”、“隔离开 关”。更换损坏的开关。 检查EDCU的输入电路和接线端子排线头是否脱落。
16171 | 门 | 1车车门系统10号门门锁装置故障 | 3级 | 1车车门系统10号门门锁装置故障 | 门处于关到位位置，电机锁死停止，若门偏离关到位位置次数超过限定值，则故障发生。 故障发生后，记录该故障，不影响门运动功能，应隔离此门。 | 行车状态下，先紧急制动停车。在TCMS上确认故障车门，并检查。 将对应车门手动关锁到位，通过隔离开关将对应车门隔离。 维持运行，回库检修。 回库检修： 检查门锁闭装置，紧急解锁开关接线是否松脱。
16172 | 门 | 1车车门系统10号门关门过程中的障碍检测触发指定次数 | 3级 | 1车车门系统10号门关门过程中的障碍检测触发指定次数 | 在关门进程中连续启动预先设定次数的障碍检测，门仍没有达到锁到位位置，则故障发生。 关门防挤压次数可设定，指定次尝试之后，门自动打开到开到位位置。如满足开门或关门条件，则门尝试再次运动。 | 维持运行，回库检修。 回库检修： 清除门导轨上的障碍物；检查EDCU的门位置传感器信号输入、检查调节门驱动机构、调节锁到位开关。检查接线及EDCU的输入电路。
16173 | 门 | 1车车门系统10号门开门过程中的障碍检测触发指定次数 | 3级 | 1车车门系统10号门开门过程中的障碍检测触发指定次数 | 在开门进程中，连续启动指定次障碍检测，门未达到开到位位置，则故障发生。 开门防挤压次数可设定，指定次尝试之后，门停下并接受这一位置为最大可达开门位置。如满足开门或关门条件，则门尝试再次运动。 | 维持运行，回库检修。 回库检修： 清除门导轨上的障碍物；检查EDCU的门位置传感器信号输入、检查调节门驱动机构、调节锁到位开关。检查接线及EDCU的输入电路。
16174 | 门 | 1车车门系统10号门输出口O0输出短路 | 3级 | 1车车门系统10号门输出口O0输出短路 | 输出O0启动，EDCU检测到发生短路情况，则故障发生。 | 维持运行，回库检修。 回库检修： 检查与EDCU输出端O0连接的零件、EDCU的接线和输出。
16175 | 门 | 1车车门系统10号门输出口O1输出短路 | 3级 | 1车车门系统10号门输出口O1输出短路 | 输出O1启动，EDCU检测到发生短路情况，则故障发生。 | 维持运行，回库检修。 回库检修： 检查与EDCU输出端O1连接的零件、EDCU的接线和输出。
16176 | 门 | 1车车门系统10号门输出口O2输出短路 | 3级 | 1车车门系统10号门输出口O2输出短路 | 输出O2启动，EDCU检测到发生短路情况，则故障发生。 | 维持运行，回库检修。 回库检修： 检查与EDCU输出端O2连接的零件、EDCU的接线和输出。
16177 | 门 | 1车车门系统10号门输出口O3输出短路 | 3级 | 1车车门系统10号门输出口O3输出短路 | 输出O3启动，EDCU检测到发生短路情况，则故障发生。 | 维持运行，回库检修。 回库检修： 检查与EDCU输出端O3连接的零件、EDCU的接线和输出。
16178 | 门 | 1车车门系统10号门诊断存储器故障 | 3级 | 1车车门系统10号门诊断存储器故障 | 从诊断存储器读取存储数据时，校验码出错，则故障发生。 故障发生后，存储器中的所有诊断数据将会丢失，若在重新上电时发生此故障，则从存储器内读取的相关门控制参数将赋初值，不影响门运动功能。 | 维持运行，回库检修。 回库检修： 不影响门运动功能，存储器中的诊断数据将会丢失。回库后更换门控器。
16179 | 门 | 1车车门系统10号门数据总线通信故障 | 3级 | 1车车门系统10号门数据总线通信故障 | 主门与车辆数据总线、从门与内网总线的连接发生中断。主门与车辆数据总线、从门与内网总线的连接再次工作 | 维持运行，回库检修。 回库检修： 不影响门运动功能，检查车辆数据总线电缆，连接器和总线接口。
16180 | 门 | 1车车门系统10号门维护按钮故障 | 3级 | 1车车门系统10号门维护按钮故障 | 在超过规定的时间内，EDCU始终接收到维护按钮按下信号，则维护按钮故障产生 | 维持运行，回库检修。 回库检修： 不影响门运动功能，关闭维护按钮功能。回库后更换门控器。
26001 | 门 | 2车车门系统1号门门驱动电机电路断路 | 3级 | 2车车门系统1号门门驱动电机电路断路 | 门驱动电机启动(开门或关门方向)，但没有检测到相符的电流值，则故障发生。 故障发生后门运动停止并处于释放状态。如满足开门或关门条件，则门尝试再次运动。应检查此门或隔离此门。 | 行车状态下，先紧急制动停车。在TCMS上确认故障车门，并检查。 将对应车门手动关锁到位，通过隔离开关将对应车门隔离。 维持运行，回库检修。 回库检修： 检查电机电路、接线、EDCU输出电路和电机。
26002 | 门 | 2车车门系统1号门“锁到位开关”故障 | 3级 | 2车车门系统1号门“锁到位开关”故障 | 初始化完成后，锁到位开关和门位置传感器指示门处于锁到位位置。若门位置传感器检测到门已经离开锁到位位置，而锁到位开关仍指示门处于锁到位位置，则故障发生。 故障发生后门将立即关闭，不响应开门指令。应隔离此门。 | 行车状态下，先紧急制动停车。在TCMS上确认故障车门，并检查。 将对应车门手动关锁到位，通过隔离开关将对应车门隔离。 维持运行，回库检修。 回库检修： 调节门锁到位开关安装位置。更换门锁到位开关。 检查EDCU的输入电路和接线端子排线头是否脱落。
26003 | 门 | 2车车门系统1号门“关到位开关”故障 | 3级 | 2车车门系统1号门“关到位开关”故障 | 初始化完成后，关到位开关和门位置传感器指示门处于关到位位置。若门位置传感器检测到门已经离开关到位位置，而关到位开关仍指示门处于关到位位置，则故障发生。 故障发生后门将立即关闭，不响应开门指令。应隔离此门。 | 行车状态下，先紧急制动停车。在TCMS上确认故障车门，并检查。 将对应车门手动关锁到位，通过隔离开关将对应车门隔离。 维持运行，回库检修。 回库检修： 调节门关到位开关安装位置。更换门关到位开关。 检查EDCU的输入电路和接线端子排线头是否脱落。
26004 | 门 | 2车车门系统1号门门3s内未解锁 | 3级 | 2车车门系统1号门门3s内未解锁 | 门驱动电机在开门方向上启动，当在3秒钟后，锁到位开关依然指明门锁到位，且门位置传感器检测不到门运动，则故障发生。 故障发生后门运动停止并处于释放状态。如满足开门或关门条件，则门尝试再次运动。应检查此门或隔离此门。 | 行车状态下，先紧急制动停车。在TCMS上确认故障车门，并检查。 将对应车门手动关锁到位，通过隔离开关将对应车门隔离。 维持运行，回库检修。 回库检修： 检查门驱动机构的自由运动、门的调节、安全继电器的功能和EDCU的输出电路。
26005 | 门 | 2车车门系统1号门门位置传感器故障 | 3级 | 2车车门系统1号门门位置传感器故障 | 在门运动过程中，没有来自门位置传感器各相的计数脉冲，则故障发生。 故障发生后门尝试运动。应隔离此门。 | 行车状态下，先紧急制动停车。在TCMS上确认故障车门，并检查。 将对应车门手动关锁到位，通过隔离开关将对应车门隔离。 维持运行，回库检修。 回库检修： 检查门位置传感器和EDCU的输入电路。
26006 | 门 | 2车车门系统1号门门离开关锁到位位置 | 3级 | 2车车门系统1号门门离开关锁到位位置 | 门处于关锁到位位置，若在没有任何开门进程的情况下，离开了关到位位置，则故障发生。 故障发生后门尝试关门，如满足开门或关门条件，则门尝试再次运动。应隔离此门。 | 行车状态下，先紧急制动停车。在TCMS上确认故障车门，并检查。 将对应车门手动关锁到位，通过隔离开关将对应车门隔离。 维持运行，回库检修。 回库检修： 检查紧急解锁装置/紧急解锁开关的调节和接线。检查门驱动机构，门锁闭装置。检查门关到位开关和EDCU输入线路的调节和接线。
26007 | 门 | 2车车门系统1号门内部安全继电器故障 | 3级 | 2车车门系统1号门内部安全继电器故障 | 内部安全继电器的状态（由内部硬连接电路检查的安全继电器状态信号）与继电器的启动信号不符，则故障发生。 故障发生后门尝试运动。应隔离此门。 | 行车状态下，先紧急制动停车。在TCMS上确认故障车门，并检查。 将对应车门手动关锁到位，通过隔离开关将对应车门隔离。 维持运行，回库检修。 回库检修： 检查给电机供电的继电器外围电路的接线。更换EDCU。
26008 | 门 | 2车车门系统1号门安全互锁回路异常 | 3级 | 2车车门系统1号门安全互锁回路异常 | 当安全互锁回路输入端为高电平时，若安全互锁回路中的开关发生故障，安全互锁回路将处于异常状态，则故障发生。 故障发生后门尝试运动，应隔离此门。 | 行车状态下，先紧急制动停车。在TCMS上确认故障车门，并检查。 将对应车门手动关锁到位，通过隔离开关将对应车门隔离。 维持运行，回库检修。 回库检修： 检查“锁到位开关”、“关到位开关”、“紧急解锁开关”、“隔离开 关”。更换损坏的开关。 检查EDCU的输入电路和接线端子排线头是否脱落。
26009 | 门 | 2车车门系统1号门门锁装置故障 | 3级 | 2车车门系统1号门门锁装置故障 | 门处于关到位位置，电机锁死停止，若门偏离关到位位置次数超过限定值，则故障发生。 故障发生后，记录该故障，不影响门运动功能，应隔离此门。 | 行车状态下，先紧急制动停车。在TCMS上确认故障车门，并检查。 将对应车门手动关锁到位，通过隔离开关将对应车门隔离。 维持运行，回库检修。 回库检修： 检查门锁闭装置，紧急解锁开关接线是否松脱。
26010 | 门 | 2车车门系统1号门关门过程中的障碍检测触发指定次数 | 3级 | 2车车门系统1号门关门过程中的障碍检测触发指定次数 | 在关门进程中连续启动预先设定次数的障碍检测，门仍没有达到锁到位位置，则故障发生。 关门防挤压次数可设定，指定次尝试之后，门自动打开到开到位位置。如满足开门或关门条件，则门尝试再次运动。 | 维持运行，回库检修。 回库检修： 清除门导轨上的障碍物；检查EDCU的门位置传感器信号输入、检查调节门驱动机构、调节锁到位开关。检查接线及EDCU的输入电路。
26011 | 门 | 2车车门系统1号门开门过程中的障碍检测触发指定次数 | 3级 | 2车车门系统1号门开门过程中的障碍检测触发指定次数 | 在开门进程中，连续启动指定次障碍检测，门未达到开到位位置，则故障发生。 开门防挤压次数可设定，指定次尝试之后，门停下并接受这一位置为最大可达开门位置。如满足开门或关门条件，则门尝试再次运动。 | 维持运行，回库检修。 回库检修： 清除门导轨上的障碍物；检查EDCU的门位置传感器信号输入、检查调节门驱动机构、调节锁到位开关。检查接线及EDCU的输入电路。
26012 | 门 | 2车车门系统1号门输出口O0输出短路 | 3级 | 2车车门系统1号门输出口O0输出短路 | 输出O0启动，EDCU检测到发生短路情况，则故障发生。 | 维持运行，回库检修。 回库检修： 检查与EDCU输出端O0连接的零件、EDCU的接线和输出。
26013 | 门 | 2车车门系统1号门输出口O1输出短路 | 3级 | 2车车门系统1号门输出口O1输出短路 | 输出O1启动，EDCU检测到发生短路情况，则故障发生。 | 维持运行，回库检修。 回库检修： 检查与EDCU输出端O1连接的零件、EDCU的接线和输出。
26014 | 门 | 2车车门系统1号门输出口O2输出短路 | 3级 | 2车车门系统1号门输出口O2输出短路 | 输出O2启动，EDCU检测到发生短路情况，则故障发生。 | 维持运行，回库检修。 回库检修： 检查与EDCU输出端O2连接的零件、EDCU的接线和输出。
26015 | 门 | 2车车门系统1号门输出口O3输出短路 | 3级 | 2车车门系统1号门输出口O3输出短路 | 输出O3启动，EDCU检测到发生短路情况，则故障发生。 | 维持运行，回库检修。 回库检修： 检查与EDCU输出端O3连接的零件、EDCU的接线和输出。
26016 | 门 | 2车车门系统1号门诊断存储器故障 | 3级 | 2车车门系统1号门诊断存储器故障 | 从诊断存储器读取存储数据时，校验码出错，则故障发生。 故障发生后，存储器中的所有诊断数据将会丢失，若在重新上电时发生此故障，则从存储器内读取的相关门控制参数将赋初值，不影响门运动功能。 | 维持运行，回库检修。 回库检修： 不影响门运动功能，存储器中的诊断数据将会丢失。回库后更换门控器。
26017 | 门 | 2车车门系统1号门数据总线通信故障 | 3级 | 2车车门系统1号门数据总线通信故障 | 主门与车辆数据总线、从门与内网总线的连接发生中断。主门与车辆数据总线、从门与内网总线的连接再次工作 | 维持运行，回库检修。 回库检修： 不影响门运动功能，检查车辆数据总线电缆，连接器和总线接口。
26018 | 门 | 2车车门系统1号门维护按钮故障 | 3级 | 2车车门系统1号门维护按钮故障 | 在超过规定的时间内，EDCU始终接收到维护按钮按下信号，则维护按钮故障产生 | 维持运行，回库检修。 回库检修： 不影响门运动功能，关闭维护按钮功能。回库后更换门控器。
26019 | 门 | 2车车门系统2号门门驱动电机电路断路 | 3级 | 2车车门系统2号门门驱动电机电路断路 | 门驱动电机启动(开门或关门方向)，但没有检测到相符的电流值，则故障发生。 故障发生后门运动停止并处于释放状态。如满足开门或关门条件，则门尝试再次运动。应检查此门或隔离此门。 | 行车状态下，先紧急制动停车。在TCMS上确认故障车门，并检查。 将对应车门手动关锁到位，通过隔离开关将对应车门隔离。 维持运行，回库检修。 回库检修： 检查电机电路、接线、EDCU输出电路和电机。
26020 | 门 | 2车车门系统2号门“锁到位开关”故障 | 3级 | 2车车门系统2号门“锁到位开关”故障 | 初始化完成后，锁到位开关和门位置传感器指示门处于锁到位位置。若门位置传感器检测到门已经离开锁到位位置，而锁到位开关仍指示门处于锁到位位置，则故障发生。 故障发生后门将立即关闭，不响应开门指令。应隔离此门。 | 行车状态下，先紧急制动停车。在TCMS上确认故障车门，并检查。 将对应车门手动关锁到位，通过隔离开关将对应车门隔离。 维持运行，回库检修。 回库检修： 调节门锁到位开关安装位置。更换门锁到位开关。 检查EDCU的输入电路和接线端子排线头是否脱落。
26021 | 门 | 2车车门系统2号门“关到位开关”故障 | 3级 | 2车车门系统2号门“关到位开关”故障 | 初始化完成后，关到位开关和门位置传感器指示门处于关到位位置。若门位置传感器检测到门已经离开关到位位置，而关到位开关仍指示门处于关到位位置，则故障发生。 故障发生后门将立即关闭，不响应开门指令。应隔离此门。 | 行车状态下，先紧急制动停车。在TCMS上确认故障车门，并检查。 将对应车门手动关锁到位，通过隔离开关将对应车门隔离。 维持运行，回库检修。 回库检修： 调节门关到位开关安装位置。更换门关到位开关。 检查EDCU的输入电路和接线端子排线头是否脱落。
26022 | 门 | 2车车门系统2号门门3s内未解锁 | 3级 | 2车车门系统2号门门3s内未解锁 | 门驱动电机在开门方向上启动，当在3秒钟后，锁到位开关依然指明门锁到位，且门位置传感器检测不到门运动，则故障发生。 故障发生后门运动停止并处于释放状态。如满足开门或关门条件，则门尝试再次运动。应检查此门或隔离此门。 | 行车状态下，先紧急制动停车。在TCMS上确认故障车门，并检查。 将对应车门手动关锁到位，通过隔离开关将对应车门隔离。 维持运行，回库检修。 回库检修： 检查门驱动机构的自由运动、门的调节、安全继电器的功能和EDCU的输出电路。
26023 | 门 | 2车车门系统2号门门位置传感器故障 | 3级 | 2车车门系统2号门门位置传感器故障 | 在门运动过程中，没有来自门位置传感器各相的计数脉冲，则故障发生。 故障发生后门尝试运动。应隔离此门。 | 行车状态下，先紧急制动停车。在TCMS上确认故障车门，并检查。 将对应车门手动关锁到位，通过隔离开关将对应车门隔离。 维持运行，回库检修。 回库检修： 检查门位置传感器和EDCU的输入电路。
26024 | 门 | 2车车门系统2号门门离开关锁到位位置 | 3级 | 2车车门系统2号门门离开关锁到位位置 | 门处于关锁到位位置，若在没有任何开门进程的情况下，离开了关到位位置，则故障发生。 故障发生后门尝试关门，如满足开门或关门条件，则门尝试再次运动。应隔离此门。 | 行车状态下，先紧急制动停车。在TCMS上确认故障车门，并检查。 将对应车门手动关锁到位，通过隔离开关将对应车门隔离。 维持运行，回库检修。 回库检修： 检查紧急解锁装置/紧急解锁开关的调节和接线。检查门驱动机构，门锁闭装置。检查门关到位开关和EDCU输入线路的调节和接线。
26025 | 门 | 2车车门系统2号门内部安全继电器故障 | 3级 | 2车车门系统2号门内部安全继电器故障 | 内部安全继电器的状态（由内部硬连接电路检查的安全继电器状态信号）与继电器的启动信号不符，则故障发生。 故障发生后门尝试运动。应隔离此门。 | 行车状态下，先紧急制动停车。在TCMS上确认故障车门，并检查。 将对应车门手动关锁到位，通过隔离开关将对应车门隔离。 维持运行，回库检修。 回库检修： 检查给电机供电的继电器外围电路的接线。更换EDCU。
26026 | 门 | 2车车门系统2号门安全互锁回路异常 | 3级 | 2车车门系统2号门安全互锁回路异常 | 当安全互锁回路输入端为高电平时，若安全互锁回路中的开关发生故障，安全互锁回路将处于异常状态，则故障发生。 故障发生后门尝试运动，应隔离此门。 | 行车状态下，先紧急制动停车。在TCMS上确认故障车门，并检查。 将对应车门手动关锁到位，通过隔离开关将对应车门隔离。 维持运行，回库检修。 回库检修： 检查“锁到位开关”、“关到位开关”、“紧急解锁开关”、“隔离开 关”。更换损坏的开关。 检查EDCU的输入电路和接线端子排线头是否脱落。
26027 | 门 | 2车车门系统2号门门锁装置故障 | 3级 | 2车车门系统2号门门锁装置故障 | 门处于关到位位置，电机锁死停止，若门偏离关到位位置次数超过限定值，则故障发生。 故障发生后，记录该故障，不影响门运动功能，应隔离此门。 | 行车状态下，先紧急制动停车。在TCMS上确认故障车门，并检查。 将对应车门手动关锁到位，通过隔离开关将对应车门隔离。 维持运行，回库检修。 回库检修： 检查门锁闭装置，紧急解锁开关接线是否松脱。
26028 | 门 | 2车车门系统2号门关门过程中的障碍检测触发指定次数 | 3级 | 2车车门系统2号门关门过程中的障碍检测触发指定次数 | 在关门进程中连续启动预先设定次数的障碍检测，门仍没有达到锁到位位置，则故障发生。 关门防挤压次数可设定，指定次尝试之后，门自动打开到开到位位置。如满足开门或关门条件，则门尝试再次运动。 | 维持运行，回库检修。 回库检修： 清除门导轨上的障碍物；检查EDCU的门位置传感器信号输入、检查调节门驱动机构、调节锁到位开关。检查接线及EDCU的输入电路。
26029 | 门 | 2车车门系统2号门开门过程中的障碍检测触发指定次数 | 3级 | 2车车门系统2号门开门过程中的障碍检测触发指定次数 | 在开门进程中，连续启动指定次障碍检测，门未达到开到位位置，则故障发生。 开门防挤压次数可设定，指定次尝试之后，门停下并接受这一位置为最大可达开门位置。如满足开门或关门条件，则门尝试再次运动。 | 维持运行，回库检修。 回库检修： 清除门导轨上的障碍物；检查EDCU的门位置传感器信号输入、检查调节门驱动机构、调节锁到位开关。检查接线及EDCU的输入电路。
26030 | 门 | 2车车门系统2号门输出口O0输出短路 | 3级 | 2车车门系统2号门输出口O0输出短路 | 输出O0启动，EDCU检测到发生短路情况，则故障发生。 | 维持运行，回库检修。 回库检修： 检查与EDCU输出端O0连接的零件、EDCU的接线和输出。
26031 | 门 | 2车车门系统2号门输出口O1输出短路 | 3级 | 2车车门系统2号门输出口O1输出短路 | 输出O1启动，EDCU检测到发生短路情况，则故障发生。 | 维持运行，回库检修。 回库检修： 检查与EDCU输出端O1连接的零件、EDCU的接线和输出。
26032 | 门 | 2车车门系统2号门输出口O2输出短路 | 3级 | 2车车门系统2号门输出口O2输出短路 | 输出O2启动，EDCU检测到发生短路情况，则故障发生。 | 维持运行，回库检修。 回库检修： 检查与EDCU输出端O2连接的零件、EDCU的接线和输出。
26033 | 门 | 2车车门系统2号门输出口O3输出短路 | 3级 | 2车车门系统2号门输出口O3输出短路 | 输出O3启动，EDCU检测到发生短路情况，则故障发生。 | 维持运行，回库检修。 回库检修： 检查与EDCU输出端O3连接的零件、EDCU的接线和输出。
26034 | 门 | 2车车门系统2号门诊断存储器故障 | 3级 | 2车车门系统2号门诊断存储器故障 | 从诊断存储器读取存储数据时，校验码出错，则故障发生。 故障发生后，存储器中的所有诊断数据将会丢失，若在重新上电时发生此故障，则从存储器内读取的相关门控制参数将赋初值，不影响门运动功能。 | 维持运行，回库检修。 回库检修： 不影响门运动功能，存储器中的诊断数据将会丢失。回库后更换门控器。
26035 | 门 | 2车车门系统2号门数据总线通信故障 | 3级 | 2车车门系统2号门数据总线通信故障 | 主门与车辆数据总线、从门与内网总线的连接发生中断。主门与车辆数据总线、从门与内网总线的连接再次工作 | 维持运行，回库检修。 回库检修： 不影响门运动功能，检查车辆数据总线电缆，连接器和总线接口。
26036 | 门 | 2车车门系统2号门维护按钮故障 | 3级 | 2车车门系统2号门维护按钮故障 | 在超过规定的时间内，EDCU始终接收到维护按钮按下信号，则维护按钮故障产生 | 维持运行，回库检修。 回库检修： 不影响门运动功能，关闭维护按钮功能。回库后更换门控器。
26037 | 门 | 2车车门系统3号门门驱动电机电路断路 | 3级 | 2车车门系统3号门门驱动电机电路断路 | 门驱动电机启动(开门或关门方向)，但没有检测到相符的电流值，则故障发生。 故障发生后门运动停止并处于释放状态。如满足开门或关门条件，则门尝试再次运动。应检查此门或隔离此门。 | 行车状态下，先紧急制动停车。在TCMS上确认故障车门，并检查。 将对应车门手动关锁到位，通过隔离开关将对应车门隔离。 维持运行，回库检修。 回库检修： 检查电机电路、接线、EDCU输出电路和电机。
26038 | 门 | 2车车门系统3号门“锁到位开关”故障 | 3级 | 2车车门系统3号门“锁到位开关”故障 | 初始化完成后，锁到位开关和门位置传感器指示门处于锁到位位置。若门位置传感器检测到门已经离开锁到位位置，而锁到位开关仍指示门处于锁到位位置，则故障发生。 故障发生后门将立即关闭，不响应开门指令。应隔离此门。 | 行车状态下，先紧急制动停车。在TCMS上确认故障车门，并检查。 将对应车门手动关锁到位，通过隔离开关将对应车门隔离。 维持运行，回库检修。 回库检修： 调节门锁到位开关安装位置。更换门锁到位开关。 检查EDCU的输入电路和接线端子排线头是否脱落。
26039 | 门 | 2车车门系统3号门“关到位开关”故障 | 3级 | 2车车门系统3号门“关到位开关”故障 | 初始化完成后，关到位开关和门位置传感器指示门处于关到位位置。若门位置传感器检测到门已经离开关到位位置，而关到位开关仍指示门处于关到位位置，则故障发生。 故障发生后门将立即关闭，不响应开门指令。应隔离此门。 | 行车状态下，先紧急制动停车。在TCMS上确认故障车门，并检查。 将对应车门手动关锁到位，通过隔离开关将对应车门隔离。 维持运行，回库检修。 回库检修： 调节门关到位开关安装位置。更换门关到位开关。 检查EDCU的输入电路和接线端子排线头是否脱落。
26040 | 门 | 2车车门系统3号门门3s内未解锁 | 3级 | 2车车门系统3号门门3s内未解锁 | 门驱动电机在开门方向上启动，当在3秒钟后，锁到位开关依然指明门锁到位，且门位置传感器检测不到门运动，则故障发生。 故障发生后门运动停止并处于释放状态。如满足开门或关门条件，则门尝试再次运动。应检查此门或隔离此门。 | 行车状态下，先紧急制动停车。在TCMS上确认故障车门，并检查。 将对应车门手动关锁到位，通过隔离开关将对应车门隔离。 维持运行，回库检修。 回库检修： 检查门驱动机构的自由运动、门的调节、安全继电器的功能和EDCU的输出电路。
26041 | 门 | 2车车门系统3号门门位置传感器故障 | 3级 | 2车车门系统3号门门位置传感器故障 | 在门运动过程中，没有来自门位置传感器各相的计数脉冲，则故障发生。 故障发生后门尝试运动。应隔离此门。 | 行车状态下，先紧急制动停车。在TCMS上确认故障车门，并检查。 将对应车门手动关锁到位，通过隔离开关将对应车门隔离。 维持运行，回库检修。 回库检修： 检查门位置传感器和EDCU的输入电路。
26042 | 门 | 2车车门系统3号门门离开关锁到位位置 | 3级 | 2车车门系统3号门门离开关锁到位位置 | 门处于关锁到位位置，若在没有任何开门进程的情况下，离开了关到位位置，则故障发生。 故障发生后门尝试关门，如满足开门或关门条件，则门尝试再次运动。应隔离此门。 | 行车状态下，先紧急制动停车。在TCMS上确认故障车门，并检查。 将对应车门手动关锁到位，通过隔离开关将对应车门隔离。 维持运行，回库检修。 回库检修： 检查紧急解锁装置/紧急解锁开关的调节和接线。检查门驱动机构，门锁闭装置。检查门关到位开关和EDCU输入线路的调节和接线。
26043 | 门 | 2车车门系统3号门内部安全继电器故障 | 3级 | 2车车门系统3号门内部安全继电器故障 | 内部安全继电器的状态（由内部硬连接电路检查的安全继电器状态信号）与继电器的启动信号不符，则故障发生。 故障发生后门尝试运动。应隔离此门。 | 行车状态下，先紧急制动停车。在TCMS上确认故障车门，并检查。 将对应车门手动关锁到位，通过隔离开关将对应车门隔离。 维持运行，回库检修。 回库检修： 检查给电机供电的继电器外围电路的接线。更换EDCU。
26044 | 门 | 2车车门系统3号门安全互锁回路异常 | 3级 | 2车车门系统3号门安全互锁回路异常 | 当安全互锁回路输入端为高电平时，若安全互锁回路中的开关发生故障，安全互锁回路将处于异常状态，则故障发生。 故障发生后门尝试运动，应隔离此门。 | 行车状态下，先紧急制动停车。在TCMS上确认故障车门，并检查。 将对应车门手动关锁到位，通过隔离开关将对应车门隔离。 维持运行，回库检修。 回库检修： 检查“锁到位开关”、“关到位开关”、“紧急解锁开关”、“隔离开 关”。更换损坏的开关。 检查EDCU的输入电路和接线端子排线头是否脱落。
26045 | 门 | 2车车门系统3号门门锁装置故障 | 3级 | 2车车门系统3号门门锁装置故障 | 门处于关到位位置，电机锁死停止，若门偏离关到位位置次数超过限定值，则故障发生。 故障发生后，记录该故障，不影响门运动功能，应隔离此门。 | 行车状态下，先紧急制动停车。在TCMS上确认故障车门，并检查。 将对应车门手动关锁到位，通过隔离开关将对应车门隔离。 维持运行，回库检修。 回库检修： 检查门锁闭装置，紧急解锁开关接线是否松脱。
26046 | 门 | 2车车门系统3号门关门过程中的障碍检测触发指定次数 | 3级 | 2车车门系统3号门关门过程中的障碍检测触发指定次数 | 在关门进程中连续启动预先设定次数的障碍检测，门仍没有达到锁到位位置，则故障发生。 关门防挤压次数可设定，指定次尝试之后，门自动打开到开到位位置。如满足开门或关门条件，则门尝试再次运动。 | 维持运行，回库检修。 回库检修： 清除门导轨上的障碍物；检查EDCU的门位置传感器信号输入、检查调节门驱动机构、调节锁到位开关。检查接线及EDCU的输入电路。
26047 | 门 | 2车车门系统3号门开门过程中的障碍检测触发指定次数 | 3级 | 2车车门系统3号门开门过程中的障碍检测触发指定次数 | 在开门进程中，连续启动指定次障碍检测，门未达到开到位位置，则故障发生。 开门防挤压次数可设定，指定次尝试之后，门停下并接受这一位置为最大可达开门位置。如满足开门或关门条件，则门尝试再次运动。 | 维持运行，回库检修。 回库检修： 清除门导轨上的障碍物；检查EDCU的门位置传感器信号输入、检查调节门驱动机构、调节锁到位开关。检查接线及EDCU的输入电路。
26048 | 门 | 2车车门系统3号门输出口O0输出短路 | 3级 | 2车车门系统3号门输出口O0输出短路 | 输出O0启动，EDCU检测到发生短路情况，则故障发生。 | 维持运行，回库检修。 回库检修： 检查与EDCU输出端O0连接的零件、EDCU的接线和输出。
26049 | 门 | 2车车门系统3号门输出口O1输出短路 | 3级 | 2车车门系统3号门输出口O1输出短路 | 输出O1启动，EDCU检测到发生短路情况，则故障发生。 | 维持运行，回库检修。 回库检修： 检查与EDCU输出端O1连接的零件、EDCU的接线和输出。
26050 | 门 | 2车车门系统3号门输出口O2输出短路 | 3级 | 2车车门系统3号门输出口O2输出短路 | 输出O2启动，EDCU检测到发生短路情况，则故障发生。 | 维持运行，回库检修。 回库检修： 检查与EDCU输出端O2连接的零件、EDCU的接线和输出。
26051 | 门 | 2车车门系统3号门输出口O3输出短路 | 3级 | 2车车门系统3号门输出口O3输出短路 | 输出O3启动，EDCU检测到发生短路情况，则故障发生。 | 维持运行，回库检修。 回库检修： 检查与EDCU输出端O3连接的零件、EDCU的接线和输出。
26052 | 门 | 2车车门系统3号门诊断存储器故障 | 3级 | 2车车门系统3号门诊断存储器故障 | 从诊断存储器读取存储数据时，校验码出错，则故障发生。 故障发生后，存储器中的所有诊断数据将会丢失，若在重新上电时发生此故障，则从存储器内读取的相关门控制参数将赋初值，不影响门运动功能。 | 维持运行，回库检修。 回库检修： 不影响门运动功能，存储器中的诊断数据将会丢失。回库后更换门控器。
26053 | 门 | 2车车门系统3号门数据总线通信故障 | 3级 | 2车车门系统3号门数据总线通信故障 | 主门与车辆数据总线、从门与内网总线的连接发生中断。主门与车辆数据总线、从门与内网总线的连接再次工作 | 维持运行，回库检修。 回库检修： 不影响门运动功能，检查车辆数据总线电缆，连接器和总线接口。
26054 | 门 | 2车车门系统3号门维护按钮故障 | 3级 | 2车车门系统3号门维护按钮故障 | 在超过规定的时间内，EDCU始终接收到维护按钮按下信号，则维护按钮故障产生 | 维持运行，回库检修。 回库检修： 不影响门运动功能，关闭维护按钮功能。回库后更换门控器。
26055 | 门 | 2车车门系统4号门门驱动电机电路断路 | 3级 | 2车车门系统4号门门驱动电机电路断路 | 门驱动电机启动(开门或关门方向)，但没有检测到相符的电流值，则故障发生。 故障发生后门运动停止并处于释放状态。如满足开门或关门条件，则门尝试再次运动。应检查此门或隔离此门。 | 行车状态下，先紧急制动停车。在TCMS上确认故障车门，并检查。 将对应车门手动关锁到位，通过隔离开关将对应车门隔离。 维持运行，回库检修。 回库检修： 检查电机电路、接线、EDCU输出电路和电机。
26056 | 门 | 2车车门系统4号门“锁到位开关”故障 | 3级 | 2车车门系统4号门“锁到位开关”故障 | 初始化完成后，锁到位开关和门位置传感器指示门处于锁到位位置。若门位置传感器检测到门已经离开锁到位位置，而锁到位开关仍指示门处于锁到位位置，则故障发生。 故障发生后门将立即关闭，不响应开门指令。应隔离此门。 | 行车状态下，先紧急制动停车。在TCMS上确认故障车门，并检查。 将对应车门手动关锁到位，通过隔离开关将对应车门隔离。 维持运行，回库检修。 回库检修： 调节门锁到位开关安装位置。更换门锁到位开关。 检查EDCU的输入电路和接线端子排线头是否脱落。
26057 | 门 | 2车车门系统4号门“关到位开关”故障 | 3级 | 2车车门系统4号门“关到位开关”故障 | 初始化完成后，关到位开关和门位置传感器指示门处于关到位位置。若门位置传感器检测到门已经离开关到位位置，而关到位开关仍指示门处于关到位位置，则故障发生。 故障发生后门将立即关闭，不响应开门指令。应隔离此门。 | 行车状态下，先紧急制动停车。在TCMS上确认故障车门，并检查。 将对应车门手动关锁到位，通过隔离开关将对应车门隔离。 维持运行，回库检修。 回库检修： 调节门关到位开关安装位置。更换门关到位开关。 检查EDCU的输入电路和接线端子排线头是否脱落。
26058 | 门 | 2车车门系统4号门门3s内未解锁 | 3级 | 2车车门系统4号门门3s内未解锁 | 门驱动电机在开门方向上启动，当在3秒钟后，锁到位开关依然指明门锁到位，且门位置传感器检测不到门运动，则故障发生。 故障发生后门运动停止并处于释放状态。如满足开门或关门条件，则门尝试再次运动。应检查此门或隔离此门。 | 行车状态下，先紧急制动停车。在TCMS上确认故障车门，并检查。 将对应车门手动关锁到位，通过隔离开关将对应车门隔离。 维持运行，回库检修。 回库检修： 检查门驱动机构的自由运动、门的调节、安全继电器的功能和EDCU的输出电路。
26059 | 门 | 2车车门系统4号门门位置传感器故障 | 3级 | 2车车门系统4号门门位置传感器故障 | 在门运动过程中，没有来自门位置传感器各相的计数脉冲，则故障发生。 故障发生后门尝试运动。应隔离此门。 | 行车状态下，先紧急制动停车。在TCMS上确认故障车门，并检查。 将对应车门手动关锁到位，通过隔离开关将对应车门隔离。 维持运行，回库检修。 回库检修： 检查门位置传感器和EDCU的输入电路。
26060 | 门 | 2车车门系统4号门门离开关锁到位位置 | 3级 | 2车车门系统4号门门离开关锁到位位置 | 门处于关锁到位位置，若在没有任何开门进程的情况下，离开了关到位位置，则故障发生。 故障发生后门尝试关门，如满足开门或关门条件，则门尝试再次运动。应隔离此门。 | 行车状态下，先紧急制动停车。在TCMS上确认故障车门，并检查。 将对应车门手动关锁到位，通过隔离开关将对应车门隔离。 维持运行，回库检修。 回库检修： 检查紧急解锁装置/紧急解锁开关的调节和接线。检查门驱动机构，门锁闭装置。检查门关到位开关和EDCU输入线路的调节和接线。
26061 | 门 | 2车车门系统4号门内部安全继电器故障 | 3级 | 2车车门系统4号门内部安全继电器故障 | 内部安全继电器的状态（由内部硬连接电路检查的安全继电器状态信号）与继电器的启动信号不符，则故障发生。 故障发生后门尝试运动。应隔离此门。 | 行车状态下，先紧急制动停车。在TCMS上确认故障车门，并检查。 将对应车门手动关锁到位，通过隔离开关将对应车门隔离。 维持运行，回库检修。 回库检修： 检查给电机供电的继电器外围电路的接线。更换EDCU。
26062 | 门 | 2车车门系统4号门安全互锁回路异常 | 3级 | 2车车门系统4号门安全互锁回路异常 | 当安全互锁回路输入端为高电平时，若安全互锁回路中的开关发生故障，安全互锁回路将处于异常状态，则故障发生。 故障发生后门尝试运动，应隔离此门。 | 行车状态下，先紧急制动停车。在TCMS上确认故障车门，并检查。 将对应车门手动关锁到位，通过隔离开关将对应车门隔离。 维持运行，回库检修。 回库检修： 检查“锁到位开关”、“关到位开关”、“紧急解锁开关”、“隔离开 关”。更换损坏的开关。 检查EDCU的输入电路和接线端子排线头是否脱落。
26063 | 门 | 2车车门系统4号门门锁装置故障 | 3级 | 2车车门系统4号门门锁装置故障 | 门处于关到位位置，电机锁死停止，若门偏离关到位位置次数超过限定值，则故障发生。 故障发生后，记录该故障，不影响门运动功能，应隔离此门。 | 行车状态下，先紧急制动停车。在TCMS上确认故障车门，并检查。 将对应车门手动关锁到位，通过隔离开关将对应车门隔离。 维持运行，回库检修。 回库检修： 检查门锁闭装置，紧急解锁开关接线是否松脱。
26064 | 门 | 2车车门系统4号门关门过程中的障碍检测触发指定次数 | 3级 | 2车车门系统4号门关门过程中的障碍检测触发指定次数 | 在关门进程中连续启动预先设定次数的障碍检测，门仍没有达到锁到位位置，则故障发生。 关门防挤压次数可设定，指定次尝试之后，门自动打开到开到位位置。如满足开门或关门条件，则门尝试再次运动。 | 维持运行，回库检修。 回库检修： 清除门导轨上的障碍物；检查EDCU的门位置传感器信号输入、检查调节门驱动机构、调节锁到位开关。检查接线及EDCU的输入电路。
26065 | 门 | 2车车门系统4号门开门过程中的障碍检测触发指定次数 | 3级 | 2车车门系统4号门开门过程中的障碍检测触发指定次数 | 在开门进程中，连续启动指定次障碍检测，门未达到开到位位置，则故障发生。 开门防挤压次数可设定，指定次尝试之后，门停下并接受这一位置为最大可达开门位置。如满足开门或关门条件，则门尝试再次运动。 | 维持运行，回库检修。 回库检修： 清除门导轨上的障碍物；检查EDCU的门位置传感器信号输入、检查调节门驱动机构、调节锁到位开关。检查接线及EDCU的输入电路。
26066 | 门 | 2车车门系统4号门输出口O0输出短路 | 3级 | 2车车门系统4号门输出口O0输出短路 | 输出O0启动，EDCU检测到发生短路情况，则故障发生。 | 维持运行，回库检修。 回库检修： 检查与EDCU输出端O0连接的零件、EDCU的接线和输出。
26067 | 门 | 2车车门系统4号门输出口O1输出短路 | 3级 | 2车车门系统4号门输出口O1输出短路 | 输出O1启动，EDCU检测到发生短路情况，则故障发生。 | 维持运行，回库检修。 回库检修： 检查与EDCU输出端O1连接的零件、EDCU的接线和输出。
26068 | 门 | 2车车门系统4号门输出口O2输出短路 | 3级 | 2车车门系统4号门输出口O2输出短路 | 输出O2启动，EDCU检测到发生短路情况，则故障发生。 | 维持运行，回库检修。 回库检修： 检查与EDCU输出端O2连接的零件、EDCU的接线和输出。
26069 | 门 | 2车车门系统4号门输出口O3输出短路 | 3级 | 2车车门系统4号门输出口O3输出短路 | 输出O3启动，EDCU检测到发生短路情况，则故障发生。 | 维持运行，回库检修。 回库检修： 检查与EDCU输出端O3连接的零件、EDCU的接线和输出。
26070 | 门 | 2车车门系统4号门诊断存储器故障 | 3级 | 2车车门系统4号门诊断存储器故障 | 从诊断存储器读取存储数据时，校验码出错，则故障发生。 故障发生后，存储器中的所有诊断数据将会丢失，若在重新上电时发生此故障，则从存储器内读取的相关门控制参数将赋初值，不影响门运动功能。 | 维持运行，回库检修。 回库检修： 不影响门运动功能，存储器中的诊断数据将会丢失。回库后更换门控器。
26071 | 门 | 2车车门系统4号门数据总线通信故障 | 3级 | 2车车门系统4号门数据总线通信故障 | 主门与车辆数据总线、从门与内网总线的连接发生中断。主门与车辆数据总线、从门与内网总线的连接再次工作 | 维持运行，回库检修。 回库检修： 不影响门运动功能，检查车辆数据总线电缆，连接器和总线接口。
26072 | 门 | 2车车门系统4号门维护按钮故障 | 3级 | 2车车门系统4号门维护按钮故障 | 在超过规定的时间内，EDCU始终接收到维护按钮按下信号，则维护按钮故障产生 | 维持运行，回库检修。 回库检修： 不影响门运动功能，关闭维护按钮功能。回库后更换门控器。
26073 | 门 | 2车车门系统5号门门驱动电机电路断路 | 3级 | 2车车门系统5号门门驱动电机电路断路 | 门驱动电机启动(开门或关门方向)，但没有检测到相符的电流值，则故障发生。 故障发生后门运动停止并处于释放状态。如满足开门或关门条件，则门尝试再次运动。应检查此门或隔离此门。 | 行车状态下，先紧急制动停车。在TCMS上确认故障车门，并检查。 将对应车门手动关锁到位，通过隔离开关将对应车门隔离。 维持运行，回库检修。 回库检修： 检查电机电路、接线、EDCU输出电路和电机。
26074 | 门 | 2车车门系统5号门“锁到位开关”故障 | 3级 | 2车车门系统5号门“锁到位开关”故障 | 初始化完成后，锁到位开关和门位置传感器指示门处于锁到位位置。若门位置传感器检测到门已经离开锁到位位置，而锁到位开关仍指示门处于锁到位位置，则故障发生。 故障发生后门将立即关闭，不响应开门指令。应隔离此门。 | 行车状态下，先紧急制动停车。在TCMS上确认故障车门，并检查。 将对应车门手动关锁到位，通过隔离开关将对应车门隔离。 维持运行，回库检修。 回库检修： 调节门锁到位开关安装位置。更换门锁到位开关。 检查EDCU的输入电路和接线端子排线头是否脱落。
26075 | 门 | 2车车门系统5号门“关到位开关”故障 | 3级 | 2车车门系统5号门“关到位开关”故障 | 初始化完成后，关到位开关和门位置传感器指示门处于关到位位置。若门位置传感器检测到门已经离开关到位位置，而关到位开关仍指示门处于关到位位置，则故障发生。 故障发生后门将立即关闭，不响应开门指令。应隔离此门。 | 行车状态下，先紧急制动停车。在TCMS上确认故障车门，并检查。 将对应车门手动关锁到位，通过隔离开关将对应车门隔离。 维持运行，回库检修。 回库检修： 调节门关到位开关安装位置。更换门关到位开关。 检查EDCU的输入电路和接线端子排线头是否脱落。
26076 | 门 | 2车车门系统5号门门3s内未解锁 | 3级 | 2车车门系统5号门门3s内未解锁 | 门驱动电机在开门方向上启动，当在3秒钟后，锁到位开关依然指明门锁到位，且门位置传感器检测不到门运动，则故障发生。 故障发生后门运动停止并处于释放状态。如满足开门或关门条件，则门尝试再次运动。应检查此门或隔离此门。 | 行车状态下，先紧急制动停车。在TCMS上确认故障车门，并检查。 将对应车门手动关锁到位，通过隔离开关将对应车门隔离。 维持运行，回库检修。 回库检修： 检查门驱动机构的自由运动、门的调节、安全继电器的功能和EDCU的输出电路。
26077 | 门 | 2车车门系统5号门门位置传感器故障 | 3级 | 2车车门系统5号门门位置传感器故障 | 在门运动过程中，没有来自门位置传感器各相的计数脉冲，则故障发生。 故障发生后门尝试运动。应隔离此门。 | 行车状态下，先紧急制动停车。在TCMS上确认故障车门，并检查。 将对应车门手动关锁到位，通过隔离开关将对应车门隔离。 维持运行，回库检修。 回库检修： 检查门位置传感器和EDCU的输入电路。
26078 | 门 | 2车车门系统5号门门离开关锁到位位置 | 3级 | 2车车门系统5号门门离开关锁到位位置 | 门处于关锁到位位置，若在没有任何开门进程的情况下，离开了关到位位置，则故障发生。 故障发生后门尝试关门，如满足开门或关门条件，则门尝试再次运动。应隔离此门。 | 行车状态下，先紧急制动停车。在TCMS上确认故障车门，并检查。 将对应车门手动关锁到位，通过隔离开关将对应车门隔离。 维持运行，回库检修。 回库检修： 检查紧急解锁装置/紧急解锁开关的调节和接线。检查门驱动机构，门锁闭装置。检查门关到位开关和EDCU输入线路的调节和接线。
26079 | 门 | 2车车门系统5号门内部安全继电器故障 | 3级 | 2车车门系统5号门内部安全继电器故障 | 内部安全继电器的状态（由内部硬连接电路检查的安全继电器状态信号）与继电器的启动信号不符，则故障发生。 故障发生后门尝试运动。应隔离此门。 | 行车状态下，先紧急制动停车。在TCMS上确认故障车门，并检查。 将对应车门手动关锁到位，通过隔离开关将对应车门隔离。 维持运行，回库检修。 回库检修： 检查给电机供电的继电器外围电路的接线。更换EDCU。
26080 | 门 | 2车车门系统5号门安全互锁回路异常 | 3级 | 2车车门系统5号门安全互锁回路异常 | 当安全互锁回路输入端为高电平时，若安全互锁回路中的开关发生故障，安全互锁回路将处于异常状态，则故障发生。 故障发生后门尝试运动，应隔离此门。 | 行车状态下，先紧急制动停车。在TCMS上确认故障车门，并检查。 将对应车门手动关锁到位，通过隔离开关将对应车门隔离。 维持运行，回库检修。 回库检修： 检查“锁到位开关”、“关到位开关”、“紧急解锁开关”、“隔离开 关”。更换损坏的开关。 检查EDCU的输入电路和接线端子排线头是否脱落。
26081 | 门 | 2车车门系统5号门门锁装置故障 | 3级 | 2车车门系统5号门门锁装置故障 | 门处于关到位位置，电机锁死停止，若门偏离关到位位置次数超过限定值，则故障发生。 故障发生后，记录该故障，不影响门运动功能，应隔离此门。 | 行车状态下，先紧急制动停车。在TCMS上确认故障车门，并检查。 将对应车门手动关锁到位，通过隔离开关将对应车门隔离。 维持运行，回库检修。 回库检修： 检查门锁闭装置，紧急解锁开关接线是否松脱。
26082 | 门 | 2车车门系统5号门关门过程中的障碍检测触发指定次数 | 3级 | 2车车门系统5号门关门过程中的障碍检测触发指定次数 | 在关门进程中连续启动预先设定次数的障碍检测，门仍没有达到锁到位位置，则故障发生。 关门防挤压次数可设定，指定次尝试之后，门自动打开到开到位位置。如满足开门或关门条件，则门尝试再次运动。 | 维持运行，回库检修。 回库检修： 清除门导轨上的障碍物；检查EDCU的门位置传感器信号输入、检查调节门驱动机构、调节锁到位开关。检查接线及EDCU的输入电路。
26083 | 门 | 2车车门系统5号门开门过程中的障碍检测触发指定次数 | 3级 | 2车车门系统5号门开门过程中的障碍检测触发指定次数 | 在开门进程中，连续启动指定次障碍检测，门未达到开到位位置，则故障发生。 开门防挤压次数可设定，指定次尝试之后，门停下并接受这一位置为最大可达开门位置。如满足开门或关门条件，则门尝试再次运动。 | 维持运行，回库检修。 回库检修： 清除门导轨上的障碍物；检查EDCU的门位置传感器信号输入、检查调节门驱动机构、调节锁到位开关。检查接线及EDCU的输入电路。
26084 | 门 | 2车车门系统5号门输出口O0输出短路 | 3级 | 2车车门系统5号门输出口O0输出短路 | 输出O0启动，EDCU检测到发生短路情况，则故障发生。 | 维持运行，回库检修。 回库检修： 检查与EDCU输出端O0连接的零件、EDCU的接线和输出。
26085 | 门 | 2车车门系统5号门输出口O1输出短路 | 3级 | 2车车门系统5号门输出口O1输出短路 | 输出O1启动，EDCU检测到发生短路情况，则故障发生。 | 维持运行，回库检修。 回库检修： 检查与EDCU输出端O1连接的零件、EDCU的接线和输出。
26086 | 门 | 2车车门系统5号门输出口O2输出短路 | 3级 | 2车车门系统5号门输出口O2输出短路 | 输出O2启动，EDCU检测到发生短路情况，则故障发生。 | 维持运行，回库检修。 回库检修： 检查与EDCU输出端O2连接的零件、EDCU的接线和输出。
26087 | 门 | 2车车门系统5号门输出口O3输出短路 | 3级 | 2车车门系统5号门输出口O3输出短路 | 输出O3启动，EDCU检测到发生短路情况，则故障发生。 | 维持运行，回库检修。 回库检修： 检查与EDCU输出端O3连接的零件、EDCU的接线和输出。
26088 | 门 | 2车车门系统5号门诊断存储器故障 | 3级 | 2车车门系统5号门诊断存储器故障 | 从诊断存储器读取存储数据时，校验码出错，则故障发生。 故障发生后，存储器中的所有诊断数据将会丢失，若在重新上电时发生此故障，则从存储器内读取的相关门控制参数将赋初值，不影响门运动功能。 | 维持运行，回库检修。 回库检修： 不影响门运动功能，存储器中的诊断数据将会丢失。回库后更换门控器。
26089 | 门 | 2车车门系统5号门数据总线通信故障 | 3级 | 2车车门系统5号门数据总线通信故障 | 主门与车辆数据总线、从门与内网总线的连接发生中断。主门与车辆数据总线、从门与内网总线的连接再次工作 | 维持运行，回库检修。 回库检修： 不影响门运动功能，检查车辆数据总线电缆，连接器和总线接口。
26090 | 门 | 2车车门系统5号门维护按钮故障 | 3级 | 2车车门系统5号门维护按钮故障 | 在超过规定的时间内，EDCU始终接收到维护按钮按下信号，则维护按钮故障产生 | 维持运行，回库检修。 回库检修： 不影响门运动功能，关闭维护按钮功能。回库后更换门控器。
26091 | 门 | 2车车门系统6号门门驱动电机电路断路 | 3级 | 2车车门系统6号门门驱动电机电路断路 | 门驱动电机启动(开门或关门方向)，但没有检测到相符的电流值，则故障发生。 故障发生后门运动停止并处于释放状态。如满足开门或关门条件，则门尝试再次运动。应检查此门或隔离此门。 | 行车状态下，先紧急制动停车。在TCMS上确认故障车门，并检查。 将对应车门手动关锁到位，通过隔离开关将对应车门隔离。 维持运行，回库检修。 回库检修： 检查电机电路、接线、EDCU输出电路和电机。
26092 | 门 | 2车车门系统6号门“锁到位开关”故障 | 3级 | 2车车门系统6号门“锁到位开关”故障 | 初始化完成后，锁到位开关和门位置传感器指示门处于锁到位位置。若门位置传感器检测到门已经离开锁到位位置，而锁到位开关仍指示门处于锁到位位置，则故障发生。 故障发生后门将立即关闭，不响应开门指令。应隔离此门。 | 行车状态下，先紧急制动停车。在TCMS上确认故障车门，并检查。 将对应车门手动关锁到位，通过隔离开关将对应车门隔离。 维持运行，回库检修。 回库检修： 调节门锁到位开关安装位置。更换门锁到位开关。 检查EDCU的输入电路和接线端子排线头是否脱落。
26093 | 门 | 2车车门系统6号门“关到位开关”故障 | 3级 | 2车车门系统6号门“关到位开关”故障 | 初始化完成后，关到位开关和门位置传感器指示门处于关到位位置。若门位置传感器检测到门已经离开关到位位置，而关到位开关仍指示门处于关到位位置，则故障发生。 故障发生后门将立即关闭，不响应开门指令。应隔离此门。 | 行车状态下，先紧急制动停车。在TCMS上确认故障车门，并检查。 将对应车门手动关锁到位，通过隔离开关将对应车门隔离。 维持运行，回库检修。 回库检修： 调节门关到位开关安装位置。更换门关到位开关。 检查EDCU的输入电路和接线端子排线头是否脱落。
26094 | 门 | 2车车门系统6号门门3s内未解锁 | 3级 | 2车车门系统6号门门3s内未解锁 | 门驱动电机在开门方向上启动，当在3秒钟后，锁到位开关依然指明门锁到位，且门位置传感器检测不到门运动，则故障发生。 故障发生后门运动停止并处于释放状态。如满足开门或关门条件，则门尝试再次运动。应检查此门或隔离此门。 | 行车状态下，先紧急制动停车。在TCMS上确认故障车门，并检查。 将对应车门手动关锁到位，通过隔离开关将对应车门隔离。 维持运行，回库检修。 回库检修： 检查门驱动机构的自由运动、门的调节、安全继电器的功能和EDCU的输出电路。
26095 | 门 | 2车车门系统6号门门位置传感器故障 | 3级 | 2车车门系统6号门门位置传感器故障 | 在门运动过程中，没有来自门位置传感器各相的计数脉冲，则故障发生。 故障发生后门尝试运动。应隔离此门。 | 行车状态下，先紧急制动停车。在TCMS上确认故障车门，并检查。 将对应车门手动关锁到位，通过隔离开关将对应车门隔离。 维持运行，回库检修。 回库检修： 检查门位置传感器和EDCU的输入电路。
26096 | 门 | 2车车门系统6号门门离开关锁到位位置 | 3级 | 2车车门系统6号门门离开关锁到位位置 | 门处于关锁到位位置，若在没有任何开门进程的情况下，离开了关到位位置，则故障发生。 故障发生后门尝试关门，如满足开门或关门条件，则门尝试再次运动。应隔离此门。 | 行车状态下，先紧急制动停车。在TCMS上确认故障车门，并检查。 将对应车门手动关锁到位，通过隔离开关将对应车门隔离。 维持运行，回库检修。 回库检修： 检查紧急解锁装置/紧急解锁开关的调节和接线。检查门驱动机构，门锁闭装置。检查门关到位开关和EDCU输入线路的调节和接线。
26097 | 门 | 2车车门系统6号门内部安全继电器故障 | 3级 | 2车车门系统6号门内部安全继电器故障 | 内部安全继电器的状态（由内部硬连接电路检查的安全继电器状态信号）与继电器的启动信号不符，则故障发生。 故障发生后门尝试运动。应隔离此门。 | 行车状态下，先紧急制动停车。在TCMS上确认故障车门，并检查。 将对应车门手动关锁到位，通过隔离开关将对应车门隔离。 维持运行，回库检修。 回库检修： 检查给电机供电的继电器外围电路的接线。更换EDCU。
26098 | 门 | 2车车门系统6号门安全互锁回路异常 | 3级 | 2车车门系统6号门安全互锁回路异常 | 当安全互锁回路输入端为高电平时，若安全互锁回路中的开关发生故障，安全互锁回路将处于异常状态，则故障发生。 故障发生后门尝试运动，应隔离此门。 | 行车状态下，先紧急制动停车。在TCMS上确认故障车门，并检查。 将对应车门手动关锁到位，通过隔离开关将对应车门隔离。 维持运行，回库检修。 回库检修： 检查“锁到位开关”、“关到位开关”、“紧急解锁开关”、“隔离开 关”。更换损坏的开关。 检查EDCU的输入电路和接线端子排线头是否脱落。
26099 | 门 | 2车车门系统6号门门锁装置故障 | 3级 | 2车车门系统6号门门锁装置故障 | 门处于关到位位置，电机锁死停止，若门偏离关到位位置次数超过限定值，则故障发生。 故障发生后，记录该故障，不影响门运动功能，应隔离此门。 | 行车状态下，先紧急制动停车。在TCMS上确认故障车门，并检查。 将对应车门手动关锁到位，通过隔离开关将对应车门隔离。 维持运行，回库检修。 回库检修： 检查门锁闭装置，紧急解锁开关接线是否松脱。
26100 | 门 | 2车车门系统6号门关门过程中的障碍检测触发指定次数 | 3级 | 2车车门系统6号门关门过程中的障碍检测触发指定次数 | 在关门进程中连续启动预先设定次数的障碍检测，门仍没有达到锁到位位置，则故障发生。 关门防挤压次数可设定，指定次尝试之后，门自动打开到开到位位置。如满足开门或关门条件，则门尝试再次运动。 | 维持运行，回库检修。 回库检修： 清除门导轨上的障碍物；检查EDCU的门位置传感器信号输入、检查调节门驱动机构、调节锁到位开关。检查接线及EDCU的输入电路。
26101 | 门 | 2车车门系统6号门开门过程中的障碍检测触发指定次数 | 3级 | 2车车门系统6号门开门过程中的障碍检测触发指定次数 | 在开门进程中，连续启动指定次障碍检测，门未达到开到位位置，则故障发生。 开门防挤压次数可设定，指定次尝试之后，门停下并接受这一位置为最大可达开门位置。如满足开门或关门条件，则门尝试再次运动。 | 维持运行，回库检修。 回库检修： 清除门导轨上的障碍物；检查EDCU的门位置传感器信号输入、检查调节门驱动机构、调节锁到位开关。检查接线及EDCU的输入电路。
26102 | 门 | 2车车门系统6号门输出口O0输出短路 | 3级 | 2车车门系统6号门输出口O0输出短路 | 输出O0启动，EDCU检测到发生短路情况，则故障发生。 | 维持运行，回库检修。 回库检修： 检查与EDCU输出端O0连接的零件、EDCU的接线和输出。
26103 | 门 | 2车车门系统6号门输出口O1输出短路 | 3级 | 2车车门系统6号门输出口O1输出短路 | 输出O1启动，EDCU检测到发生短路情况，则故障发生。 | 维持运行，回库检修。 回库检修： 检查与EDCU输出端O1连接的零件、EDCU的接线和输出。
26104 | 门 | 2车车门系统6号门输出口O2输出短路 | 3级 | 2车车门系统6号门输出口O2输出短路 | 输出O2启动，EDCU检测到发生短路情况，则故障发生。 | 维持运行，回库检修。 回库检修： 检查与EDCU输出端O2连接的零件、EDCU的接线和输出。
26105 | 门 | 2车车门系统6号门输出口O3输出短路 | 3级 | 2车车门系统6号门输出口O3输出短路 | 输出O3启动，EDCU检测到发生短路情况，则故障发生。 | 维持运行，回库检修。 回库检修： 检查与EDCU输出端O3连接的零件、EDCU的接线和输出。
26106 | 门 | 2车车门系统6号门诊断存储器故障 | 3级 | 2车车门系统6号门诊断存储器故障 | 从诊断存储器读取存储数据时，校验码出错，则故障发生。 故障发生后，存储器中的所有诊断数据将会丢失，若在重新上电时发生此故障，则从存储器内读取的相关门控制参数将赋初值，不影响门运动功能。 | 维持运行，回库检修。 回库检修： 不影响门运动功能，存储器中的诊断数据将会丢失。回库后更换门控器。
26107 | 门 | 2车车门系统6号门数据总线通信故障 | 3级 | 2车车门系统6号门数据总线通信故障 | 主门与车辆数据总线、从门与内网总线的连接发生中断。主门与车辆数据总线、从门与内网总线的连接再次工作 | 维持运行，回库检修。 回库检修： 不影响门运动功能，检查车辆数据总线电缆，连接器和总线接口。
26108 | 门 | 2车车门系统6号门维护按钮故障 | 3级 | 2车车门系统6号门维护按钮故障 | 在超过规定的时间内，EDCU始终接收到维护按钮按下信号，则维护按钮故障产生 | 维持运行，回库检修。 回库检修： 不影响门运动功能，关闭维护按钮功能。回库后更换门控器。
26109 | 门 | 2车车门系统7号门门驱动电机电路断路 | 3级 | 2车车门系统7号门门驱动电机电路断路 | 门驱动电机启动(开门或关门方向)，但没有检测到相符的电流值，则故障发生。 故障发生后门运动停止并处于释放状态。如满足开门或关门条件，则门尝试再次运动。应检查此门或隔离此门。 | 行车状态下，先紧急制动停车。在TCMS上确认故障车门，并检查。 将对应车门手动关锁到位，通过隔离开关将对应车门隔离。 维持运行，回库检修。 回库检修： 检查电机电路、接线、EDCU输出电路和电机。
26110 | 门 | 2车车门系统7号门“锁到位开关”故障 | 3级 | 2车车门系统7号门“锁到位开关”故障 | 初始化完成后，锁到位开关和门位置传感器指示门处于锁到位位置。若门位置传感器检测到门已经离开锁到位位置，而锁到位开关仍指示门处于锁到位位置，则故障发生。 故障发生后门将立即关闭，不响应开门指令。应隔离此门。 | 行车状态下，先紧急制动停车。在TCMS上确认故障车门，并检查。 将对应车门手动关锁到位，通过隔离开关将对应车门隔离。 维持运行，回库检修。 回库检修： 调节门锁到位开关安装位置。更换门锁到位开关。 检查EDCU的输入电路和接线端子排线头是否脱落。
26111 | 门 | 2车车门系统7号门“关到位开关”故障 | 3级 | 2车车门系统7号门“关到位开关”故障 | 初始化完成后，关到位开关和门位置传感器指示门处于关到位位置。若门位置传感器检测到门已经离开关到位位置，而关到位开关仍指示门处于关到位位置，则故障发生。 故障发生后门将立即关闭，不响应开门指令。应隔离此门。 | 行车状态下，先紧急制动停车。在TCMS上确认故障车门，并检查。 将对应车门手动关锁到位，通过隔离开关将对应车门隔离。 维持运行，回库检修。 回库检修： 调节门关到位开关安装位置。更换门关到位开关。 检查EDCU的输入电路和接线端子排线头是否脱落。
26112 | 门 | 2车车门系统7号门门3s内未解锁 | 3级 | 2车车门系统7号门门3s内未解锁 | 门驱动电机在开门方向上启动，当在3秒钟后，锁到位开关依然指明门锁到位，且门位置传感器检测不到门运动，则故障发生。 故障发生后门运动停止并处于释放状态。如满足开门或关门条件，则门尝试再次运动。应检查此门或隔离此门。 | 行车状态下，先紧急制动停车。在TCMS上确认故障车门，并检查。 将对应车门手动关锁到位，通过隔离开关将对应车门隔离。 维持运行，回库检修。 回库检修： 检查门驱动机构的自由运动、门的调节、安全继电器的功能和EDCU的输出电路。
26113 | 门 | 2车车门系统7号门门位置传感器故障 | 3级 | 2车车门系统7号门门位置传感器故障 | 在门运动过程中，没有来自门位置传感器各相的计数脉冲，则故障发生。 故障发生后门尝试运动。应隔离此门。 | 行车状态下，先紧急制动停车。在TCMS上确认故障车门，并检查。 将对应车门手动关锁到位，通过隔离开关将对应车门隔离。 维持运行，回库检修。 回库检修： 检查门位置传感器和EDCU的输入电路。
26114 | 门 | 2车车门系统7号门门离开关锁到位位置 | 3级 | 2车车门系统7号门门离开关锁到位位置 | 门处于关锁到位位置，若在没有任何开门进程的情况下，离开了关到位位置，则故障发生。 故障发生后门尝试关门，如满足开门或关门条件，则门尝试再次运动。应隔离此门。 | 行车状态下，先紧急制动停车。在TCMS上确认故障车门，并检查。 将对应车门手动关锁到位，通过隔离开关将对应车门隔离。 维持运行，回库检修。 回库检修： 检查紧急解锁装置/紧急解锁开关的调节和接线。检查门驱动机构，门锁闭装置。检查门关到位开关和EDCU输入线路的调节和接线。
26115 | 门 | 2车车门系统7号门内部安全继电器故障 | 3级 | 2车车门系统7号门内部安全继电器故障 | 内部安全继电器的状态（由内部硬连接电路检查的安全继电器状态信号）与继电器的启动信号不符，则故障发生。 故障发生后门尝试运动。应隔离此门。 | 行车状态下，先紧急制动停车。在TCMS上确认故障车门，并检查。 将对应车门手动关锁到位，通过隔离开关将对应车门隔离。 维持运行，回库检修。 回库检修： 检查给电机供电的继电器外围电路的接线。更换EDCU。
26116 | 门 | 2车车门系统7号门安全互锁回路异常 | 3级 | 2车车门系统7号门安全互锁回路异常 | 当安全互锁回路输入端为高电平时，若安全互锁回路中的开关发生故障，安全互锁回路将处于异常状态，则故障发生。 故障发生后门尝试运动，应隔离此门。 | 行车状态下，先紧急制动停车。在TCMS上确认故障车门，并检查。 将对应车门手动关锁到位，通过隔离开关将对应车门隔离。 维持运行，回库检修。 回库检修： 检查“锁到位开关”、“关到位开关”、“紧急解锁开关”、“隔离开 关”。更换损坏的开关。 检查EDCU的输入电路和接线端子排线头是否脱落。
26117 | 门 | 2车车门系统7号门门锁装置故障 | 3级 | 2车车门系统7号门门锁装置故障 | 门处于关到位位置，电机锁死停止，若门偏离关到位位置次数超过限定值，则故障发生。 故障发生后，记录该故障，不影响门运动功能，应隔离此门。 | 行车状态下，先紧急制动停车。在TCMS上确认故障车门，并检查。 将对应车门手动关锁到位，通过隔离开关将对应车门隔离。 维持运行，回库检修。 回库检修： 检查门锁闭装置，紧急解锁开关接线是否松脱。
26118 | 门 | 2车车门系统7号门关门过程中的障碍检测触发指定次数 | 3级 | 2车车门系统7号门关门过程中的障碍检测触发指定次数 | 在关门进程中连续启动预先设定次数的障碍检测，门仍没有达到锁到位位置，则故障发生。 关门防挤压次数可设定，指定次尝试之后，门自动打开到开到位位置。如满足开门或关门条件，则门尝试再次运动。 | 维持运行，回库检修。 回库检修： 清除门导轨上的障碍物；检查EDCU的门位置传感器信号输入、检查调节门驱动机构、调节锁到位开关。检查接线及EDCU的输入电路。
26119 | 门 | 2车车门系统7号门开门过程中的障碍检测触发指定次数 | 3级 | 2车车门系统7号门开门过程中的障碍检测触发指定次数 | 在开门进程中，连续启动指定次障碍检测，门未达到开到位位置，则故障发生。 开门防挤压次数可设定，指定次尝试之后，门停下并接受这一位置为最大可达开门位置。如满足开门或关门条件，则门尝试再次运动。 | 维持运行，回库检修。 回库检修： 清除门导轨上的障碍物；检查EDCU的门位置传感器信号输入、检查调节门驱动机构、调节锁到位开关。检查接线及EDCU的输入电路。
26120 | 门 | 2车车门系统7号门输出口O0输出短路 | 3级 | 2车车门系统7号门输出口O0输出短路 | 输出O0启动，EDCU检测到发生短路情况，则故障发生。 | 维持运行，回库检修。 回库检修： 检查与EDCU输出端O0连接的零件、EDCU的接线和输出。
26121 | 门 | 2车车门系统7号门输出口O1输出短路 | 3级 | 2车车门系统7号门输出口O1输出短路 | 输出O1启动，EDCU检测到发生短路情况，则故障发生。 | 维持运行，回库检修。 回库检修： 检查与EDCU输出端O1连接的零件、EDCU的接线和输出。
26122 | 门 | 2车车门系统7号门输出口O2输出短路 | 3级 | 2车车门系统7号门输出口O2输出短路 | 输出O2启动，EDCU检测到发生短路情况，则故障发生。 | 维持运行，回库检修。 回库检修： 检查与EDCU输出端O2连接的零件、EDCU的接线和输出。
26123 | 门 | 2车车门系统7号门输出口O3输出短路 | 3级 | 2车车门系统7号门输出口O3输出短路 | 输出O3启动，EDCU检测到发生短路情况，则故障发生。 | 维持运行，回库检修。 回库检修： 检查与EDCU输出端O3连接的零件、EDCU的接线和输出。
26124 | 门 | 2车车门系统7号门诊断存储器故障 | 3级 | 2车车门系统7号门诊断存储器故障 | 从诊断存储器读取存储数据时，校验码出错，则故障发生。 故障发生后，存储器中的所有诊断数据将会丢失，若在重新上电时发生此故障，则从存储器内读取的相关门控制参数将赋初值，不影响门运动功能。 | 维持运行，回库检修。 回库检修： 不影响门运动功能，存储器中的诊断数据将会丢失。回库后更换门控器。
26125 | 门 | 2车车门系统7号门数据总线通信故障 | 3级 | 2车车门系统7号门数据总线通信故障 | 主门与车辆数据总线、从门与内网总线的连接发生中断。主门与车辆数据总线、从门与内网总线的连接再次工作 | 维持运行，回库检修。 回库检修： 不影响门运动功能，检查车辆数据总线电缆，连接器和总线接口。
26126 | 门 | 2车车门系统7号门维护按钮故障 | 3级 | 2车车门系统7号门维护按钮故障 | 在超过规定的时间内，EDCU始终接收到维护按钮按下信号，则维护按钮故障产生 | 维持运行，回库检修。 回库检修： 不影响门运动功能，关闭维护按钮功能。回库后更换门控器。
26127 | 门 | 2车车门系统8号门门驱动电机电路断路 | 3级 | 2车车门系统8号门门驱动电机电路断路 | 门驱动电机启动(开门或关门方向)，但没有检测到相符的电流值，则故障发生。 故障发生后门运动停止并处于释放状态。如满足开门或关门条件，则门尝试再次运动。应检查此门或隔离此门。 | 行车状态下，先紧急制动停车。在TCMS上确认故障车门，并检查。 将对应车门手动关锁到位，通过隔离开关将对应车门隔离。 维持运行，回库检修。 回库检修： 检查电机电路、接线、EDCU输出电路和电机。
26128 | 门 | 2车车门系统8号门“锁到位开关”故障 | 3级 | 2车车门系统8号门“锁到位开关”故障 | 初始化完成后，锁到位开关和门位置传感器指示门处于锁到位位置。若门位置传感器检测到门已经离开锁到位位置，而锁到位开关仍指示门处于锁到位位置，则故障发生。 故障发生后门将立即关闭，不响应开门指令。应隔离此门。 | 行车状态下，先紧急制动停车。在TCMS上确认故障车门，并检查。 将对应车门手动关锁到位，通过隔离开关将对应车门隔离。 维持运行，回库检修。 回库检修： 调节门锁到位开关安装位置。更换门锁到位开关。 检查EDCU的输入电路和接线端子排线头是否脱落。
26129 | 门 | 2车车门系统8号门“关到位开关”故障 | 3级 | 2车车门系统8号门“关到位开关”故障 | 初始化完成后，关到位开关和门位置传感器指示门处于关到位位置。若门位置传感器检测到门已经离开关到位位置，而关到位开关仍指示门处于关到位位置，则故障发生。 故障发生后门将立即关闭，不响应开门指令。应隔离此门。 | 行车状态下，先紧急制动停车。在TCMS上确认故障车门，并检查。 将对应车门手动关锁到位，通过隔离开关将对应车门隔离。 维持运行，回库检修。 回库检修： 调节门关到位开关安装位置。更换门关到位开关。 检查EDCU的输入电路和接线端子排线头是否脱落。
26130 | 门 | 2车车门系统8号门门3s内未解锁 | 3级 | 2车车门系统8号门门3s内未解锁 | 门驱动电机在开门方向上启动，当在3秒钟后，锁到位开关依然指明门锁到位，且门位置传感器检测不到门运动，则故障发生。 故障发生后门运动停止并处于释放状态。如满足开门或关门条件，则门尝试再次运动。应检查此门或隔离此门。 | 行车状态下，先紧急制动停车。在TCMS上确认故障车门，并检查。 将对应车门手动关锁到位，通过隔离开关将对应车门隔离。 维持运行，回库检修。 回库检修： 检查门驱动机构的自由运动、门的调节、安全继电器的功能和EDCU的输出电路。
26131 | 门 | 2车车门系统8号门门位置传感器故障 | 3级 | 2车车门系统8号门门位置传感器故障 | 在门运动过程中，没有来自门位置传感器各相的计数脉冲，则故障发生。 故障发生后门尝试运动。应隔离此门。 | 行车状态下，先紧急制动停车。在TCMS上确认故障车门，并检查。 将对应车门手动关锁到位，通过隔离开关将对应车门隔离。 维持运行，回库检修。 回库检修： 检查门位置传感器和EDCU的输入电路。
26132 | 门 | 2车车门系统8号门门离开关锁到位位置 | 3级 | 2车车门系统8号门门离开关锁到位位置 | 门处于关锁到位位置，若在没有任何开门进程的情况下，离开了关到位位置，则故障发生。 故障发生后门尝试关门，如满足开门或关门条件，则门尝试再次运动。应隔离此门。 | 行车状态下，先紧急制动停车。在TCMS上确认故障车门，并检查。 将对应车门手动关锁到位，通过隔离开关将对应车门隔离。 维持运行，回库检修。 回库检修： 检查紧急解锁装置/紧急解锁开关的调节和接线。检查门驱动机构，门锁闭装置。检查门关到位开关和EDCU输入线路的调节和接线。
26133 | 门 | 2车车门系统8号门内部安全继电器故障 | 3级 | 2车车门系统8号门内部安全继电器故障 | 内部安全继电器的状态（由内部硬连接电路检查的安全继电器状态信号）与继电器的启动信号不符，则故障发生。 故障发生后门尝试运动。应隔离此门。 | 行车状态下，先紧急制动停车。在TCMS上确认故障车门，并检查。 将对应车门手动关锁到位，通过隔离开关将对应车门隔离。 维持运行，回库检修。 回库检修： 检查给电机供电的继电器外围电路的接线。更换EDCU。
26134 | 门 | 2车车门系统8号门安全互锁回路异常 | 3级 | 2车车门系统8号门安全互锁回路异常 | 当安全互锁回路输入端为高电平时，若安全互锁回路中的开关发生故障，安全互锁回路将处于异常状态，则故障发生。 故障发生后门尝试运动，应隔离此门。 | 行车状态下，先紧急制动停车。在TCMS上确认故障车门，并检查。 将对应车门手动关锁到位，通过隔离开关将对应车门隔离。 维持运行，回库检修。 回库检修： 检查“锁到位开关”、“关到位开关”、“紧急解锁开关”、“隔离开 关”。更换损坏的开关。 检查EDCU的输入电路和接线端子排线头是否脱落。
26135 | 门 | 2车车门系统8号门门锁装置故障 | 3级 | 2车车门系统8号门门锁装置故障 | 门处于关到位位置，电机锁死停止，若门偏离关到位位置次数超过限定值，则故障发生。 故障发生后，记录该故障，不影响门运动功能，应隔离此门。 | 行车状态下，先紧急制动停车。在TCMS上确认故障车门，并检查。 将对应车门手动关锁到位，通过隔离开关将对应车门隔离。 维持运行，回库检修。 回库检修： 检查门锁闭装置，紧急解锁开关接线是否松脱。
26136 | 门 | 2车车门系统8号门关门过程中的障碍检测触发指定次数 | 3级 | 2车车门系统8号门关门过程中的障碍检测触发指定次数 | 在关门进程中连续启动预先设定次数的障碍检测，门仍没有达到锁到位位置，则故障发生。 关门防挤压次数可设定，指定次尝试之后，门自动打开到开到位位置。如满足开门或关门条件，则门尝试再次运动。 | 维持运行，回库检修。 回库检修： 清除门导轨上的障碍物；检查EDCU的门位置传感器信号输入、检查调节门驱动机构、调节锁到位开关。检查接线及EDCU的输入电路。
26137 | 门 | 2车车门系统8号门开门过程中的障碍检测触发指定次数 | 3级 | 2车车门系统8号门开门过程中的障碍检测触发指定次数 | 在开门进程中，连续启动指定次障碍检测，门未达到开到位位置，则故障发生。 开门防挤压次数可设定，指定次尝试之后，门停下并接受这一位置为最大可达开门位置。如满足开门或关门条件，则门尝试再次运动。 | 维持运行，回库检修。 回库检修： 清除门导轨上的障碍物；检查EDCU的门位置传感器信号输入、检查调节门驱动机构、调节锁到位开关。检查接线及EDCU的输入电路。
26138 | 门 | 2车车门系统8号门输出口O0输出短路 | 3级 | 2车车门系统8号门输出口O0输出短路 | 输出O0启动，EDCU检测到发生短路情况，则故障发生。 | 维持运行，回库检修。 回库检修： 检查与EDCU输出端O0连接的零件、EDCU的接线和输出。
26139 | 门 | 2车车门系统8号门输出口O1输出短路 | 3级 | 2车车门系统8号门输出口O1输出短路 | 输出O1启动，EDCU检测到发生短路情况，则故障发生。 | 维持运行，回库检修。 回库检修： 检查与EDCU输出端O1连接的零件、EDCU的接线和输出。
26140 | 门 | 2车车门系统8号门输出口O2输出短路 | 3级 | 2车车门系统8号门输出口O2输出短路 | 输出O2启动，EDCU检测到发生短路情况，则故障发生。 | 维持运行，回库检修。 回库检修： 检查与EDCU输出端O2连接的零件、EDCU的接线和输出。
26141 | 门 | 2车车门系统8号门输出口O3输出短路 | 3级 | 2车车门系统8号门输出口O3输出短路 | 输出O3启动，EDCU检测到发生短路情况，则故障发生。 | 维持运行，回库检修。 回库检修： 检查与EDCU输出端O3连接的零件、EDCU的接线和输出。
26142 | 门 | 2车车门系统8号门诊断存储器故障 | 3级 | 2车车门系统8号门诊断存储器故障 | 从诊断存储器读取存储数据时，校验码出错，则故障发生。 故障发生后，存储器中的所有诊断数据将会丢失，若在重新上电时发生此故障，则从存储器内读取的相关门控制参数将赋初值，不影响门运动功能。 | 维持运行，回库检修。 回库检修： 不影响门运动功能，存储器中的诊断数据将会丢失。回库后更换门控器。
26143 | 门 | 2车车门系统8号门数据总线通信故障 | 3级 | 2车车门系统8号门数据总线通信故障 | 主门与车辆数据总线、从门与内网总线的连接发生中断。主门与车辆数据总线、从门与内网总线的连接再次工作 | 维持运行，回库检修。 回库检修： 不影响门运动功能，检查车辆数据总线电缆，连接器和总线接口。
26144 | 门 | 2车车门系统8号门维护按钮故障 | 3级 | 2车车门系统8号门维护按钮故障 | 在超过规定的时间内，EDCU始终接收到维护按钮按下信号，则维护按钮故障产生 | 维持运行，回库检修。 回库检修： 不影响门运动功能，关闭维护按钮功能。回库后更换门控器。
26145 | 门 | 2车车门系统9号门门驱动电机电路断路 | 3级 | 2车车门系统9号门门驱动电机电路断路 | 门驱动电机启动(开门或关门方向)，但没有检测到相符的电流值，则故障发生。 故障发生后门运动停止并处于释放状态。如满足开门或关门条件，则门尝试再次运动。应检查此门或隔离此门。 | 行车状态下，先紧急制动停车。在TCMS上确认故障车门，并检查。 将对应车门手动关锁到位，通过隔离开关将对应车门隔离。 维持运行，回库检修。 回库检修： 检查电机电路、接线、EDCU输出电路和电机。
26146 | 门 | 2车车门系统9号门“锁到位开关”故障 | 3级 | 2车车门系统9号门“锁到位开关”故障 | 初始化完成后，锁到位开关和门位置传感器指示门处于锁到位位置。若门位置传感器检测到门已经离开锁到位位置，而锁到位开关仍指示门处于锁到位位置，则故障发生。 故障发生后门将立即关闭，不响应开门指令。应隔离此门。 | 行车状态下，先紧急制动停车。在TCMS上确认故障车门，并检查。 将对应车门手动关锁到位，通过隔离开关将对应车门隔离。 维持运行，回库检修。 回库检修： 调节门锁到位开关安装位置。更换门锁到位开关。 检查EDCU的输入电路和接线端子排线头是否脱落。
26147 | 门 | 2车车门系统9号门“关到位开关”故障 | 3级 | 2车车门系统9号门“关到位开关”故障 | 初始化完成后，关到位开关和门位置传感器指示门处于关到位位置。若门位置传感器检测到门已经离开关到位位置，而关到位开关仍指示门处于关到位位置，则故障发生。 故障发生后门将立即关闭，不响应开门指令。应隔离此门。 | 行车状态下，先紧急制动停车。在TCMS上确认故障车门，并检查。 将对应车门手动关锁到位，通过隔离开关将对应车门隔离。 维持运行，回库检修。 回库检修： 调节门关到位开关安装位置。更换门关到位开关。 检查EDCU的输入电路和接线端子排线头是否脱落。
26148 | 门 | 2车车门系统9号门门3s内未解锁 | 3级 | 2车车门系统9号门门3s内未解锁 | 门驱动电机在开门方向上启动，当在3秒钟后，锁到位开关依然指明门锁到位，且门位置传感器检测不到门运动，则故障发生。 故障发生后门运动停止并处于释放状态。如满足开门或关门条件，则门尝试再次运动。应检查此门或隔离此门。 | 行车状态下，先紧急制动停车。在TCMS上确认故障车门，并检查。 将对应车门手动关锁到位，通过隔离开关将对应车门隔离。 维持运行，回库检修。 回库检修： 检查门驱动机构的自由运动、门的调节、安全继电器的功能和EDCU的输出电路。
26149 | 门 | 2车车门系统9号门门位置传感器故障 | 3级 | 2车车门系统9号门门位置传感器故障 | 在门运动过程中，没有来自门位置传感器各相的计数脉冲，则故障发生。 故障发生后门尝试运动。应隔离此门。 | 行车状态下，先紧急制动停车。在TCMS上确认故障车门，并检查。 将对应车门手动关锁到位，通过隔离开关将对应车门隔离。 维持运行，回库检修。 回库检修： 检查门位置传感器和EDCU的输入电路。
26150 | 门 | 2车车门系统9号门门离开关锁到位位置 | 3级 | 2车车门系统9号门门离开关锁到位位置 | 门处于关锁到位位置，若在没有任何开门进程的情况下，离开了关到位位置，则故障发生。 故障发生后门尝试关门，如满足开门或关门条件，则门尝试再次运动。应隔离此门。 | 行车状态下，先紧急制动停车。在TCMS上确认故障车门，并检查。 将对应车门手动关锁到位，通过隔离开关将对应车门隔离。 维持运行，回库检修。 回库检修： 检查紧急解锁装置/紧急解锁开关的调节和接线。检查门驱动机构，门锁闭装置。检查门关到位开关和EDCU输入线路的调节和接线。
26151 | 门 | 2车车门系统9号门内部安全继电器故障 | 3级 | 2车车门系统9号门内部安全继电器故障 | 内部安全继电器的状态（由内部硬连接电路检查的安全继电器状态信号）与继电器的启动信号不符，则故障发生。 故障发生后门尝试运动。应隔离此门。 | 行车状态下，先紧急制动停车。在TCMS上确认故障车门，并检查。 将对应车门手动关锁到位，通过隔离开关将对应车门隔离。 维持运行，回库检修。 回库检修： 检查给电机供电的继电器外围电路的接线。更换EDCU。
26152 | 门 | 2车车门系统9号门安全互锁回路异常 | 3级 | 2车车门系统9号门安全互锁回路异常 | 当安全互锁回路输入端为高电平时，若安全互锁回路中的开关发生故障，安全互锁回路将处于异常状态，则故障发生。 故障发生后门尝试运动，应隔离此门。 | 行车状态下，先紧急制动停车。在TCMS上确认故障车门，并检查。 将对应车门手动关锁到位，通过隔离开关将对应车门隔离。 维持运行，回库检修。 回库检修： 检查“锁到位开关”、“关到位开关”、“紧急解锁开关”、“隔离开 关”。更换损坏的开关。 检查EDCU的输入电路和接线端子排线头是否脱落。
26153 | 门 | 2车车门系统9号门门锁装置故障 | 3级 | 2车车门系统9号门门锁装置故障 | 门处于关到位位置，电机锁死停止，若门偏离关到位位置次数超过限定值，则故障发生。 故障发生后，记录该故障，不影响门运动功能，应隔离此门。 | 行车状态下，先紧急制动停车。在TCMS上确认故障车门，并检查。 将对应车门手动关锁到位，通过隔离开关将对应车门隔离。 维持运行，回库检修。 回库检修： 检查门锁闭装置，紧急解锁开关接线是否松脱。
26154 | 门 | 2车车门系统9号门关门过程中的障碍检测触发指定次数 | 3级 | 2车车门系统9号门关门过程中的障碍检测触发指定次数 | 在关门进程中连续启动预先设定次数的障碍检测，门仍没有达到锁到位位置，则故障发生。 关门防挤压次数可设定，指定次尝试之后，门自动打开到开到位位置。如满足开门或关门条件，则门尝试再次运动。 | 维持运行，回库检修。 回库检修： 清除门导轨上的障碍物；检查EDCU的门位置传感器信号输入、检查调节门驱动机构、调节锁到位开关。检查接线及EDCU的输入电路。
26155 | 门 | 2车车门系统9号门开门过程中的障碍检测触发指定次数 | 3级 | 2车车门系统9号门开门过程中的障碍检测触发指定次数 | 在开门进程中，连续启动指定次障碍检测，门未达到开到位位置，则故障发生。 开门防挤压次数可设定，指定次尝试之后，门停下并接受这一位置为最大可达开门位置。如满足开门或关门条件，则门尝试再次运动。 | 维持运行，回库检修。 回库检修： 清除门导轨上的障碍物；检查EDCU的门位置传感器信号输入、检查调节门驱动机构、调节锁到位开关。检查接线及EDCU的输入电路。
26156 | 门 | 2车车门系统9号门输出口O0输出短路 | 3级 | 2车车门系统9号门输出口O0输出短路 | 输出O0启动，EDCU检测到发生短路情况，则故障发生。 | 维持运行，回库检修。 回库检修： 检查与EDCU输出端O0连接的零件、EDCU的接线和输出。
26157 | 门 | 2车车门系统9号门输出口O1输出短路 | 3级 | 2车车门系统9号门输出口O1输出短路 | 输出O1启动，EDCU检测到发生短路情况，则故障发生。 | 维持运行，回库检修。 回库检修： 检查与EDCU输出端O1连接的零件、EDCU的接线和输出。
26158 | 门 | 2车车门系统9号门输出口O2输出短路 | 3级 | 2车车门系统9号门输出口O2输出短路 | 输出O2启动，EDCU检测到发生短路情况，则故障发生。 | 维持运行，回库检修。 回库检修： 检查与EDCU输出端O2连接的零件、EDCU的接线和输出。
26159 | 门 | 2车车门系统9号门输出口O3输出短路 | 3级 | 2车车门系统9号门输出口O3输出短路 | 输出O3启动，EDCU检测到发生短路情况，则故障发生。 | 维持运行，回库检修。 回库检修： 检查与EDCU输出端O3连接的零件、EDCU的接线和输出。
26160 | 门 | 2车车门系统9号门诊断存储器故障 | 3级 | 2车车门系统9号门诊断存储器故障 | 从诊断存储器读取存储数据时，校验码出错，则故障发生。 故障发生后，存储器中的所有诊断数据将会丢失，若在重新上电时发生此故障，则从存储器内读取的相关门控制参数将赋初值，不影响门运动功能。 | 维持运行，回库检修。 回库检修： 不影响门运动功能，存储器中的诊断数据将会丢失。回库后更换门控器。
26161 | 门 | 2车车门系统9号门数据总线通信故障 | 3级 | 2车车门系统9号门数据总线通信故障 | 主门与车辆数据总线、从门与内网总线的连接发生中断。主门与车辆数据总线、从门与内网总线的连接再次工作 | 维持运行，回库检修。 回库检修： 不影响门运动功能，检查车辆数据总线电缆，连接器和总线接口。
26162 | 门 | 2车车门系统9号门维护按钮故障 | 3级 | 2车车门系统9号门维护按钮故障 | 在超过规定的时间内，EDCU始终接收到维护按钮按下信号，则维护按钮故障产生 | 维持运行，回库检修。 回库检修： 不影响门运动功能，关闭维护按钮功能。回库后更换门控器。
26163 | 门 | 2车车门系统10号门门驱动电机电路断路 | 3级 | 2车车门系统10号门门驱动电机电路断路 | 门驱动电机启动(开门或关门方向)，但没有检测到相符的电流值，则故障发生。 故障发生后门运动停止并处于释放状态。如满足开门或关门条件，则门尝试再次运动。应检查此门或隔离此门。 | 行车状态下，先紧急制动停车。在TCMS上确认故障车门，并检查。 将对应车门手动关锁到位，通过隔离开关将对应车门隔离。 维持运行，回库检修。 回库检修： 检查电机电路、接线、EDCU输出电路和电机。
26164 | 门 | 2车车门系统10号门“锁到位开关”故障 | 3级 | 2车车门系统10号门“锁到位开关”故障 | 初始化完成后，锁到位开关和门位置传感器指示门处于锁到位位置。若门位置传感器检测到门已经离开锁到位位置，而锁到位开关仍指示门处于锁到位位置，则故障发生。 故障发生后门将立即关闭，不响应开门指令。应隔离此门。 | 行车状态下，先紧急制动停车。在TCMS上确认故障车门，并检查。 将对应车门手动关锁到位，通过隔离开关将对应车门隔离。 维持运行，回库检修。 回库检修： 调节门锁到位开关安装位置。更换门锁到位开关。 检查EDCU的输入电路和接线端子排线头是否脱落。
26165 | 门 | 2车车门系统10号门“关到位开关”故障 | 3级 | 2车车门系统10号门“关到位开关”故障 | 初始化完成后，关到位开关和门位置传感器指示门处于关到位位置。若门位置传感器检测到门已经离开关到位位置，而关到位开关仍指示门处于关到位位置，则故障发生。 故障发生后门将立即关闭，不响应开门指令。应隔离此门。 | 行车状态下，先紧急制动停车。在TCMS上确认故障车门，并检查。 将对应车门手动关锁到位，通过隔离开关将对应车门隔离。 维持运行，回库检修。 回库检修： 调节门关到位开关安装位置。更换门关到位开关。 检查EDCU的输入电路和接线端子排线头是否脱落。
26166 | 门 | 2车车门系统10号门门3s内未解锁 | 3级 | 2车车门系统10号门门3s内未解锁 | 门驱动电机在开门方向上启动，当在3秒钟后，锁到位开关依然指明门锁到位，且门位置传感器检测不到门运动，则故障发生。 故障发生后门运动停止并处于释放状态。如满足开门或关门条件，则门尝试再次运动。应检查此门或隔离此门。 | 行车状态下，先紧急制动停车。在TCMS上确认故障车门，并检查。 将对应车门手动关锁到位，通过隔离开关将对应车门隔离。 维持运行，回库检修。 回库检修： 检查门驱动机构的自由运动、门的调节、安全继电器的功能和EDCU的输出电路。
26167 | 门 | 2车车门系统10号门门位置传感器故障 | 3级 | 2车车门系统10号门门位置传感器故障 | 在门运动过程中，没有来自门位置传感器各相的计数脉冲，则故障发生。 故障发生后门尝试运动。应隔离此门。 | 行车状态下，先紧急制动停车。在TCMS上确认故障车门，并检查。 将对应车门手动关锁到位，通过隔离开关将对应车门隔离。 维持运行，回库检修。 回库检修： 检查门位置传感器和EDCU的输入电路。
26168 | 门 | 2车车门系统10号门门离开关锁到位位置 | 3级 | 2车车门系统10号门门离开关锁到位位置 | 门处于关锁到位位置，若在没有任何开门进程的情况下，离开了关到位位置，则故障发生。 故障发生后门尝试关门，如满足开门或关门条件，则门尝试再次运动。应隔离此门。 | 行车状态下，先紧急制动停车。在TCMS上确认故障车门，并检查。 将对应车门手动关锁到位，通过隔离开关将对应车门隔离。 维持运行，回库检修。 回库检修： 检查紧急解锁装置/紧急解锁开关的调节和接线。检查门驱动机构，门锁闭装置。检查门关到位开关和EDCU输入线路的调节和接线。
26169 | 门 | 2车车门系统10号门内部安全继电器故障 | 3级 | 2车车门系统10号门内部安全继电器故障 | 内部安全继电器的状态（由内部硬连接电路检查的安全继电器状态信号）与继电器的启动信号不符，则故障发生。 故障发生后门尝试运动。应隔离此门。 | 行车状态下，先紧急制动停车。在TCMS上确认故障车门，并检查。 将对应车门手动关锁到位，通过隔离开关将对应车门隔离。 维持运行，回库检修。 回库检修： 检查给电机供电的继电器外围电路的接线。更换EDCU。
26170 | 门 | 2车车门系统10号门安全互锁回路异常 | 3级 | 2车车门系统10号门安全互锁回路异常 | 当安全互锁回路输入端为高电平时，若安全互锁回路中的开关发生故障，安全互锁回路将处于异常状态，则故障发生。 故障发生后门尝试运动，应隔离此门。 | 行车状态下，先紧急制动停车。在TCMS上确认故障车门，并检查。 将对应车门手动关锁到位，通过隔离开关将对应车门隔离。 维持运行，回库检修。 回库检修： 检查“锁到位开关”、“关到位开关”、“紧急解锁开关”、“隔离开 关”。更换损坏的开关。 检查EDCU的输入电路和接线端子排线头是否脱落。
26171 | 门 | 2车车门系统10号门门锁装置故障 | 3级 | 2车车门系统10号门门锁装置故障 | 门处于关到位位置，电机锁死停止，若门偏离关到位位置次数超过限定值，则故障发生。 故障发生后，记录该故障，不影响门运动功能，应隔离此门。 | 行车状态下，先紧急制动停车。在TCMS上确认故障车门，并检查。 将对应车门手动关锁到位，通过隔离开关将对应车门隔离。 维持运行，回库检修。 回库检修： 检查门锁闭装置，紧急解锁开关接线是否松脱。
26172 | 门 | 2车车门系统10号门关门过程中的障碍检测触发指定次数 | 3级 | 2车车门系统10号门关门过程中的障碍检测触发指定次数 | 在关门进程中连续启动预先设定次数的障碍检测，门仍没有达到锁到位位置，则故障发生。 关门防挤压次数可设定，指定次尝试之后，门自动打开到开到位位置。如满足开门或关门条件，则门尝试再次运动。 | 维持运行，回库检修。 回库检修： 清除门导轨上的障碍物；检查EDCU的门位置传感器信号输入、检查调节门驱动机构、调节锁到位开关。检查接线及EDCU的输入电路。
26173 | 门 | 2车车门系统10号门开门过程中的障碍检测触发指定次数 | 3级 | 2车车门系统10号门开门过程中的障碍检测触发指定次数 | 在开门进程中，连续启动指定次障碍检测，门未达到开到位位置，则故障发生。 开门防挤压次数可设定，指定次尝试之后，门停下并接受这一位置为最大可达开门位置。如满足开门或关门条件，则门尝试再次运动。 | 维持运行，回库检修。 回库检修： 清除门导轨上的障碍物；检查EDCU的门位置传感器信号输入、检查调节门驱动机构、调节锁到位开关。检查接线及EDCU的输入电路。
26174 | 门 | 2车车门系统10号门输出口O0输出短路 | 3级 | 2车车门系统10号门输出口O0输出短路 | 输出O0启动，EDCU检测到发生短路情况，则故障发生。 | 维持运行，回库检修。 回库检修： 检查与EDCU输出端O0连接的零件、EDCU的接线和输出。
26175 | 门 | 2车车门系统10号门输出口O1输出短路 | 3级 | 2车车门系统10号门输出口O1输出短路 | 输出O1启动，EDCU检测到发生短路情况，则故障发生。 | 维持运行，回库检修。 回库检修： 检查与EDCU输出端O1连接的零件、EDCU的接线和输出。
26176 | 门 | 2车车门系统10号门输出口O2输出短路 | 3级 | 2车车门系统10号门输出口O2输出短路 | 输出O2启动，EDCU检测到发生短路情况，则故障发生。 | 维持运行，回库检修。 回库检修： 检查与EDCU输出端O2连接的零件、EDCU的接线和输出。
26177 | 门 | 2车车门系统10号门输出口O3输出短路 | 3级 | 2车车门系统10号门输出口O3输出短路 | 输出O3启动，EDCU检测到发生短路情况，则故障发生。 | 维持运行，回库检修。 回库检修： 检查与EDCU输出端O3连接的零件、EDCU的接线和输出。
26178 | 门 | 2车车门系统10号门诊断存储器故障 | 3级 | 2车车门系统10号门诊断存储器故障 | 从诊断存储器读取存储数据时，校验码出错，则故障发生。 故障发生后，存储器中的所有诊断数据将会丢失，若在重新上电时发生此故障，则从存储器内读取的相关门控制参数将赋初值，不影响门运动功能。 | 维持运行，回库检修。 回库检修： 不影响门运动功能，存储器中的诊断数据将会丢失。回库后更换门控器。
26179 | 门 | 2车车门系统10号门数据总线通信故障 | 3级 | 2车车门系统10号门数据总线通信故障 | 主门与车辆数据总线、从门与内网总线的连接发生中断。主门与车辆数据总线、从门与内网总线的连接再次工作 | 维持运行，回库检修。 回库检修： 不影响门运动功能，检查车辆数据总线电缆，连接器和总线接口。
26180 | 门 | 2车车门系统10号门维护按钮故障 | 3级 | 2车车门系统10号门维护按钮故障 | 在超过规定的时间内，EDCU始终接收到维护按钮按下信号，则维护按钮故障产生 | 维持运行，回库检修。 回库检修： 不影响门运动功能，关闭维护按钮功能。回库后更换门控器。
36001 | 门 | 3车车门系统1号门门驱动电机电路断路 | 3级 | 3车车门系统1号门门驱动电机电路断路 | 门驱动电机启动(开门或关门方向)，但没有检测到相符的电流值，则故障发生。 故障发生后门运动停止并处于释放状态。如满足开门或关门条件，则门尝试再次运动。应检查此门或隔离此门。 | 行车状态下，先紧急制动停车。在TCMS上确认故障车门，并检查。 将对应车门手动关锁到位，通过隔离开关将对应车门隔离。 维持运行，回库检修。 回库检修： 检查电机电路、接线、EDCU输出电路和电机。
36002 | 门 | 3车车门系统1号门“锁到位开关”故障 | 3级 | 3车车门系统1号门“锁到位开关”故障 | 初始化完成后，锁到位开关和门位置传感器指示门处于锁到位位置。若门位置传感器检测到门已经离开锁到位位置，而锁到位开关仍指示门处于锁到位位置，则故障发生。 故障发生后门将立即关闭，不响应开门指令。应隔离此门。 | 行车状态下，先紧急制动停车。在TCMS上确认故障车门，并检查。 将对应车门手动关锁到位，通过隔离开关将对应车门隔离。 维持运行，回库检修。 回库检修： 调节门锁到位开关安装位置。更换门锁到位开关。 检查EDCU的输入电路和接线端子排线头是否脱落。
36003 | 门 | 3车车门系统1号门“关到位开关”故障 | 3级 | 3车车门系统1号门“关到位开关”故障 | 初始化完成后，关到位开关和门位置传感器指示门处于关到位位置。若门位置传感器检测到门已经离开关到位位置，而关到位开关仍指示门处于关到位位置，则故障发生。 故障发生后门将立即关闭，不响应开门指令。应隔离此门。 | 行车状态下，先紧急制动停车。在TCMS上确认故障车门，并检查。 将对应车门手动关锁到位，通过隔离开关将对应车门隔离。 维持运行，回库检修。 回库检修： 调节门关到位开关安装位置。更换门关到位开关。 检查EDCU的输入电路和接线端子排线头是否脱落。
36004 | 门 | 3车车门系统1号门门3s内未解锁 | 3级 | 3车车门系统1号门门3s内未解锁 | 门驱动电机在开门方向上启动，当在3秒钟后，锁到位开关依然指明门锁到位，且门位置传感器检测不到门运动，则故障发生。 故障发生后门运动停止并处于释放状态。如满足开门或关门条件，则门尝试再次运动。应检查此门或隔离此门。 | 行车状态下，先紧急制动停车。在TCMS上确认故障车门，并检查。 将对应车门手动关锁到位，通过隔离开关将对应车门隔离。 维持运行，回库检修。 回库检修： 检查门驱动机构的自由运动、门的调节、安全继电器的功能和EDCU的输出电路。
36005 | 门 | 3车车门系统1号门门位置传感器故障 | 3级 | 3车车门系统1号门门位置传感器故障 | 在门运动过程中，没有来自门位置传感器各相的计数脉冲，则故障发生。 故障发生后门尝试运动。应隔离此门。 | 行车状态下，先紧急制动停车。在TCMS上确认故障车门，并检查。 将对应车门手动关锁到位，通过隔离开关将对应车门隔离。 维持运行，回库检修。 回库检修： 检查门位置传感器和EDCU的输入电路。
36006 | 门 | 3车车门系统1号门门离开关锁到位位置 | 3级 | 3车车门系统1号门门离开关锁到位位置 | 门处于关锁到位位置，若在没有任何开门进程的情况下，离开了关到位位置，则故障发生。 故障发生后门尝试关门，如满足开门或关门条件，则门尝试再次运动。应隔离此门。 | 行车状态下，先紧急制动停车。在TCMS上确认故障车门，并检查。 将对应车门手动关锁到位，通过隔离开关将对应车门隔离。 维持运行，回库检修。 回库检修： 检查紧急解锁装置/紧急解锁开关的调节和接线。检查门驱动机构，门锁闭装置。检查门关到位开关和EDCU输入线路的调节和接线。
36007 | 门 | 3车车门系统1号门内部安全继电器故障 | 3级 | 3车车门系统1号门内部安全继电器故障 | 内部安全继电器的状态（由内部硬连接电路检查的安全继电器状态信号）与继电器的启动信号不符，则故障发生。 故障发生后门尝试运动。应隔离此门。 | 行车状态下，先紧急制动停车。在TCMS上确认故障车门，并检查。 将对应车门手动关锁到位，通过隔离开关将对应车门隔离。 维持运行，回库检修。 回库检修： 检查给电机供电的继电器外围电路的接线。更换EDCU。
36008 | 门 | 3车车门系统1号门安全互锁回路异常 | 3级 | 3车车门系统1号门安全互锁回路异常 | 当安全互锁回路输入端为高电平时，若安全互锁回路中的开关发生故障，安全互锁回路将处于异常状态，则故障发生。 故障发生后门尝试运动，应隔离此门。 | 行车状态下，先紧急制动停车。在TCMS上确认故障车门，并检查。 将对应车门手动关锁到位，通过隔离开关将对应车门隔离。 维持运行，回库检修。 回库检修： 检查“锁到位开关”、“关到位开关”、“紧急解锁开关”、“隔离开 关”。更换损坏的开关。 检查EDCU的输入电路和接线端子排线头是否脱落。
36009 | 门 | 3车车门系统1号门门锁装置故障 | 3级 | 3车车门系统1号门门锁装置故障 | 门处于关到位位置，电机锁死停止，若门偏离关到位位置次数超过限定值，则故障发生。 故障发生后，记录该故障，不影响门运动功能，应隔离此门。 | 行车状态下，先紧急制动停车。在TCMS上确认故障车门，并检查。 将对应车门手动关锁到位，通过隔离开关将对应车门隔离。 维持运行，回库检修。 回库检修： 检查门锁闭装置，紧急解锁开关接线是否松脱。
36010 | 门 | 3车车门系统1号门关门过程中的障碍检测触发指定次数 | 3级 | 3车车门系统1号门关门过程中的障碍检测触发指定次数 | 在关门进程中连续启动预先设定次数的障碍检测，门仍没有达到锁到位位置，则故障发生。 关门防挤压次数可设定，指定次尝试之后，门自动打开到开到位位置。如满足开门或关门条件，则门尝试再次运动。 | 维持运行，回库检修。 回库检修： 清除门导轨上的障碍物；检查EDCU的门位置传感器信号输入、检查调节门驱动机构、调节锁到位开关。检查接线及EDCU的输入电路。
36011 | 门 | 3车车门系统1号门开门过程中的障碍检测触发指定次数 | 3级 | 3车车门系统1号门开门过程中的障碍检测触发指定次数 | 在开门进程中，连续启动指定次障碍检测，门未达到开到位位置，则故障发生。 开门防挤压次数可设定，指定次尝试之后，门停下并接受这一位置为最大可达开门位置。如满足开门或关门条件，则门尝试再次运动。 | 维持运行，回库检修。 回库检修： 清除门导轨上的障碍物；检查EDCU的门位置传感器信号输入、检查调节门驱动机构、调节锁到位开关。检查接线及EDCU的输入电路。
36012 | 门 | 3车车门系统1号门输出口O0输出短路 | 3级 | 3车车门系统1号门输出口O0输出短路 | 输出O0启动，EDCU检测到发生短路情况，则故障发生。 | 维持运行，回库检修。 回库检修： 检查与EDCU输出端O0连接的零件、EDCU的接线和输出。
36013 | 门 | 3车车门系统1号门输出口O1输出短路 | 3级 | 3车车门系统1号门输出口O1输出短路 | 输出O1启动，EDCU检测到发生短路情况，则故障发生。 | 维持运行，回库检修。 回库检修： 检查与EDCU输出端O1连接的零件、EDCU的接线和输出。
36014 | 门 | 3车车门系统1号门输出口O2输出短路 | 3级 | 3车车门系统1号门输出口O2输出短路 | 输出O2启动，EDCU检测到发生短路情况，则故障发生。 | 维持运行，回库检修。 回库检修： 检查与EDCU输出端O2连接的零件、EDCU的接线和输出。
36015 | 门 | 3车车门系统1号门输出口O3输出短路 | 3级 | 3车车门系统1号门输出口O3输出短路 | 输出O3启动，EDCU检测到发生短路情况，则故障发生。 | 维持运行，回库检修。 回库检修： 检查与EDCU输出端O3连接的零件、EDCU的接线和输出。
36016 | 门 | 3车车门系统1号门诊断存储器故障 | 3级 | 3车车门系统1号门诊断存储器故障 | 从诊断存储器读取存储数据时，校验码出错，则故障发生。 故障发生后，存储器中的所有诊断数据将会丢失，若在重新上电时发生此故障，则从存储器内读取的相关门控制参数将赋初值，不影响门运动功能。 | 维持运行，回库检修。 回库检修： 不影响门运动功能，存储器中的诊断数据将会丢失。回库后更换门控器。
36017 | 门 | 3车车门系统1号门数据总线通信故障 | 3级 | 3车车门系统1号门数据总线通信故障 | 主门与车辆数据总线、从门与内网总线的连接发生中断。主门与车辆数据总线、从门与内网总线的连接再次工作 | 维持运行，回库检修。 回库检修： 不影响门运动功能，检查车辆数据总线电缆，连接器和总线接口。
36018 | 门 | 3车车门系统1号门维护按钮故障 | 3级 | 3车车门系统1号门维护按钮故障 | 在超过规定的时间内，EDCU始终接收到维护按钮按下信号，则维护按钮故障产生 | 维持运行，回库检修。 回库检修： 不影响门运动功能，关闭维护按钮功能。回库后更换门控器。
36019 | 门 | 3车车门系统2号门门驱动电机电路断路 | 3级 | 3车车门系统2号门门驱动电机电路断路 | 门驱动电机启动(开门或关门方向)，但没有检测到相符的电流值，则故障发生。 故障发生后门运动停止并处于释放状态。如满足开门或关门条件，则门尝试再次运动。应检查此门或隔离此门。 | 行车状态下，先紧急制动停车。在TCMS上确认故障车门，并检查。 将对应车门手动关锁到位，通过隔离开关将对应车门隔离。 维持运行，回库检修。 回库检修： 检查电机电路、接线、EDCU输出电路和电机。
36020 | 门 | 3车车门系统2号门“锁到位开关”故障 | 3级 | 3车车门系统2号门“锁到位开关”故障 | 初始化完成后，锁到位开关和门位置传感器指示门处于锁到位位置。若门位置传感器检测到门已经离开锁到位位置，而锁到位开关仍指示门处于锁到位位置，则故障发生。 故障发生后门将立即关闭，不响应开门指令。应隔离此门。 | 行车状态下，先紧急制动停车。在TCMS上确认故障车门，并检查。 将对应车门手动关锁到位，通过隔离开关将对应车门隔离。 维持运行，回库检修。 回库检修： 调节门锁到位开关安装位置。更换门锁到位开关。 检查EDCU的输入电路和接线端子排线头是否脱落。
36021 | 门 | 3车车门系统2号门“关到位开关”故障 | 3级 | 3车车门系统2号门“关到位开关”故障 | 初始化完成后，关到位开关和门位置传感器指示门处于关到位位置。若门位置传感器检测到门已经离开关到位位置，而关到位开关仍指示门处于关到位位置，则故障发生。 故障发生后门将立即关闭，不响应开门指令。应隔离此门。 | 行车状态下，先紧急制动停车。在TCMS上确认故障车门，并检查。 将对应车门手动关锁到位，通过隔离开关将对应车门隔离。 维持运行，回库检修。 回库检修： 调节门关到位开关安装位置。更换门关到位开关。 检查EDCU的输入电路和接线端子排线头是否脱落。
36022 | 门 | 3车车门系统2号门门3s内未解锁 | 3级 | 3车车门系统2号门门3s内未解锁 | 门驱动电机在开门方向上启动，当在3秒钟后，锁到位开关依然指明门锁到位，且门位置传感器检测不到门运动，则故障发生。 故障发生后门运动停止并处于释放状态。如满足开门或关门条件，则门尝试再次运动。应检查此门或隔离此门。 | 行车状态下，先紧急制动停车。在TCMS上确认故障车门，并检查。 将对应车门手动关锁到位，通过隔离开关将对应车门隔离。 维持运行，回库检修。 回库检修： 检查门驱动机构的自由运动、门的调节、安全继电器的功能和EDCU的输出电路。
36023 | 门 | 3车车门系统2号门门位置传感器故障 | 3级 | 3车车门系统2号门门位置传感器故障 | 在门运动过程中，没有来自门位置传感器各相的计数脉冲，则故障发生。 故障发生后门尝试运动。应隔离此门。 | 行车状态下，先紧急制动停车。在TCMS上确认故障车门，并检查。 将对应车门手动关锁到位，通过隔离开关将对应车门隔离。 维持运行，回库检修。 回库检修： 检查门位置传感器和EDCU的输入电路。
36024 | 门 | 3车车门系统2号门门离开关锁到位位置 | 3级 | 3车车门系统2号门门离开关锁到位位置 | 门处于关锁到位位置，若在没有任何开门进程的情况下，离开了关到位位置，则故障发生。 故障发生后门尝试关门，如满足开门或关门条件，则门尝试再次运动。应隔离此门。 | 行车状态下，先紧急制动停车。在TCMS上确认故障车门，并检查。 将对应车门手动关锁到位，通过隔离开关将对应车门隔离。 维持运行，回库检修。 回库检修： 检查紧急解锁装置/紧急解锁开关的调节和接线。检查门驱动机构，门锁闭装置。检查门关到位开关和EDCU输入线路的调节和接线。
36025 | 门 | 3车车门系统2号门内部安全继电器故障 | 3级 | 3车车门系统2号门内部安全继电器故障 | 内部安全继电器的状态（由内部硬连接电路检查的安全继电器状态信号）与继电器的启动信号不符，则故障发生。 故障发生后门尝试运动。应隔离此门。 | 行车状态下，先紧急制动停车。在TCMS上确认故障车门，并检查。 将对应车门手动关锁到位，通过隔离开关将对应车门隔离。 维持运行，回库检修。 回库检修： 检查给电机供电的继电器外围电路的接线。更换EDCU。
36026 | 门 | 3车车门系统2号门安全互锁回路异常 | 3级 | 3车车门系统2号门安全互锁回路异常 | 当安全互锁回路输入端为高电平时，若安全互锁回路中的开关发生故障，安全互锁回路将处于异常状态，则故障发生。 故障发生后门尝试运动，应隔离此门。 | 行车状态下，先紧急制动停车。在TCMS上确认故障车门，并检查。 将对应车门手动关锁到位，通过隔离开关将对应车门隔离。 维持运行，回库检修。 回库检修： 检查“锁到位开关”、“关到位开关”、“紧急解锁开关”、“隔离开 关”。更换损坏的开关。 检查EDCU的输入电路和接线端子排线头是否脱落。
36027 | 门 | 3车车门系统2号门门锁装置故障 | 3级 | 3车车门系统2号门门锁装置故障 | 门处于关到位位置，电机锁死停止，若门偏离关到位位置次数超过限定值，则故障发生。 故障发生后，记录该故障，不影响门运动功能，应隔离此门。 | 行车状态下，先紧急制动停车。在TCMS上确认故障车门，并检查。 将对应车门手动关锁到位，通过隔离开关将对应车门隔离。 维持运行，回库检修。 回库检修： 检查门锁闭装置，紧急解锁开关接线是否松脱。
36028 | 门 | 3车车门系统2号门关门过程中的障碍检测触发指定次数 | 3级 | 3车车门系统2号门关门过程中的障碍检测触发指定次数 | 在关门进程中连续启动预先设定次数的障碍检测，门仍没有达到锁到位位置，则故障发生。 关门防挤压次数可设定，指定次尝试之后，门自动打开到开到位位置。如满足开门或关门条件，则门尝试再次运动。 | 维持运行，回库检修。 回库检修： 清除门导轨上的障碍物；检查EDCU的门位置传感器信号输入、检查调节门驱动机构、调节锁到位开关。检查接线及EDCU的输入电路。
36029 | 门 | 3车车门系统2号门开门过程中的障碍检测触发指定次数 | 3级 | 3车车门系统2号门开门过程中的障碍检测触发指定次数 | 在开门进程中，连续启动指定次障碍检测，门未达到开到位位置，则故障发生。 开门防挤压次数可设定，指定次尝试之后，门停下并接受这一位置为最大可达开门位置。如满足开门或关门条件，则门尝试再次运动。 | 维持运行，回库检修。 回库检修： 清除门导轨上的障碍物；检查EDCU的门位置传感器信号输入、检查调节门驱动机构、调节锁到位开关。检查接线及EDCU的输入电路。
36030 | 门 | 3车车门系统2号门输出口O0输出短路 | 3级 | 3车车门系统2号门输出口O0输出短路 | 输出O0启动，EDCU检测到发生短路情况，则故障发生。 | 维持运行，回库检修。 回库检修： 检查与EDCU输出端O0连接的零件、EDCU的接线和输出。
36031 | 门 | 3车车门系统2号门输出口O1输出短路 | 3级 | 3车车门系统2号门输出口O1输出短路 | 输出O1启动，EDCU检测到发生短路情况，则故障发生。 | 维持运行，回库检修。 回库检修： 检查与EDCU输出端O1连接的零件、EDCU的接线和输出。
36032 | 门 | 3车车门系统2号门输出口O2输出短路 | 3级 | 3车车门系统2号门输出口O2输出短路 | 输出O2启动，EDCU检测到发生短路情况，则故障发生。 | 维持运行，回库检修。 回库检修： 检查与EDCU输出端O2连接的零件、EDCU的接线和输出。
36033 | 门 | 3车车门系统2号门输出口O3输出短路 | 3级 | 3车车门系统2号门输出口O3输出短路 | 输出O3启动，EDCU检测到发生短路情况，则故障发生。 | 维持运行，回库检修。 回库检修： 检查与EDCU输出端O3连接的零件、EDCU的接线和输出。
36034 | 门 | 3车车门系统2号门诊断存储器故障 | 3级 | 3车车门系统2号门诊断存储器故障 | 从诊断存储器读取存储数据时，校验码出错，则故障发生。 故障发生后，存储器中的所有诊断数据将会丢失，若在重新上电时发生此故障，则从存储器内读取的相关门控制参数将赋初值，不影响门运动功能。 | 维持运行，回库检修。 回库检修： 不影响门运动功能，存储器中的诊断数据将会丢失。回库后更换门控器。
36035 | 门 | 3车车门系统2号门数据总线通信故障 | 3级 | 3车车门系统2号门数据总线通信故障 | 主门与车辆数据总线、从门与内网总线的连接发生中断。主门与车辆数据总线、从门与内网总线的连接再次工作 | 维持运行，回库检修。 回库检修： 不影响门运动功能，检查车辆数据总线电缆，连接器和总线接口。
36036 | 门 | 3车车门系统2号门维护按钮故障 | 3级 | 3车车门系统2号门维护按钮故障 | 在超过规定的时间内，EDCU始终接收到维护按钮按下信号，则维护按钮故障产生 | 维持运行，回库检修。 回库检修： 不影响门运动功能，关闭维护按钮功能。回库后更换门控器。
36037 | 门 | 3车车门系统3号门门驱动电机电路断路 | 3级 | 3车车门系统3号门门驱动电机电路断路 | 门驱动电机启动(开门或关门方向)，但没有检测到相符的电流值，则故障发生。 故障发生后门运动停止并处于释放状态。如满足开门或关门条件，则门尝试再次运动。应检查此门或隔离此门。 | 行车状态下，先紧急制动停车。在TCMS上确认故障车门，并检查。 将对应车门手动关锁到位，通过隔离开关将对应车门隔离。 维持运行，回库检修。 回库检修： 检查电机电路、接线、EDCU输出电路和电机。
36038 | 门 | 3车车门系统3号门“锁到位开关”故障 | 3级 | 3车车门系统3号门“锁到位开关”故障 | 初始化完成后，锁到位开关和门位置传感器指示门处于锁到位位置。若门位置传感器检测到门已经离开锁到位位置，而锁到位开关仍指示门处于锁到位位置，则故障发生。 故障发生后门将立即关闭，不响应开门指令。应隔离此门。 | 行车状态下，先紧急制动停车。在TCMS上确认故障车门，并检查。 将对应车门手动关锁到位，通过隔离开关将对应车门隔离。 维持运行，回库检修。 回库检修： 调节门锁到位开关安装位置。更换门锁到位开关。 检查EDCU的输入电路和接线端子排线头是否脱落。
36039 | 门 | 3车车门系统3号门“关到位开关”故障 | 3级 | 3车车门系统3号门“关到位开关”故障 | 初始化完成后，关到位开关和门位置传感器指示门处于关到位位置。若门位置传感器检测到门已经离开关到位位置，而关到位开关仍指示门处于关到位位置，则故障发生。 故障发生后门将立即关闭，不响应开门指令。应隔离此门。 | 行车状态下，先紧急制动停车。在TCMS上确认故障车门，并检查。 将对应车门手动关锁到位，通过隔离开关将对应车门隔离。 维持运行，回库检修。 回库检修： 调节门关到位开关安装位置。更换门关到位开关。 检查EDCU的输入电路和接线端子排线头是否脱落。
36040 | 门 | 3车车门系统3号门门3s内未解锁 | 3级 | 3车车门系统3号门门3s内未解锁 | 门驱动电机在开门方向上启动，当在3秒钟后，锁到位开关依然指明门锁到位，且门位置传感器检测不到门运动，则故障发生。 故障发生后门运动停止并处于释放状态。如满足开门或关门条件，则门尝试再次运动。应检查此门或隔离此门。 | 行车状态下，先紧急制动停车。在TCMS上确认故障车门，并检查。 将对应车门手动关锁到位，通过隔离开关将对应车门隔离。 维持运行，回库检修。 回库检修： 检查门驱动机构的自由运动、门的调节、安全继电器的功能和EDCU的输出电路。
36041 | 门 | 3车车门系统3号门门位置传感器故障 | 3级 | 3车车门系统3号门门位置传感器故障 | 在门运动过程中，没有来自门位置传感器各相的计数脉冲，则故障发生。 故障发生后门尝试运动。应隔离此门。 | 行车状态下，先紧急制动停车。在TCMS上确认故障车门，并检查。 将对应车门手动关锁到位，通过隔离开关将对应车门隔离。 维持运行，回库检修。 回库检修： 检查门位置传感器和EDCU的输入电路。
36042 | 门 | 3车车门系统3号门门离开关锁到位位置 | 3级 | 3车车门系统3号门门离开关锁到位位置 | 门处于关锁到位位置，若在没有任何开门进程的情况下，离开了关到位位置，则故障发生。 故障发生后门尝试关门，如满足开门或关门条件，则门尝试再次运动。应隔离此门。 | 行车状态下，先紧急制动停车。在TCMS上确认故障车门，并检查。 将对应车门手动关锁到位，通过隔离开关将对应车门隔离。 维持运行，回库检修。 回库检修： 检查紧急解锁装置/紧急解锁开关的调节和接线。检查门驱动机构，门锁闭装置。检查门关到位开关和EDCU输入线路的调节和接线。
36043 | 门 | 3车车门系统3号门内部安全继电器故障 | 3级 | 3车车门系统3号门内部安全继电器故障 | 内部安全继电器的状态（由内部硬连接电路检查的安全继电器状态信号）与继电器的启动信号不符，则故障发生。 故障发生后门尝试运动。应隔离此门。 | 行车状态下，先紧急制动停车。在TCMS上确认故障车门，并检查。 将对应车门手动关锁到位，通过隔离开关将对应车门隔离。 维持运行，回库检修。 回库检修： 检查给电机供电的继电器外围电路的接线。更换EDCU。
36044 | 门 | 3车车门系统3号门安全互锁回路异常 | 3级 | 3车车门系统3号门安全互锁回路异常 | 当安全互锁回路输入端为高电平时，若安全互锁回路中的开关发生故障，安全互锁回路将处于异常状态，则故障发生。 故障发生后门尝试运动，应隔离此门。 | 行车状态下，先紧急制动停车。在TCMS上确认故障车门，并检查。 将对应车门手动关锁到位，通过隔离开关将对应车门隔离。 维持运行，回库检修。 回库检修： 检查“锁到位开关”、“关到位开关”、“紧急解锁开关”、“隔离开 关”。更换损坏的开关。 检查EDCU的输入电路和接线端子排线头是否脱落。
36045 | 门 | 3车车门系统3号门门锁装置故障 | 3级 | 3车车门系统3号门门锁装置故障 | 门处于关到位位置，电机锁死停止，若门偏离关到位位置次数超过限定值，则故障发生。 故障发生后，记录该故障，不影响门运动功能，应隔离此门。 | 行车状态下，先紧急制动停车。在TCMS上确认故障车门，并检查。 将对应车门手动关锁到位，通过隔离开关将对应车门隔离。 维持运行，回库检修。 回库检修： 检查门锁闭装置，紧急解锁开关接线是否松脱。
36046 | 门 | 3车车门系统3号门关门过程中的障碍检测触发指定次数 | 3级 | 3车车门系统3号门关门过程中的障碍检测触发指定次数 | 在关门进程中连续启动预先设定次数的障碍检测，门仍没有达到锁到位位置，则故障发生。 关门防挤压次数可设定，指定次尝试之后，门自动打开到开到位位置。如满足开门或关门条件，则门尝试再次运动。 | 维持运行，回库检修。 回库检修： 清除门导轨上的障碍物；检查EDCU的门位置传感器信号输入、检查调节门驱动机构、调节锁到位开关。检查接线及EDCU的输入电路。
36047 | 门 | 3车车门系统3号门开门过程中的障碍检测触发指定次数 | 3级 | 3车车门系统3号门开门过程中的障碍检测触发指定次数 | 在开门进程中，连续启动指定次障碍检测，门未达到开到位位置，则故障发生。 开门防挤压次数可设定，指定次尝试之后，门停下并接受这一位置为最大可达开门位置。如满足开门或关门条件，则门尝试再次运动。 | 维持运行，回库检修。 回库检修： 清除门导轨上的障碍物；检查EDCU的门位置传感器信号输入、检查调节门驱动机构、调节锁到位开关。检查接线及EDCU的输入电路。
36048 | 门 | 3车车门系统3号门输出口O0输出短路 | 3级 | 3车车门系统3号门输出口O0输出短路 | 输出O0启动，EDCU检测到发生短路情况，则故障发生。 | 维持运行，回库检修。 回库检修： 检查与EDCU输出端O0连接的零件、EDCU的接线和输出。
36049 | 门 | 3车车门系统3号门输出口O1输出短路 | 3级 | 3车车门系统3号门输出口O1输出短路 | 输出O1启动，EDCU检测到发生短路情况，则故障发生。 | 维持运行，回库检修。 回库检修： 检查与EDCU输出端O1连接的零件、EDCU的接线和输出。
36050 | 门 | 3车车门系统3号门输出口O2输出短路 | 3级 | 3车车门系统3号门输出口O2输出短路 | 输出O2启动，EDCU检测到发生短路情况，则故障发生。 | 维持运行，回库检修。 回库检修： 检查与EDCU输出端O2连接的零件、EDCU的接线和输出。
36051 | 门 | 3车车门系统3号门输出口O3输出短路 | 3级 | 3车车门系统3号门输出口O3输出短路 | 输出O3启动，EDCU检测到发生短路情况，则故障发生。 | 维持运行，回库检修。 回库检修： 检查与EDCU输出端O3连接的零件、EDCU的接线和输出。
36052 | 门 | 3车车门系统3号门诊断存储器故障 | 3级 | 3车车门系统3号门诊断存储器故障 | 从诊断存储器读取存储数据时，校验码出错，则故障发生。 故障发生后，存储器中的所有诊断数据将会丢失，若在重新上电时发生此故障，则从存储器内读取的相关门控制参数将赋初值，不影响门运动功能。 | 维持运行，回库检修。 回库检修： 不影响门运动功能，存储器中的诊断数据将会丢失。回库后更换门控器。
36053 | 门 | 3车车门系统3号门数据总线通信故障 | 3级 | 3车车门系统3号门数据总线通信故障 | 主门与车辆数据总线、从门与内网总线的连接发生中断。主门与车辆数据总线、从门与内网总线的连接再次工作 | 维持运行，回库检修。 回库检修： 不影响门运动功能，检查车辆数据总线电缆，连接器和总线接口。
36054 | 门 | 3车车门系统3号门维护按钮故障 | 3级 | 3车车门系统3号门维护按钮故障 | 在超过规定的时间内，EDCU始终接收到维护按钮按下信号，则维护按钮故障产生 | 维持运行，回库检修。 回库检修： 不影响门运动功能，关闭维护按钮功能。回库后更换门控器。
36055 | 门 | 3车车门系统4号门门驱动电机电路断路 | 3级 | 3车车门系统4号门门驱动电机电路断路 | 门驱动电机启动(开门或关门方向)，但没有检测到相符的电流值，则故障发生。 故障发生后门运动停止并处于释放状态。如满足开门或关门条件，则门尝试再次运动。应检查此门或隔离此门。 | 行车状态下，先紧急制动停车。在TCMS上确认故障车门，并检查。 将对应车门手动关锁到位，通过隔离开关将对应车门隔离。 维持运行，回库检修。 回库检修： 检查电机电路、接线、EDCU输出电路和电机。
36056 | 门 | 3车车门系统4号门“锁到位开关”故障 | 3级 | 3车车门系统4号门“锁到位开关”故障 | 初始化完成后，锁到位开关和门位置传感器指示门处于锁到位位置。若门位置传感器检测到门已经离开锁到位位置，而锁到位开关仍指示门处于锁到位位置，则故障发生。 故障发生后门将立即关闭，不响应开门指令。应隔离此门。 | 行车状态下，先紧急制动停车。在TCMS上确认故障车门，并检查。 将对应车门手动关锁到位，通过隔离开关将对应车门隔离。 维持运行，回库检修。 回库检修： 调节门锁到位开关安装位置。更换门锁到位开关。 检查EDCU的输入电路和接线端子排线头是否脱落。
36057 | 门 | 3车车门系统4号门“关到位开关”故障 | 3级 | 3车车门系统4号门“关到位开关”故障 | 初始化完成后，关到位开关和门位置传感器指示门处于关到位位置。若门位置传感器检测到门已经离开关到位位置，而关到位开关仍指示门处于关到位位置，则故障发生。 故障发生后门将立即关闭，不响应开门指令。应隔离此门。 | 行车状态下，先紧急制动停车。在TCMS上确认故障车门，并检查。 将对应车门手动关锁到位，通过隔离开关将对应车门隔离。 维持运行，回库检修。 回库检修： 调节门关到位开关安装位置。更换门关到位开关。 检查EDCU的输入电路和接线端子排线头是否脱落。
36058 | 门 | 3车车门系统4号门门3s内未解锁 | 3级 | 3车车门系统4号门门3s内未解锁 | 门驱动电机在开门方向上启动，当在3秒钟后，锁到位开关依然指明门锁到位，且门位置传感器检测不到门运动，则故障发生。 故障发生后门运动停止并处于释放状态。如满足开门或关门条件，则门尝试再次运动。应检查此门或隔离此门。 | 行车状态下，先紧急制动停车。在TCMS上确认故障车门，并检查。 将对应车门手动关锁到位，通过隔离开关将对应车门隔离。 维持运行，回库检修。 回库检修： 检查门驱动机构的自由运动、门的调节、安全继电器的功能和EDCU的输出电路。
36059 | 门 | 3车车门系统4号门门位置传感器故障 | 3级 | 3车车门系统4号门门位置传感器故障 | 在门运动过程中，没有来自门位置传感器各相的计数脉冲，则故障发生。 故障发生后门尝试运动。应隔离此门。 | 行车状态下，先紧急制动停车。在TCMS上确认故障车门，并检查。 将对应车门手动关锁到位，通过隔离开关将对应车门隔离。 维持运行，回库检修。 回库检修： 检查门位置传感器和EDCU的输入电路。
36060 | 门 | 3车车门系统4号门门离开关锁到位位置 | 3级 | 3车车门系统4号门门离开关锁到位位置 | 门处于关锁到位位置，若在没有任何开门进程的情况下，离开了关到位位置，则故障发生。 故障发生后门尝试关门，如满足开门或关门条件，则门尝试再次运动。应隔离此门。 | 行车状态下，先紧急制动停车。在TCMS上确认故障车门，并检查。 将对应车门手动关锁到位，通过隔离开关将对应车门隔离。 维持运行，回库检修。 回库检修： 检查紧急解锁装置/紧急解锁开关的调节和接线。检查门驱动机构，门锁闭装置。检查门关到位开关和EDCU输入线路的调节和接线。
36061 | 门 | 3车车门系统4号门内部安全继电器故障 | 3级 | 3车车门系统4号门内部安全继电器故障 | 内部安全继电器的状态（由内部硬连接电路检查的安全继电器状态信号）与继电器的启动信号不符，则故障发生。 故障发生后门尝试运动。应隔离此门。 | 行车状态下，先紧急制动停车。在TCMS上确认故障车门，并检查。 将对应车门手动关锁到位，通过隔离开关将对应车门隔离。 维持运行，回库检修。 回库检修： 检查给电机供电的继电器外围电路的接线。更换EDCU。
36062 | 门 | 3车车门系统4号门安全互锁回路异常 | 3级 | 3车车门系统4号门安全互锁回路异常 | 当安全互锁回路输入端为高电平时，若安全互锁回路中的开关发生故障，安全互锁回路将处于异常状态，则故障发生。 故障发生后门尝试运动，应隔离此门。 | 行车状态下，先紧急制动停车。在TCMS上确认故障车门，并检查。 将对应车门手动关锁到位，通过隔离开关将对应车门隔离。 维持运行，回库检修。 回库检修： 检查“锁到位开关”、“关到位开关”、“紧急解锁开关”、“隔离开 关”。更换损坏的开关。 检查EDCU的输入电路和接线端子排线头是否脱落。
36063 | 门 | 3车车门系统4号门门锁装置故障 | 3级 | 3车车门系统4号门门锁装置故障 | 门处于关到位位置，电机锁死停止，若门偏离关到位位置次数超过限定值，则故障发生。 故障发生后，记录该故障，不影响门运动功能，应隔离此门。 | 行车状态下，先紧急制动停车。在TCMS上确认故障车门，并检查。 将对应车门手动关锁到位，通过隔离开关将对应车门隔离。 维持运行，回库检修。 回库检修： 检查门锁闭装置，紧急解锁开关接线是否松脱。
36064 | 门 | 3车车门系统4号门关门过程中的障碍检测触发指定次数 | 3级 | 3车车门系统4号门关门过程中的障碍检测触发指定次数 | 在关门进程中连续启动预先设定次数的障碍检测，门仍没有达到锁到位位置，则故障发生。 关门防挤压次数可设定，指定次尝试之后，门自动打开到开到位位置。如满足开门或关门条件，则门尝试再次运动。 | 维持运行，回库检修。 回库检修： 清除门导轨上的障碍物；检查EDCU的门位置传感器信号输入、检查调节门驱动机构、调节锁到位开关。检查接线及EDCU的输入电路。
36065 | 门 | 3车车门系统4号门开门过程中的障碍检测触发指定次数 | 3级 | 3车车门系统4号门开门过程中的障碍检测触发指定次数 | 在开门进程中，连续启动指定次障碍检测，门未达到开到位位置，则故障发生。 开门防挤压次数可设定，指定次尝试之后，门停下并接受这一位置为最大可达开门位置。如满足开门或关门条件，则门尝试再次运动。 | 维持运行，回库检修。 回库检修： 清除门导轨上的障碍物；检查EDCU的门位置传感器信号输入、检查调节门驱动机构、调节锁到位开关。检查接线及EDCU的输入电路。
36066 | 门 | 3车车门系统4号门输出口O0输出短路 | 3级 | 3车车门系统4号门输出口O0输出短路 | 输出O0启动，EDCU检测到发生短路情况，则故障发生。 | 维持运行，回库检修。 回库检修： 检查与EDCU输出端O0连接的零件、EDCU的接线和输出。
36067 | 门 | 3车车门系统4号门输出口O1输出短路 | 3级 | 3车车门系统4号门输出口O1输出短路 | 输出O1启动，EDCU检测到发生短路情况，则故障发生。 | 维持运行，回库检修。 回库检修： 检查与EDCU输出端O1连接的零件、EDCU的接线和输出。
36068 | 门 | 3车车门系统4号门输出口O2输出短路 | 3级 | 3车车门系统4号门输出口O2输出短路 | 输出O2启动，EDCU检测到发生短路情况，则故障发生。 | 维持运行，回库检修。 回库检修： 检查与EDCU输出端O2连接的零件、EDCU的接线和输出。
36069 | 门 | 3车车门系统4号门输出口O3输出短路 | 3级 | 3车车门系统4号门输出口O3输出短路 | 输出O3启动，EDCU检测到发生短路情况，则故障发生。 | 维持运行，回库检修。 回库检修： 检查与EDCU输出端O3连接的零件、EDCU的接线和输出。
36070 | 门 | 3车车门系统4号门诊断存储器故障 | 3级 | 3车车门系统4号门诊断存储器故障 | 从诊断存储器读取存储数据时，校验码出错，则故障发生。 故障发生后，存储器中的所有诊断数据将会丢失，若在重新上电时发生此故障，则从存储器内读取的相关门控制参数将赋初值，不影响门运动功能。 | 维持运行，回库检修。 回库检修： 不影响门运动功能，存储器中的诊断数据将会丢失。回库后更换门控器。
36071 | 门 | 3车车门系统4号门数据总线通信故障 | 3级 | 3车车门系统4号门数据总线通信故障 | 主门与车辆数据总线、从门与内网总线的连接发生中断。主门与车辆数据总线、从门与内网总线的连接再次工作 | 维持运行，回库检修。 回库检修： 不影响门运动功能，检查车辆数据总线电缆，连接器和总线接口。
36072 | 门 | 3车车门系统4号门维护按钮故障 | 3级 | 3车车门系统4号门维护按钮故障 | 在超过规定的时间内，EDCU始终接收到维护按钮按下信号，则维护按钮故障产生 | 维持运行，回库检修。 回库检修： 不影响门运动功能，关闭维护按钮功能。回库后更换门控器。
36073 | 门 | 3车车门系统5号门门驱动电机电路断路 | 3级 | 3车车门系统5号门门驱动电机电路断路 | 门驱动电机启动(开门或关门方向)，但没有检测到相符的电流值，则故障发生。 故障发生后门运动停止并处于释放状态。如满足开门或关门条件，则门尝试再次运动。应检查此门或隔离此门。 | 行车状态下，先紧急制动停车。在TCMS上确认故障车门，并检查。 将对应车门手动关锁到位，通过隔离开关将对应车门隔离。 维持运行，回库检修。 回库检修： 检查电机电路、接线、EDCU输出电路和电机。
36074 | 门 | 3车车门系统5号门“锁到位开关”故障 | 3级 | 3车车门系统5号门“锁到位开关”故障 | 初始化完成后，锁到位开关和门位置传感器指示门处于锁到位位置。若门位置传感器检测到门已经离开锁到位位置，而锁到位开关仍指示门处于锁到位位置，则故障发生。 故障发生后门将立即关闭，不响应开门指令。应隔离此门。 | 行车状态下，先紧急制动停车。在TCMS上确认故障车门，并检查。 将对应车门手动关锁到位，通过隔离开关将对应车门隔离。 维持运行，回库检修。 回库检修： 调节门锁到位开关安装位置。更换门锁到位开关。 检查EDCU的输入电路和接线端子排线头是否脱落。
36075 | 门 | 3车车门系统5号门“关到位开关”故障 | 3级 | 3车车门系统5号门“关到位开关”故障 | 初始化完成后，关到位开关和门位置传感器指示门处于关到位位置。若门位置传感器检测到门已经离开关到位位置，而关到位开关仍指示门处于关到位位置，则故障发生。 故障发生后门将立即关闭，不响应开门指令。应隔离此门。 | 行车状态下，先紧急制动停车。在TCMS上确认故障车门，并检查。 将对应车门手动关锁到位，通过隔离开关将对应车门隔离。 维持运行，回库检修。 回库检修： 调节门关到位开关安装位置。更换门关到位开关。 检查EDCU的输入电路和接线端子排线头是否脱落。
36076 | 门 | 3车车门系统5号门门3s内未解锁 | 3级 | 3车车门系统5号门门3s内未解锁 | 门驱动电机在开门方向上启动，当在3秒钟后，锁到位开关依然指明门锁到位，且门位置传感器检测不到门运动，则故障发生。 故障发生后门运动停止并处于释放状态。如满足开门或关门条件，则门尝试再次运动。应检查此门或隔离此门。 | 行车状态下，先紧急制动停车。在TCMS上确认故障车门，并检查。 将对应车门手动关锁到位，通过隔离开关将对应车门隔离。 维持运行，回库检修。 回库检修： 检查门驱动机构的自由运动、门的调节、安全继电器的功能和EDCU的输出电路。
36077 | 门 | 3车车门系统5号门门位置传感器故障 | 3级 | 3车车门系统5号门门位置传感器故障 | 在门运动过程中，没有来自门位置传感器各相的计数脉冲，则故障发生。 故障发生后门尝试运动。应隔离此门。 | 行车状态下，先紧急制动停车。在TCMS上确认故障车门，并检查。 将对应车门手动关锁到位，通过隔离开关将对应车门隔离。 维持运行，回库检修。 回库检修： 检查门位置传感器和EDCU的输入电路。
36078 | 门 | 3车车门系统5号门门离开关锁到位位置 | 3级 | 3车车门系统5号门门离开关锁到位位置 | 门处于关锁到位位置，若在没有任何开门进程的情况下，离开了关到位位置，则故障发生。 故障发生后门尝试关门，如满足开门或关门条件，则门尝试再次运动。应隔离此门。 | 行车状态下，先紧急制动停车。在TCMS上确认故障车门，并检查。 将对应车门手动关锁到位，通过隔离开关将对应车门隔离。 维持运行，回库检修。 回库检修： 检查紧急解锁装置/紧急解锁开关的调节和接线。检查门驱动机构，门锁闭装置。检查门关到位开关和EDCU输入线路的调节和接线。
36079 | 门 | 3车车门系统5号门内部安全继电器故障 | 3级 | 3车车门系统5号门内部安全继电器故障 | 内部安全继电器的状态（由内部硬连接电路检查的安全继电器状态信号）与继电器的启动信号不符，则故障发生。 故障发生后门尝试运动。应隔离此门。 | 行车状态下，先紧急制动停车。在TCMS上确认故障车门，并检查。 将对应车门手动关锁到位，通过隔离开关将对应车门隔离。 维持运行，回库检修。 回库检修： 检查给电机供电的继电器外围电路的接线。更换EDCU。
36080 | 门 | 3车车门系统5号门安全互锁回路异常 | 3级 | 3车车门系统5号门安全互锁回路异常 | 当安全互锁回路输入端为高电平时，若安全互锁回路中的开关发生故障，安全互锁回路将处于异常状态，则故障发生。 故障发生后门尝试运动，应隔离此门。 | 行车状态下，先紧急制动停车。在TCMS上确认故障车门，并检查。 将对应车门手动关锁到位，通过隔离开关将对应车门隔离。 维持运行，回库检修。 回库检修： 检查“锁到位开关”、“关到位开关”、“紧急解锁开关”、“隔离开 关”。更换损坏的开关。 检查EDCU的输入电路和接线端子排线头是否脱落。
36081 | 门 | 3车车门系统5号门门锁装置故障 | 3级 | 3车车门系统5号门门锁装置故障 | 门处于关到位位置，电机锁死停止，若门偏离关到位位置次数超过限定值，则故障发生。 故障发生后，记录该故障，不影响门运动功能，应隔离此门。 | 行车状态下，先紧急制动停车。在TCMS上确认故障车门，并检查。 将对应车门手动关锁到位，通过隔离开关将对应车门隔离。 维持运行，回库检修。 回库检修： 检查门锁闭装置，紧急解锁开关接线是否松脱。
36082 | 门 | 3车车门系统5号门关门过程中的障碍检测触发指定次数 | 3级 | 3车车门系统5号门关门过程中的障碍检测触发指定次数 | 在关门进程中连续启动预先设定次数的障碍检测，门仍没有达到锁到位位置，则故障发生。 关门防挤压次数可设定，指定次尝试之后，门自动打开到开到位位置。如满足开门或关门条件，则门尝试再次运动。 | 维持运行，回库检修。 回库检修： 清除门导轨上的障碍物；检查EDCU的门位置传感器信号输入、检查调节门驱动机构、调节锁到位开关。检查接线及EDCU的输入电路。
36083 | 门 | 3车车门系统5号门开门过程中的障碍检测触发指定次数 | 3级 | 3车车门系统5号门开门过程中的障碍检测触发指定次数 | 在开门进程中，连续启动指定次障碍检测，门未达到开到位位置，则故障发生。 开门防挤压次数可设定，指定次尝试之后，门停下并接受这一位置为最大可达开门位置。如满足开门或关门条件，则门尝试再次运动。 | 维持运行，回库检修。 回库检修： 清除门导轨上的障碍物；检查EDCU的门位置传感器信号输入、检查调节门驱动机构、调节锁到位开关。检查接线及EDCU的输入电路。
36084 | 门 | 3车车门系统5号门输出口O0输出短路 | 3级 | 3车车门系统5号门输出口O0输出短路 | 输出O0启动，EDCU检测到发生短路情况，则故障发生。 | 维持运行，回库检修。 回库检修： 检查与EDCU输出端O0连接的零件、EDCU的接线和输出。
36085 | 门 | 3车车门系统5号门输出口O1输出短路 | 3级 | 3车车门系统5号门输出口O1输出短路 | 输出O1启动，EDCU检测到发生短路情况，则故障发生。 | 维持运行，回库检修。 回库检修： 检查与EDCU输出端O1连接的零件、EDCU的接线和输出。
36086 | 门 | 3车车门系统5号门输出口O2输出短路 | 3级 | 3车车门系统5号门输出口O2输出短路 | 输出O2启动，EDCU检测到发生短路情况，则故障发生。 | 维持运行，回库检修。 回库检修： 检查与EDCU输出端O2连接的零件、EDCU的接线和输出。
36087 | 门 | 3车车门系统5号门输出口O3输出短路 | 3级 | 3车车门系统5号门输出口O3输出短路 | 输出O3启动，EDCU检测到发生短路情况，则故障发生。 | 维持运行，回库检修。 回库检修： 检查与EDCU输出端O3连接的零件、EDCU的接线和输出。
36088 | 门 | 3车车门系统5号门诊断存储器故障 | 3级 | 3车车门系统5号门诊断存储器故障 | 从诊断存储器读取存储数据时，校验码出错，则故障发生。 故障发生后，存储器中的所有诊断数据将会丢失，若在重新上电时发生此故障，则从存储器内读取的相关门控制参数将赋初值，不影响门运动功能。 | 维持运行，回库检修。 回库检修： 不影响门运动功能，存储器中的诊断数据将会丢失。回库后更换门控器。
36089 | 门 | 3车车门系统5号门数据总线通信故障 | 3级 | 3车车门系统5号门数据总线通信故障 | 主门与车辆数据总线、从门与内网总线的连接发生中断。主门与车辆数据总线、从门与内网总线的连接再次工作 | 维持运行，回库检修。 回库检修： 不影响门运动功能，检查车辆数据总线电缆，连接器和总线接口。
36090 | 门 | 3车车门系统5号门维护按钮故障 | 3级 | 3车车门系统5号门维护按钮故障 | 在超过规定的时间内，EDCU始终接收到维护按钮按下信号，则维护按钮故障产生 | 维持运行，回库检修。 回库检修： 不影响门运动功能，关闭维护按钮功能。回库后更换门控器。
36091 | 门 | 3车车门系统6号门门驱动电机电路断路 | 3级 | 3车车门系统6号门门驱动电机电路断路 | 门驱动电机启动(开门或关门方向)，但没有检测到相符的电流值，则故障发生。 故障发生后门运动停止并处于释放状态。如满足开门或关门条件，则门尝试再次运动。应检查此门或隔离此门。 | 行车状态下，先紧急制动停车。在TCMS上确认故障车门，并检查。 将对应车门手动关锁到位，通过隔离开关将对应车门隔离。 维持运行，回库检修。 回库检修： 检查电机电路、接线、EDCU输出电路和电机。
36092 | 门 | 3车车门系统6号门“锁到位开关”故障 | 3级 | 3车车门系统6号门“锁到位开关”故障 | 初始化完成后，锁到位开关和门位置传感器指示门处于锁到位位置。若门位置传感器检测到门已经离开锁到位位置，而锁到位开关仍指示门处于锁到位位置，则故障发生。 故障发生后门将立即关闭，不响应开门指令。应隔离此门。 | 行车状态下，先紧急制动停车。在TCMS上确认故障车门，并检查。 将对应车门手动关锁到位，通过隔离开关将对应车门隔离。 维持运行，回库检修。 回库检修： 调节门锁到位开关安装位置。更换门锁到位开关。 检查EDCU的输入电路和接线端子排线头是否脱落。
36093 | 门 | 3车车门系统6号门“关到位开关”故障 | 3级 | 3车车门系统6号门“关到位开关”故障 | 初始化完成后，关到位开关和门位置传感器指示门处于关到位位置。若门位置传感器检测到门已经离开关到位位置，而关到位开关仍指示门处于关到位位置，则故障发生。 故障发生后门将立即关闭，不响应开门指令。应隔离此门。 | 行车状态下，先紧急制动停车。在TCMS上确认故障车门，并检查。 将对应车门手动关锁到位，通过隔离开关将对应车门隔离。 维持运行，回库检修。 回库检修： 调节门关到位开关安装位置。更换门关到位开关。 检查EDCU的输入电路和接线端子排线头是否脱落。
36094 | 门 | 3车车门系统6号门门3s内未解锁 | 3级 | 3车车门系统6号门门3s内未解锁 | 门驱动电机在开门方向上启动，当在3秒钟后，锁到位开关依然指明门锁到位，且门位置传感器检测不到门运动，则故障发生。 故障发生后门运动停止并处于释放状态。如满足开门或关门条件，则门尝试再次运动。应检查此门或隔离此门。 | 行车状态下，先紧急制动停车。在TCMS上确认故障车门，并检查。 将对应车门手动关锁到位，通过隔离开关将对应车门隔离。 维持运行，回库检修。 回库检修： 检查门驱动机构的自由运动、门的调节、安全继电器的功能和EDCU的输出电路。
36095 | 门 | 3车车门系统6号门门位置传感器故障 | 3级 | 3车车门系统6号门门位置传感器故障 | 在门运动过程中，没有来自门位置传感器各相的计数脉冲，则故障发生。 故障发生后门尝试运动。应隔离此门。 | 行车状态下，先紧急制动停车。在TCMS上确认故障车门，并检查。 将对应车门手动关锁到位，通过隔离开关将对应车门隔离。 维持运行，回库检修。 回库检修： 检查门位置传感器和EDCU的输入电路。
36096 | 门 | 3车车门系统6号门门离开关锁到位位置 | 3级 | 3车车门系统6号门门离开关锁到位位置 | 门处于关锁到位位置，若在没有任何开门进程的情况下，离开了关到位位置，则故障发生。 故障发生后门尝试关门，如满足开门或关门条件，则门尝试再次运动。应隔离此门。 | 行车状态下，先紧急制动停车。在TCMS上确认故障车门，并检查。 将对应车门手动关锁到位，通过隔离开关将对应车门隔离。 维持运行，回库检修。 回库检修： 检查紧急解锁装置/紧急解锁开关的调节和接线。检查门驱动机构，门锁闭装置。检查门关到位开关和EDCU输入线路的调节和接线。
36097 | 门 | 3车车门系统6号门内部安全继电器故障 | 3级 | 3车车门系统6号门内部安全继电器故障 | 内部安全继电器的状态（由内部硬连接电路检查的安全继电器状态信号）与继电器的启动信号不符，则故障发生。 故障发生后门尝试运动。应隔离此门。 | 行车状态下，先紧急制动停车。在TCMS上确认故障车门，并检查。 将对应车门手动关锁到位，通过隔离开关将对应车门隔离。 维持运行，回库检修。 回库检修： 检查给电机供电的继电器外围电路的接线。更换EDCU。
36098 | 门 | 3车车门系统6号门安全互锁回路异常 | 3级 | 3车车门系统6号门安全互锁回路异常 | 当安全互锁回路输入端为高电平时，若安全互锁回路中的开关发生故障，安全互锁回路将处于异常状态，则故障发生。 故障发生后门尝试运动，应隔离此门。 | 行车状态下，先紧急制动停车。在TCMS上确认故障车门，并检查。 将对应车门手动关锁到位，通过隔离开关将对应车门隔离。 维持运行，回库检修。 回库检修： 检查“锁到位开关”、“关到位开关”、“紧急解锁开关”、“隔离开 关”。更换损坏的开关。 检查EDCU的输入电路和接线端子排线头是否脱落。
36099 | 门 | 3车车门系统6号门门锁装置故障 | 3级 | 3车车门系统6号门门锁装置故障 | 门处于关到位位置，电机锁死停止，若门偏离关到位位置次数超过限定值，则故障发生。 故障发生后，记录该故障，不影响门运动功能，应隔离此门。 | 行车状态下，先紧急制动停车。在TCMS上确认故障车门，并检查。 将对应车门手动关锁到位，通过隔离开关将对应车门隔离。 维持运行，回库检修。 回库检修： 检查门锁闭装置，紧急解锁开关接线是否松脱。
36100 | 门 | 3车车门系统6号门关门过程中的障碍检测触发指定次数 | 3级 | 3车车门系统6号门关门过程中的障碍检测触发指定次数 | 在关门进程中连续启动预先设定次数的障碍检测，门仍没有达到锁到位位置，则故障发生。 关门防挤压次数可设定，指定次尝试之后，门自动打开到开到位位置。如满足开门或关门条件，则门尝试再次运动。 | 维持运行，回库检修。 回库检修： 清除门导轨上的障碍物；检查EDCU的门位置传感器信号输入、检查调节门驱动机构、调节锁到位开关。检查接线及EDCU的输入电路。
36101 | 门 | 3车车门系统6号门开门过程中的障碍检测触发指定次数 | 3级 | 3车车门系统6号门开门过程中的障碍检测触发指定次数 | 在开门进程中，连续启动指定次障碍检测，门未达到开到位位置，则故障发生。 开门防挤压次数可设定，指定次尝试之后，门停下并接受这一位置为最大可达开门位置。如满足开门或关门条件，则门尝试再次运动。 | 维持运行，回库检修。 回库检修： 清除门导轨上的障碍物；检查EDCU的门位置传感器信号输入、检查调节门驱动机构、调节锁到位开关。检查接线及EDCU的输入电路。
36102 | 门 | 3车车门系统6号门输出口O0输出短路 | 3级 | 3车车门系统6号门输出口O0输出短路 | 输出O0启动，EDCU检测到发生短路情况，则故障发生。 | 维持运行，回库检修。 回库检修： 检查与EDCU输出端O0连接的零件、EDCU的接线和输出。
36103 | 门 | 3车车门系统6号门输出口O1输出短路 | 3级 | 3车车门系统6号门输出口O1输出短路 | 输出O1启动，EDCU检测到发生短路情况，则故障发生。 | 维持运行，回库检修。 回库检修： 检查与EDCU输出端O1连接的零件、EDCU的接线和输出。
36104 | 门 | 3车车门系统6号门输出口O2输出短路 | 3级 | 3车车门系统6号门输出口O2输出短路 | 输出O2启动，EDCU检测到发生短路情况，则故障发生。 | 维持运行，回库检修。 回库检修： 检查与EDCU输出端O2连接的零件、EDCU的接线和输出。
36105 | 门 | 3车车门系统6号门输出口O3输出短路 | 3级 | 3车车门系统6号门输出口O3输出短路 | 输出O3启动，EDCU检测到发生短路情况，则故障发生。 | 维持运行，回库检修。 回库检修： 检查与EDCU输出端O3连接的零件、EDCU的接线和输出。
36106 | 门 | 3车车门系统6号门诊断存储器故障 | 3级 | 3车车门系统6号门诊断存储器故障 | 从诊断存储器读取存储数据时，校验码出错，则故障发生。 故障发生后，存储器中的所有诊断数据将会丢失，若在重新上电时发生此故障，则从存储器内读取的相关门控制参数将赋初值，不影响门运动功能。 | 维持运行，回库检修。 回库检修： 不影响门运动功能，存储器中的诊断数据将会丢失。回库后更换门控器。
36107 | 门 | 3车车门系统6号门数据总线通信故障 | 3级 | 3车车门系统6号门数据总线通信故障 | 主门与车辆数据总线、从门与内网总线的连接发生中断。主门与车辆数据总线、从门与内网总线的连接再次工作 | 维持运行，回库检修。 回库检修： 不影响门运动功能，检查车辆数据总线电缆，连接器和总线接口。
36108 | 门 | 3车车门系统6号门维护按钮故障 | 3级 | 3车车门系统6号门维护按钮故障 | 在超过规定的时间内，EDCU始终接收到维护按钮按下信号，则维护按钮故障产生 | 维持运行，回库检修。 回库检修： 不影响门运动功能，关闭维护按钮功能。回库后更换门控器。
36109 | 门 | 3车车门系统7号门门驱动电机电路断路 | 3级 | 3车车门系统7号门门驱动电机电路断路 | 门驱动电机启动(开门或关门方向)，但没有检测到相符的电流值，则故障发生。 故障发生后门运动停止并处于释放状态。如满足开门或关门条件，则门尝试再次运动。应检查此门或隔离此门。 | 行车状态下，先紧急制动停车。在TCMS上确认故障车门，并检查。 将对应车门手动关锁到位，通过隔离开关将对应车门隔离。 维持运行，回库检修。 回库检修： 检查电机电路、接线、EDCU输出电路和电机。
36110 | 门 | 3车车门系统7号门“锁到位开关”故障 | 3级 | 3车车门系统7号门“锁到位开关”故障 | 初始化完成后，锁到位开关和门位置传感器指示门处于锁到位位置。若门位置传感器检测到门已经离开锁到位位置，而锁到位开关仍指示门处于锁到位位置，则故障发生。 故障发生后门将立即关闭，不响应开门指令。应隔离此门。 | 行车状态下，先紧急制动停车。在TCMS上确认故障车门，并检查。 将对应车门手动关锁到位，通过隔离开关将对应车门隔离。 维持运行，回库检修。 回库检修： 调节门锁到位开关安装位置。更换门锁到位开关。 检查EDCU的输入电路和接线端子排线头是否脱落。
36111 | 门 | 3车车门系统7号门“关到位开关”故障 | 3级 | 3车车门系统7号门“关到位开关”故障 | 初始化完成后，关到位开关和门位置传感器指示门处于关到位位置。若门位置传感器检测到门已经离开关到位位置，而关到位开关仍指示门处于关到位位置，则故障发生。 故障发生后门将立即关闭，不响应开门指令。应隔离此门。 | 行车状态下，先紧急制动停车。在TCMS上确认故障车门，并检查。 将对应车门手动关锁到位，通过隔离开关将对应车门隔离。 维持运行，回库检修。 回库检修： 调节门关到位开关安装位置。更换门关到位开关。 检查EDCU的输入电路和接线端子排线头是否脱落。
36112 | 门 | 3车车门系统7号门门3s内未解锁 | 3级 | 3车车门系统7号门门3s内未解锁 | 门驱动电机在开门方向上启动，当在3秒钟后，锁到位开关依然指明门锁到位，且门位置传感器检测不到门运动，则故障发生。 故障发生后门运动停止并处于释放状态。如满足开门或关门条件，则门尝试再次运动。应检查此门或隔离此门。 | 行车状态下，先紧急制动停车。在TCMS上确认故障车门，并检查。 将对应车门手动关锁到位，通过隔离开关将对应车门隔离。 维持运行，回库检修。 回库检修： 检查门驱动机构的自由运动、门的调节、安全继电器的功能和EDCU的输出电路。
36113 | 门 | 3车车门系统7号门门位置传感器故障 | 3级 | 3车车门系统7号门门位置传感器故障 | 在门运动过程中，没有来自门位置传感器各相的计数脉冲，则故障发生。 故障发生后门尝试运动。应隔离此门。 | 行车状态下，先紧急制动停车。在TCMS上确认故障车门，并检查。 将对应车门手动关锁到位，通过隔离开关将对应车门隔离。 维持运行，回库检修。 回库检修： 检查门位置传感器和EDCU的输入电路。
36114 | 门 | 3车车门系统7号门门离开关锁到位位置 | 3级 | 3车车门系统7号门门离开关锁到位位置 | 门处于关锁到位位置，若在没有任何开门进程的情况下，离开了关到位位置，则故障发生。 故障发生后门尝试关门，如满足开门或关门条件，则门尝试再次运动。应隔离此门。 | 行车状态下，先紧急制动停车。在TCMS上确认故障车门，并检查。 将对应车门手动关锁到位，通过隔离开关将对应车门隔离。 维持运行，回库检修。 回库检修： 检查紧急解锁装置/紧急解锁开关的调节和接线。检查门驱动机构，门锁闭装置。检查门关到位开关和EDCU输入线路的调节和接线。
36115 | 门 | 3车车门系统7号门内部安全继电器故障 | 3级 | 3车车门系统7号门内部安全继电器故障 | 内部安全继电器的状态（由内部硬连接电路检查的安全继电器状态信号）与继电器的启动信号不符，则故障发生。 故障发生后门尝试运动。应隔离此门。 | 行车状态下，先紧急制动停车。在TCMS上确认故障车门，并检查。 将对应车门手动关锁到位，通过隔离开关将对应车门隔离。 维持运行，回库检修。 回库检修： 检查给电机供电的继电器外围电路的接线。更换EDCU。
36116 | 门 | 3车车门系统7号门安全互锁回路异常 | 3级 | 3车车门系统7号门安全互锁回路异常 | 当安全互锁回路输入端为高电平时，若安全互锁回路中的开关发生故障，安全互锁回路将处于异常状态，则故障发生。 故障发生后门尝试运动，应隔离此门。 | 行车状态下，先紧急制动停车。在TCMS上确认故障车门，并检查。 将对应车门手动关锁到位，通过隔离开关将对应车门隔离。 维持运行，回库检修。 回库检修： 检查“锁到位开关”、“关到位开关”、“紧急解锁开关”、“隔离开 关”。更换损坏的开关。 检查EDCU的输入电路和接线端子排线头是否脱落。
36117 | 门 | 3车车门系统7号门门锁装置故障 | 3级 | 3车车门系统7号门门锁装置故障 | 门处于关到位位置，电机锁死停止，若门偏离关到位位置次数超过限定值，则故障发生。 故障发生后，记录该故障，不影响门运动功能，应隔离此门。 | 行车状态下，先紧急制动停车。在TCMS上确认故障车门，并检查。 将对应车门手动关锁到位，通过隔离开关将对应车门隔离。 维持运行，回库检修。 回库检修： 检查门锁闭装置，紧急解锁开关接线是否松脱。
36118 | 门 | 3车车门系统7号门关门过程中的障碍检测触发指定次数 | 3级 | 3车车门系统7号门关门过程中的障碍检测触发指定次数 | 在关门进程中连续启动预先设定次数的障碍检测，门仍没有达到锁到位位置，则故障发生。 关门防挤压次数可设定，指定次尝试之后，门自动打开到开到位位置。如满足开门或关门条件，则门尝试再次运动。 | 维持运行，回库检修。 回库检修： 清除门导轨上的障碍物；检查EDCU的门位置传感器信号输入、检查调节门驱动机构、调节锁到位开关。检查接线及EDCU的输入电路。
36119 | 门 | 3车车门系统7号门开门过程中的障碍检测触发指定次数 | 3级 | 3车车门系统7号门开门过程中的障碍检测触发指定次数 | 在开门进程中，连续启动指定次障碍检测，门未达到开到位位置，则故障发生。 开门防挤压次数可设定，指定次尝试之后，门停下并接受这一位置为最大可达开门位置。如满足开门或关门条件，则门尝试再次运动。 | 维持运行，回库检修。 回库检修： 清除门导轨上的障碍物；检查EDCU的门位置传感器信号输入、检查调节门驱动机构、调节锁到位开关。检查接线及EDCU的输入电路。
36120 | 门 | 3车车门系统7号门输出口O0输出短路 | 3级 | 3车车门系统7号门输出口O0输出短路 | 输出O0启动，EDCU检测到发生短路情况，则故障发生。 | 维持运行，回库检修。 回库检修： 检查与EDCU输出端O0连接的零件、EDCU的接线和输出。
36121 | 门 | 3车车门系统7号门输出口O1输出短路 | 3级 | 3车车门系统7号门输出口O1输出短路 | 输出O1启动，EDCU检测到发生短路情况，则故障发生。 | 维持运行，回库检修。 回库检修： 检查与EDCU输出端O1连接的零件、EDCU的接线和输出。
36122 | 门 | 3车车门系统7号门输出口O2输出短路 | 3级 | 3车车门系统7号门输出口O2输出短路 | 输出O2启动，EDCU检测到发生短路情况，则故障发生。 | 维持运行，回库检修。 回库检修： 检查与EDCU输出端O2连接的零件、EDCU的接线和输出。
36123 | 门 | 3车车门系统7号门输出口O3输出短路 | 3级 | 3车车门系统7号门输出口O3输出短路 | 输出O3启动，EDCU检测到发生短路情况，则故障发生。 | 维持运行，回库检修。 回库检修： 检查与EDCU输出端O3连接的零件、EDCU的接线和输出。
36124 | 门 | 3车车门系统7号门诊断存储器故障 | 3级 | 3车车门系统7号门诊断存储器故障 | 从诊断存储器读取存储数据时，校验码出错，则故障发生。 故障发生后，存储器中的所有诊断数据将会丢失，若在重新上电时发生此故障，则从存储器内读取的相关门控制参数将赋初值，不影响门运动功能。 | 维持运行，回库检修。 回库检修： 不影响门运动功能，存储器中的诊断数据将会丢失。回库后更换门控器。
36125 | 门 | 3车车门系统7号门数据总线通信故障 | 3级 | 3车车门系统7号门数据总线通信故障 | 主门与车辆数据总线、从门与内网总线的连接发生中断。主门与车辆数据总线、从门与内网总线的连接再次工作 | 维持运行，回库检修。 回库检修： 不影响门运动功能，检查车辆数据总线电缆，连接器和总线接口。
36126 | 门 | 3车车门系统7号门维护按钮故障 | 3级 | 3车车门系统7号门维护按钮故障 | 在超过规定的时间内，EDCU始终接收到维护按钮按下信号，则维护按钮故障产生 | 维持运行，回库检修。 回库检修： 不影响门运动功能，关闭维护按钮功能。回库后更换门控器。
36127 | 门 | 3车车门系统8号门门驱动电机电路断路 | 3级 | 3车车门系统8号门门驱动电机电路断路 | 门驱动电机启动(开门或关门方向)，但没有检测到相符的电流值，则故障发生。 故障发生后门运动停止并处于释放状态。如满足开门或关门条件，则门尝试再次运动。应检查此门或隔离此门。 | 行车状态下，先紧急制动停车。在TCMS上确认故障车门，并检查。 将对应车门手动关锁到位，通过隔离开关将对应车门隔离。 维持运行，回库检修。 回库检修： 检查电机电路、接线、EDCU输出电路和电机。
36128 | 门 | 3车车门系统8号门“锁到位开关”故障 | 3级 | 3车车门系统8号门“锁到位开关”故障 | 初始化完成后，锁到位开关和门位置传感器指示门处于锁到位位置。若门位置传感器检测到门已经离开锁到位位置，而锁到位开关仍指示门处于锁到位位置，则故障发生。 故障发生后门将立即关闭，不响应开门指令。应隔离此门。 | 行车状态下，先紧急制动停车。在TCMS上确认故障车门，并检查。 将对应车门手动关锁到位，通过隔离开关将对应车门隔离。 维持运行，回库检修。 回库检修： 调节门锁到位开关安装位置。更换门锁到位开关。 检查EDCU的输入电路和接线端子排线头是否脱落。
36129 | 门 | 3车车门系统8号门“关到位开关”故障 | 3级 | 3车车门系统8号门“关到位开关”故障 | 初始化完成后，关到位开关和门位置传感器指示门处于关到位位置。若门位置传感器检测到门已经离开关到位位置，而关到位开关仍指示门处于关到位位置，则故障发生。 故障发生后门将立即关闭，不响应开门指令。应隔离此门。 | 行车状态下，先紧急制动停车。在TCMS上确认故障车门，并检查。 将对应车门手动关锁到位，通过隔离开关将对应车门隔离。 维持运行，回库检修。 回库检修： 调节门关到位开关安装位置。更换门关到位开关。 检查EDCU的输入电路和接线端子排线头是否脱落。
36130 | 门 | 3车车门系统8号门门3s内未解锁 | 3级 | 3车车门系统8号门门3s内未解锁 | 门驱动电机在开门方向上启动，当在3秒钟后，锁到位开关依然指明门锁到位，且门位置传感器检测不到门运动，则故障发生。 故障发生后门运动停止并处于释放状态。如满足开门或关门条件，则门尝试再次运动。应检查此门或隔离此门。 | 行车状态下，先紧急制动停车。在TCMS上确认故障车门，并检查。 将对应车门手动关锁到位，通过隔离开关将对应车门隔离。 维持运行，回库检修。 回库检修： 检查门驱动机构的自由运动、门的调节、安全继电器的功能和EDCU的输出电路。
36131 | 门 | 3车车门系统8号门门位置传感器故障 | 3级 | 3车车门系统8号门门位置传感器故障 | 在门运动过程中，没有来自门位置传感器各相的计数脉冲，则故障发生。 故障发生后门尝试运动。应隔离此门。 | 行车状态下，先紧急制动停车。在TCMS上确认故障车门，并检查。 将对应车门手动关锁到位，通过隔离开关将对应车门隔离。 维持运行，回库检修。 回库检修： 检查门位置传感器和EDCU的输入电路。
36132 | 门 | 3车车门系统8号门门离开关锁到位位置 | 3级 | 3车车门系统8号门门离开关锁到位位置 | 门处于关锁到位位置，若在没有任何开门进程的情况下，离开了关到位位置，则故障发生。 故障发生后门尝试关门，如满足开门或关门条件，则门尝试再次运动。应隔离此门。 | 行车状态下，先紧急制动停车。在TCMS上确认故障车门，并检查。 将对应车门手动关锁到位，通过隔离开关将对应车门隔离。 维持运行，回库检修。 回库检修： 检查紧急解锁装置/紧急解锁开关的调节和接线。检查门驱动机构，门锁闭装置。检查门关到位开关和EDCU输入线路的调节和接线。
36133 | 门 | 3车车门系统8号门内部安全继电器故障 | 3级 | 3车车门系统8号门内部安全继电器故障 | 内部安全继电器的状态（由内部硬连接电路检查的安全继电器状态信号）与继电器的启动信号不符，则故障发生。 故障发生后门尝试运动。应隔离此门。 | 行车状态下，先紧急制动停车。在TCMS上确认故障车门，并检查。 将对应车门手动关锁到位，通过隔离开关将对应车门隔离。 维持运行，回库检修。 回库检修： 检查给电机供电的继电器外围电路的接线。更换EDCU。
36134 | 门 | 3车车门系统8号门安全互锁回路异常 | 3级 | 3车车门系统8号门安全互锁回路异常 | 当安全互锁回路输入端为高电平时，若安全互锁回路中的开关发生故障，安全互锁回路将处于异常状态，则故障发生。 故障发生后门尝试运动，应隔离此门。 | 行车状态下，先紧急制动停车。在TCMS上确认故障车门，并检查。 将对应车门手动关锁到位，通过隔离开关将对应车门隔离。 维持运行，回库检修。 回库检修： 检查“锁到位开关”、“关到位开关”、“紧急解锁开关”、“隔离开 关”。更换损坏的开关。 检查EDCU的输入电路和接线端子排线头是否脱落。
36135 | 门 | 3车车门系统8号门门锁装置故障 | 3级 | 3车车门系统8号门门锁装置故障 | 门处于关到位位置，电机锁死停止，若门偏离关到位位置次数超过限定值，则故障发生。 故障发生后，记录该故障，不影响门运动功能，应隔离此门。 | 行车状态下，先紧急制动停车。在TCMS上确认故障车门，并检查。 将对应车门手动关锁到位，通过隔离开关将对应车门隔离。 维持运行，回库检修。 回库检修： 检查门锁闭装置，紧急解锁开关接线是否松脱。
36136 | 门 | 3车车门系统8号门关门过程中的障碍检测触发指定次数 | 3级 | 3车车门系统8号门关门过程中的障碍检测触发指定次数 | 在关门进程中连续启动预先设定次数的障碍检测，门仍没有达到锁到位位置，则故障发生。 关门防挤压次数可设定，指定次尝试之后，门自动打开到开到位位置。如满足开门或关门条件，则门尝试再次运动。 | 维持运行，回库检修。 回库检修： 清除门导轨上的障碍物；检查EDCU的门位置传感器信号输入、检查调节门驱动机构、调节锁到位开关。检查接线及EDCU的输入电路。
36137 | 门 | 3车车门系统8号门开门过程中的障碍检测触发指定次数 | 3级 | 3车车门系统8号门开门过程中的障碍检测触发指定次数 | 在开门进程中，连续启动指定次障碍检测，门未达到开到位位置，则故障发生。 开门防挤压次数可设定，指定次尝试之后，门停下并接受这一位置为最大可达开门位置。如满足开门或关门条件，则门尝试再次运动。 | 维持运行，回库检修。 回库检修： 清除门导轨上的障碍物；检查EDCU的门位置传感器信号输入、检查调节门驱动机构、调节锁到位开关。检查接线及EDCU的输入电路。
36138 | 门 | 3车车门系统8号门输出口O0输出短路 | 3级 | 3车车门系统8号门输出口O0输出短路 | 输出O0启动，EDCU检测到发生短路情况，则故障发生。 | 维持运行，回库检修。 回库检修： 检查与EDCU输出端O0连接的零件、EDCU的接线和输出。
36139 | 门 | 3车车门系统8号门输出口O1输出短路 | 3级 | 3车车门系统8号门输出口O1输出短路 | 输出O1启动，EDCU检测到发生短路情况，则故障发生。 | 维持运行，回库检修。 回库检修： 检查与EDCU输出端O1连接的零件、EDCU的接线和输出。
36140 | 门 | 3车车门系统8号门输出口O2输出短路 | 3级 | 3车车门系统8号门输出口O2输出短路 | 输出O2启动，EDCU检测到发生短路情况，则故障发生。 | 维持运行，回库检修。 回库检修： 检查与EDCU输出端O2连接的零件、EDCU的接线和输出。
36141 | 门 | 3车车门系统8号门输出口O3输出短路 | 3级 | 3车车门系统8号门输出口O3输出短路 | 输出O3启动，EDCU检测到发生短路情况，则故障发生。 | 维持运行，回库检修。 回库检修： 检查与EDCU输出端O3连接的零件、EDCU的接线和输出。
36142 | 门 | 3车车门系统8号门诊断存储器故障 | 3级 | 3车车门系统8号门诊断存储器故障 | 从诊断存储器读取存储数据时，校验码出错，则故障发生。 故障发生后，存储器中的所有诊断数据将会丢失，若在重新上电时发生此故障，则从存储器内读取的相关门控制参数将赋初值，不影响门运动功能。 | 维持运行，回库检修。 回库检修： 不影响门运动功能，存储器中的诊断数据将会丢失。回库后更换门控器。
36143 | 门 | 3车车门系统8号门数据总线通信故障 | 3级 | 3车车门系统8号门数据总线通信故障 | 主门与车辆数据总线、从门与内网总线的连接发生中断。主门与车辆数据总线、从门与内网总线的连接再次工作 | 维持运行，回库检修。 回库检修： 不影响门运动功能，检查车辆数据总线电缆，连接器和总线接口。
36144 | 门 | 3车车门系统8号门维护按钮故障 | 3级 | 3车车门系统8号门维护按钮故障 | 在超过规定的时间内，EDCU始终接收到维护按钮按下信号，则维护按钮故障产生 | 维持运行，回库检修。 回库检修： 不影响门运动功能，关闭维护按钮功能。回库后更换门控器。
36145 | 门 | 3车车门系统9号门门驱动电机电路断路 | 3级 | 3车车门系统9号门门驱动电机电路断路 | 门驱动电机启动(开门或关门方向)，但没有检测到相符的电流值，则故障发生。 故障发生后门运动停止并处于释放状态。如满足开门或关门条件，则门尝试再次运动。应检查此门或隔离此门。 | 行车状态下，先紧急制动停车。在TCMS上确认故障车门，并检查。 将对应车门手动关锁到位，通过隔离开关将对应车门隔离。 维持运行，回库检修。 回库检修： 检查电机电路、接线、EDCU输出电路和电机。
36146 | 门 | 3车车门系统9号门“锁到位开关”故障 | 3级 | 3车车门系统9号门“锁到位开关”故障 | 初始化完成后，锁到位开关和门位置传感器指示门处于锁到位位置。若门位置传感器检测到门已经离开锁到位位置，而锁到位开关仍指示门处于锁到位位置，则故障发生。 故障发生后门将立即关闭，不响应开门指令。应隔离此门。 | 行车状态下，先紧急制动停车。在TCMS上确认故障车门，并检查。 将对应车门手动关锁到位，通过隔离开关将对应车门隔离。 维持运行，回库检修。 回库检修： 调节门锁到位开关安装位置。更换门锁到位开关。 检查EDCU的输入电路和接线端子排线头是否脱落。
36147 | 门 | 3车车门系统9号门“关到位开关”故障 | 3级 | 3车车门系统9号门“关到位开关”故障 | 初始化完成后，关到位开关和门位置传感器指示门处于关到位位置。若门位置传感器检测到门已经离开关到位位置，而关到位开关仍指示门处于关到位位置，则故障发生。 故障发生后门将立即关闭，不响应开门指令。应隔离此门。 | 行车状态下，先紧急制动停车。在TCMS上确认故障车门，并检查。 将对应车门手动关锁到位，通过隔离开关将对应车门隔离。 维持运行，回库检修。 回库检修： 调节门关到位开关安装位置。更换门关到位开关。 检查EDCU的输入电路和接线端子排线头是否脱落。
36148 | 门 | 3车车门系统9号门门3s内未解锁 | 3级 | 3车车门系统9号门门3s内未解锁 | 门驱动电机在开门方向上启动，当在3秒钟后，锁到位开关依然指明门锁到位，且门位置传感器检测不到门运动，则故障发生。 故障发生后门运动停止并处于释放状态。如满足开门或关门条件，则门尝试再次运动。应检查此门或隔离此门。 | 行车状态下，先紧急制动停车。在TCMS上确认故障车门，并检查。 将对应车门手动关锁到位，通过隔离开关将对应车门隔离。 维持运行，回库检修。 回库检修： 检查门驱动机构的自由运动、门的调节、安全继电器的功能和EDCU的输出电路。
36149 | 门 | 3车车门系统9号门门位置传感器故障 | 3级 | 3车车门系统9号门门位置传感器故障 | 在门运动过程中，没有来自门位置传感器各相的计数脉冲，则故障发生。 故障发生后门尝试运动。应隔离此门。 | 行车状态下，先紧急制动停车。在TCMS上确认故障车门，并检查。 将对应车门手动关锁到位，通过隔离开关将对应车门隔离。 维持运行，回库检修。 回库检修： 检查门位置传感器和EDCU的输入电路。
36150 | 门 | 3车车门系统9号门门离开关锁到位位置 | 3级 | 3车车门系统9号门门离开关锁到位位置 | 门处于关锁到位位置，若在没有任何开门进程的情况下，离开了关到位位置，则故障发生。 故障发生后门尝试关门，如满足开门或关门条件，则门尝试再次运动。应隔离此门。 | 行车状态下，先紧急制动停车。在TCMS上确认故障车门，并检查。 将对应车门手动关锁到位，通过隔离开关将对应车门隔离。 维持运行，回库检修。 回库检修： 检查紧急解锁装置/紧急解锁开关的调节和接线。检查门驱动机构，门锁闭装置。检查门关到位开关和EDCU输入线路的调节和接线。
36151 | 门 | 3车车门系统9号门内部安全继电器故障 | 3级 | 3车车门系统9号门内部安全继电器故障 | 内部安全继电器的状态（由内部硬连接电路检查的安全继电器状态信号）与继电器的启动信号不符，则故障发生。 故障发生后门尝试运动。应隔离此门。 | 行车状态下，先紧急制动停车。在TCMS上确认故障车门，并检查。 将对应车门手动关锁到位，通过隔离开关将对应车门隔离。 维持运行，回库检修。 回库检修： 检查给电机供电的继电器外围电路的接线。更换EDCU。
36152 | 门 | 3车车门系统9号门安全互锁回路异常 | 3级 | 3车车门系统9号门安全互锁回路异常 | 当安全互锁回路输入端为高电平时，若安全互锁回路中的开关发生故障，安全互锁回路将处于异常状态，则故障发生。 故障发生后门尝试运动，应隔离此门。 | 行车状态下，先紧急制动停车。在TCMS上确认故障车门，并检查。 将对应车门手动关锁到位，通过隔离开关将对应车门隔离。 维持运行，回库检修。 回库检修： 检查“锁到位开关”、“关到位开关”、“紧急解锁开关”、“隔离开 关”。更换损坏的开关。 检查EDCU的输入电路和接线端子排线头是否脱落。
36153 | 门 | 3车车门系统9号门门锁装置故障 | 3级 | 3车车门系统9号门门锁装置故障 | 门处于关到位位置，电机锁死停止，若门偏离关到位位置次数超过限定值，则故障发生。 故障发生后，记录该故障，不影响门运动功能，应隔离此门。 | 行车状态下，先紧急制动停车。在TCMS上确认故障车门，并检查。 将对应车门手动关锁到位，通过隔离开关将对应车门隔离。 维持运行，回库检修。 回库检修： 检查门锁闭装置，紧急解锁开关接线是否松脱。
36154 | 门 | 3车车门系统9号门关门过程中的障碍检测触发指定次数 | 3级 | 3车车门系统9号门关门过程中的障碍检测触发指定次数 | 在关门进程中连续启动预先设定次数的障碍检测，门仍没有达到锁到位位置，则故障发生。 关门防挤压次数可设定，指定次尝试之后，门自动打开到开到位位置。如满足开门或关门条件，则门尝试再次运动。 | 维持运行，回库检修。 回库检修： 清除门导轨上的障碍物；检查EDCU的门位置传感器信号输入、检查调节门驱动机构、调节锁到位开关。检查接线及EDCU的输入电路。
36155 | 门 | 3车车门系统9号门开门过程中的障碍检测触发指定次数 | 3级 | 3车车门系统9号门开门过程中的障碍检测触发指定次数 | 在开门进程中，连续启动指定次障碍检测，门未达到开到位位置，则故障发生。 开门防挤压次数可设定，指定次尝试之后，门停下并接受这一位置为最大可达开门位置。如满足开门或关门条件，则门尝试再次运动。 | 维持运行，回库检修。 回库检修： 清除门导轨上的障碍物；检查EDCU的门位置传感器信号输入、检查调节门驱动机构、调节锁到位开关。检查接线及EDCU的输入电路。
36156 | 门 | 3车车门系统9号门输出口O0输出短路 | 3级 | 3车车门系统9号门输出口O0输出短路 | 输出O0启动，EDCU检测到发生短路情况，则故障发生。 | 维持运行，回库检修。 回库检修： 检查与EDCU输出端O0连接的零件、EDCU的接线和输出。
36157 | 门 | 3车车门系统9号门输出口O1输出短路 | 3级 | 3车车门系统9号门输出口O1输出短路 | 输出O1启动，EDCU检测到发生短路情况，则故障发生。 | 维持运行，回库检修。 回库检修： 检查与EDCU输出端O1连接的零件、EDCU的接线和输出。
36158 | 门 | 3车车门系统9号门输出口O2输出短路 | 3级 | 3车车门系统9号门输出口O2输出短路 | 输出O2启动，EDCU检测到发生短路情况，则故障发生。 | 维持运行，回库检修。 回库检修： 检查与EDCU输出端O2连接的零件、EDCU的接线和输出。
36159 | 门 | 3车车门系统9号门输出口O3输出短路 | 3级 | 3车车门系统9号门输出口O3输出短路 | 输出O3启动，EDCU检测到发生短路情况，则故障发生。 | 维持运行，回库检修。 回库检修： 检查与EDCU输出端O3连接的零件、EDCU的接线和输出。
36160 | 门 | 3车车门系统9号门诊断存储器故障 | 3级 | 3车车门系统9号门诊断存储器故障 | 从诊断存储器读取存储数据时，校验码出错，则故障发生。 故障发生后，存储器中的所有诊断数据将会丢失，若在重新上电时发生此故障，则从存储器内读取的相关门控制参数将赋初值，不影响门运动功能。 | 维持运行，回库检修。 回库检修： 不影响门运动功能，存储器中的诊断数据将会丢失。回库后更换门控器。
36161 | 门 | 3车车门系统9号门数据总线通信故障 | 3级 | 3车车门系统9号门数据总线通信故障 | 主门与车辆数据总线、从门与内网总线的连接发生中断。主门与车辆数据总线、从门与内网总线的连接再次工作 | 维持运行，回库检修。 回库检修： 不影响门运动功能，检查车辆数据总线电缆，连接器和总线接口。
36162 | 门 | 3车车门系统9号门维护按钮故障 | 3级 | 3车车门系统9号门维护按钮故障 | 在超过规定的时间内，EDCU始终接收到维护按钮按下信号，则维护按钮故障产生 | 维持运行，回库检修。 回库检修： 不影响门运动功能，关闭维护按钮功能。回库后更换门控器。
36163 | 门 | 3车车门系统10号门门驱动电机电路断路 | 3级 | 3车车门系统10号门门驱动电机电路断路 | 门驱动电机启动(开门或关门方向)，但没有检测到相符的电流值，则故障发生。 故障发生后门运动停止并处于释放状态。如满足开门或关门条件，则门尝试再次运动。应检查此门或隔离此门。 | 行车状态下，先紧急制动停车。在TCMS上确认故障车门，并检查。 将对应车门手动关锁到位，通过隔离开关将对应车门隔离。 维持运行，回库检修。 回库检修： 检查电机电路、接线、EDCU输出电路和电机。
36164 | 门 | 3车车门系统10号门“锁到位开关”故障 | 3级 | 3车车门系统10号门“锁到位开关”故障 | 初始化完成后，锁到位开关和门位置传感器指示门处于锁到位位置。若门位置传感器检测到门已经离开锁到位位置，而锁到位开关仍指示门处于锁到位位置，则故障发生。 故障发生后门将立即关闭，不响应开门指令。应隔离此门。 | 行车状态下，先紧急制动停车。在TCMS上确认故障车门，并检查。 将对应车门手动关锁到位，通过隔离开关将对应车门隔离。 维持运行，回库检修。 回库检修： 调节门锁到位开关安装位置。更换门锁到位开关。 检查EDCU的输入电路和接线端子排线头是否脱落。
36165 | 门 | 3车车门系统10号门“关到位开关”故障 | 3级 | 3车车门系统10号门“关到位开关”故障 | 初始化完成后，关到位开关和门位置传感器指示门处于关到位位置。若门位置传感器检测到门已经离开关到位位置，而关到位开关仍指示门处于关到位位置，则故障发生。 故障发生后门将立即关闭，不响应开门指令。应隔离此门。 | 行车状态下，先紧急制动停车。在TCMS上确认故障车门，并检查。 将对应车门手动关锁到位，通过隔离开关将对应车门隔离。 维持运行，回库检修。 回库检修： 调节门关到位开关安装位置。更换门关到位开关。 检查EDCU的输入电路和接线端子排线头是否脱落。
36166 | 门 | 3车车门系统10号门门3s内未解锁 | 3级 | 3车车门系统10号门门3s内未解锁 | 门驱动电机在开门方向上启动，当在3秒钟后，锁到位开关依然指明门锁到位，且门位置传感器检测不到门运动，则故障发生。 故障发生后门运动停止并处于释放状态。如满足开门或关门条件，则门尝试再次运动。应检查此门或隔离此门。 | 行车状态下，先紧急制动停车。在TCMS上确认故障车门，并检查。 将对应车门手动关锁到位，通过隔离开关将对应车门隔离。 维持运行，回库检修。 回库检修： 检查门驱动机构的自由运动、门的调节、安全继电器的功能和EDCU的输出电路。
36167 | 门 | 3车车门系统10号门门位置传感器故障 | 3级 | 3车车门系统10号门门位置传感器故障 | 在门运动过程中，没有来自门位置传感器各相的计数脉冲，则故障发生。 故障发生后门尝试运动。应隔离此门。 | 行车状态下，先紧急制动停车。在TCMS上确认故障车门，并检查。 将对应车门手动关锁到位，通过隔离开关将对应车门隔离。 维持运行，回库检修。 回库检修： 检查门位置传感器和EDCU的输入电路。
36168 | 门 | 3车车门系统10号门门离开关锁到位位置 | 3级 | 3车车门系统10号门门离开关锁到位位置 | 门处于关锁到位位置，若在没有任何开门进程的情况下，离开了关到位位置，则故障发生。 故障发生后门尝试关门，如满足开门或关门条件，则门尝试再次运动。应隔离此门。 | 行车状态下，先紧急制动停车。在TCMS上确认故障车门，并检查。 将对应车门手动关锁到位，通过隔离开关将对应车门隔离。 维持运行，回库检修。 回库检修： 检查紧急解锁装置/紧急解锁开关的调节和接线。检查门驱动机构，门锁闭装置。检查门关到位开关和EDCU输入线路的调节和接线。
36169 | 门 | 3车车门系统10号门内部安全继电器故障 | 3级 | 3车车门系统10号门内部安全继电器故障 | 内部安全继电器的状态（由内部硬连接电路检查的安全继电器状态信号）与继电器的启动信号不符，则故障发生。 故障发生后门尝试运动。应隔离此门。 | 行车状态下，先紧急制动停车。在TCMS上确认故障车门，并检查。 将对应车门手动关锁到位，通过隔离开关将对应车门隔离。 维持运行，回库检修。 回库检修： 检查给电机供电的继电器外围电路的接线。更换EDCU。
36170 | 门 | 3车车门系统10号门安全互锁回路异常 | 3级 | 3车车门系统10号门安全互锁回路异常 | 当安全互锁回路输入端为高电平时，若安全互锁回路中的开关发生故障，安全互锁回路将处于异常状态，则故障发生。 故障发生后门尝试运动，应隔离此门。 | 行车状态下，先紧急制动停车。在TCMS上确认故障车门，并检查。 将对应车门手动关锁到位，通过隔离开关将对应车门隔离。 维持运行，回库检修。 回库检修： 检查“锁到位开关”、“关到位开关”、“紧急解锁开关”、“隔离开 关”。更换损坏的开关。 检查EDCU的输入电路和接线端子排线头是否脱落。
36171 | 门 | 3车车门系统10号门门锁装置故障 | 3级 | 3车车门系统10号门门锁装置故障 | 门处于关到位位置，电机锁死停止，若门偏离关到位位置次数超过限定值，则故障发生。 故障发生后，记录该故障，不影响门运动功能，应隔离此门。 | 行车状态下，先紧急制动停车。在TCMS上确认故障车门，并检查。 将对应车门手动关锁到位，通过隔离开关将对应车门隔离。 维持运行，回库检修。 回库检修： 检查门锁闭装置，紧急解锁开关接线是否松脱。
36172 | 门 | 3车车门系统10号门关门过程中的障碍检测触发指定次数 | 3级 | 3车车门系统10号门关门过程中的障碍检测触发指定次数 | 在关门进程中连续启动预先设定次数的障碍检测，门仍没有达到锁到位位置，则故障发生。 关门防挤压次数可设定，指定次尝试之后，门自动打开到开到位位置。如满足开门或关门条件，则门尝试再次运动。 | 维持运行，回库检修。 回库检修： 清除门导轨上的障碍物；检查EDCU的门位置传感器信号输入、检查调节门驱动机构、调节锁到位开关。检查接线及EDCU的输入电路。
36173 | 门 | 3车车门系统10号门开门过程中的障碍检测触发指定次数 | 3级 | 3车车门系统10号门开门过程中的障碍检测触发指定次数 | 在开门进程中，连续启动指定次障碍检测，门未达到开到位位置，则故障发生。 开门防挤压次数可设定，指定次尝试之后，门停下并接受这一位置为最大可达开门位置。如满足开门或关门条件，则门尝试再次运动。 | 维持运行，回库检修。 回库检修： 清除门导轨上的障碍物；检查EDCU的门位置传感器信号输入、检查调节门驱动机构、调节锁到位开关。检查接线及EDCU的输入电路。
36174 | 门 | 3车车门系统10号门输出口O0输出短路 | 3级 | 3车车门系统10号门输出口O0输出短路 | 输出O0启动，EDCU检测到发生短路情况，则故障发生。 | 维持运行，回库检修。 回库检修： 检查与EDCU输出端O0连接的零件、EDCU的接线和输出。
36175 | 门 | 3车车门系统10号门输出口O1输出短路 | 3级 | 3车车门系统10号门输出口O1输出短路 | 输出O1启动，EDCU检测到发生短路情况，则故障发生。 | 维持运行，回库检修。 回库检修： 检查与EDCU输出端O1连接的零件、EDCU的接线和输出。
36176 | 门 | 3车车门系统10号门输出口O2输出短路 | 3级 | 3车车门系统10号门输出口O2输出短路 | 输出O2启动，EDCU检测到发生短路情况，则故障发生。 | 维持运行，回库检修。 回库检修： 检查与EDCU输出端O2连接的零件、EDCU的接线和输出。
36177 | 门 | 3车车门系统10号门输出口O3输出短路 | 3级 | 3车车门系统10号门输出口O3输出短路 | 输出O3启动，EDCU检测到发生短路情况，则故障发生。 | 维持运行，回库检修。 回库检修： 检查与EDCU输出端O3连接的零件、EDCU的接线和输出。
36178 | 门 | 3车车门系统10号门诊断存储器故障 | 3级 | 3车车门系统10号门诊断存储器故障 | 从诊断存储器读取存储数据时，校验码出错，则故障发生。 故障发生后，存储器中的所有诊断数据将会丢失，若在重新上电时发生此故障，则从存储器内读取的相关门控制参数将赋初值，不影响门运动功能。 | 维持运行，回库检修。 回库检修： 不影响门运动功能，存储器中的诊断数据将会丢失。回库后更换门控器。
36179 | 门 | 3车车门系统10号门数据总线通信故障 | 3级 | 3车车门系统10号门数据总线通信故障 | 主门与车辆数据总线、从门与内网总线的连接发生中断。主门与车辆数据总线、从门与内网总线的连接再次工作 | 维持运行，回库检修。 回库检修： 不影响门运动功能，检查车辆数据总线电缆，连接器和总线接口。
36180 | 门 | 3车车门系统10号门维护按钮故障 | 3级 | 3车车门系统10号门维护按钮故障 | 在超过规定的时间内，EDCU始终接收到维护按钮按下信号，则维护按钮故障产生 | 维持运行，回库检修。 回库检修： 不影响门运动功能，关闭维护按钮功能。回库后更换门控器。
46001 | 门 | 4车车门系统1号门门驱动电机电路断路 | 3级 | 4车车门系统1号门门驱动电机电路断路 | 门驱动电机启动(开门或关门方向)，但没有检测到相符的电流值，则故障发生。 故障发生后门运动停止并处于释放状态。如满足开门或关门条件，则门尝试再次运动。应检查此门或隔离此门。 | 行车状态下，先紧急制动停车。在TCMS上确认故障车门，并检查。 将对应车门手动关锁到位，通过隔离开关将对应车门隔离。 维持运行，回库检修。 回库检修： 检查电机电路、接线、EDCU输出电路和电机。
46002 | 门 | 4车车门系统1号门“锁到位开关”故障 | 3级 | 4车车门系统1号门“锁到位开关”故障 | 初始化完成后，锁到位开关和门位置传感器指示门处于锁到位位置。若门位置传感器检测到门已经离开锁到位位置，而锁到位开关仍指示门处于锁到位位置，则故障发生。 故障发生后门将立即关闭，不响应开门指令。应隔离此门。 | 行车状态下，先紧急制动停车。在TCMS上确认故障车门，并检查。 将对应车门手动关锁到位，通过隔离开关将对应车门隔离。 维持运行，回库检修。 回库检修： 调节门锁到位开关安装位置。更换门锁到位开关。 检查EDCU的输入电路和接线端子排线头是否脱落。
46003 | 门 | 4车车门系统1号门“关到位开关”故障 | 3级 | 4车车门系统1号门“关到位开关”故障 | 初始化完成后，关到位开关和门位置传感器指示门处于关到位位置。若门位置传感器检测到门已经离开关到位位置，而关到位开关仍指示门处于关到位位置，则故障发生。 故障发生后门将立即关闭，不响应开门指令。应隔离此门。 | 行车状态下，先紧急制动停车。在TCMS上确认故障车门，并检查。 将对应车门手动关锁到位，通过隔离开关将对应车门隔离。 维持运行，回库检修。 回库检修： 调节门关到位开关安装位置。更换门关到位开关。 检查EDCU的输入电路和接线端子排线头是否脱落。
46004 | 门 | 4车车门系统1号门门3s内未解锁 | 3级 | 4车车门系统1号门门3s内未解锁 | 门驱动电机在开门方向上启动，当在3秒钟后，锁到位开关依然指明门锁到位，且门位置传感器检测不到门运动，则故障发生。 故障发生后门运动停止并处于释放状态。如满足开门或关门条件，则门尝试再次运动。应检查此门或隔离此门。 | 行车状态下，先紧急制动停车。在TCMS上确认故障车门，并检查。 将对应车门手动关锁到位，通过隔离开关将对应车门隔离。 维持运行，回库检修。 回库检修： 检查门驱动机构的自由运动、门的调节、安全继电器的功能和EDCU的输出电路。
46005 | 门 | 4车车门系统1号门门位置传感器故障 | 3级 | 4车车门系统1号门门位置传感器故障 | 在门运动过程中，没有来自门位置传感器各相的计数脉冲，则故障发生。 故障发生后门尝试运动。应隔离此门。 | 行车状态下，先紧急制动停车。在TCMS上确认故障车门，并检查。 将对应车门手动关锁到位，通过隔离开关将对应车门隔离。 维持运行，回库检修。 回库检修： 检查门位置传感器和EDCU的输入电路。
46006 | 门 | 4车车门系统1号门门离开关锁到位位置 | 3级 | 4车车门系统1号门门离开关锁到位位置 | 门处于关锁到位位置，若在没有任何开门进程的情况下，离开了关到位位置，则故障发生。 故障发生后门尝试关门，如满足开门或关门条件，则门尝试再次运动。应隔离此门。 | 行车状态下，先紧急制动停车。在TCMS上确认故障车门，并检查。 将对应车门手动关锁到位，通过隔离开关将对应车门隔离。 维持运行，回库检修。 回库检修： 检查紧急解锁装置/紧急解锁开关的调节和接线。检查门驱动机构，门锁闭装置。检查门关到位开关和EDCU输入线路的调节和接线。
46007 | 门 | 4车车门系统1号门内部安全继电器故障 | 3级 | 4车车门系统1号门内部安全继电器故障 | 内部安全继电器的状态（由内部硬连接电路检查的安全继电器状态信号）与继电器的启动信号不符，则故障发生。 故障发生后门尝试运动。应隔离此门。 | 行车状态下，先紧急制动停车。在TCMS上确认故障车门，并检查。 将对应车门手动关锁到位，通过隔离开关将对应车门隔离。 维持运行，回库检修。 回库检修： 检查给电机供电的继电器外围电路的接线。更换EDCU。
46008 | 门 | 4车车门系统1号门安全互锁回路异常 | 3级 | 4车车门系统1号门安全互锁回路异常 | 当安全互锁回路输入端为高电平时，若安全互锁回路中的开关发生故障，安全互锁回路将处于异常状态，则故障发生。 故障发生后门尝试运动，应隔离此门。 | 行车状态下，先紧急制动停车。在TCMS上确认故障车门，并检查。 将对应车门手动关锁到位，通过隔离开关将对应车门隔离。 维持运行，回库检修。 回库检修： 检查“锁到位开关”、“关到位开关”、“紧急解锁开关”、“隔离开 关”。更换损坏的开关。 检查EDCU的输入电路和接线端子排线头是否脱落。
46009 | 门 | 4车车门系统1号门门锁装置故障 | 3级 | 4车车门系统1号门门锁装置故障 | 门处于关到位位置，电机锁死停止，若门偏离关到位位置次数超过限定值，则故障发生。 故障发生后，记录该故障，不影响门运动功能，应隔离此门。 | 行车状态下，先紧急制动停车。在TCMS上确认故障车门，并检查。 将对应车门手动关锁到位，通过隔离开关将对应车门隔离。 维持运行，回库检修。 回库检修： 检查门锁闭装置，紧急解锁开关接线是否松脱。
46010 | 门 | 4车车门系统1号门关门过程中的障碍检测触发指定次数 | 3级 | 4车车门系统1号门关门过程中的障碍检测触发指定次数 | 在关门进程中连续启动预先设定次数的障碍检测，门仍没有达到锁到位位置，则故障发生。 关门防挤压次数可设定，指定次尝试之后，门自动打开到开到位位置。如满足开门或关门条件，则门尝试再次运动。 | 维持运行，回库检修。 回库检修： 清除门导轨上的障碍物；检查EDCU的门位置传感器信号输入、检查调节门驱动机构、调节锁到位开关。检查接线及EDCU的输入电路。
46011 | 门 | 4车车门系统1号门开门过程中的障碍检测触发指定次数 | 3级 | 4车车门系统1号门开门过程中的障碍检测触发指定次数 | 在开门进程中，连续启动指定次障碍检测，门未达到开到位位置，则故障发生。 开门防挤压次数可设定，指定次尝试之后，门停下并接受这一位置为最大可达开门位置。如满足开门或关门条件，则门尝试再次运动。 | 维持运行，回库检修。 回库检修： 清除门导轨上的障碍物；检查EDCU的门位置传感器信号输入、检查调节门驱动机构、调节锁到位开关。检查接线及EDCU的输入电路。
46012 | 门 | 4车车门系统1号门输出口O0输出短路 | 3级 | 4车车门系统1号门输出口O0输出短路 | 输出O0启动，EDCU检测到发生短路情况，则故障发生。 | 维持运行，回库检修。 回库检修： 检查与EDCU输出端O0连接的零件、EDCU的接线和输出。
46013 | 门 | 4车车门系统1号门输出口O1输出短路 | 3级 | 4车车门系统1号门输出口O1输出短路 | 输出O1启动，EDCU检测到发生短路情况，则故障发生。 | 维持运行，回库检修。 回库检修： 检查与EDCU输出端O1连接的零件、EDCU的接线和输出。
46014 | 门 | 4车车门系统1号门输出口O2输出短路 | 3级 | 4车车门系统1号门输出口O2输出短路 | 输出O2启动，EDCU检测到发生短路情况，则故障发生。 | 维持运行，回库检修。 回库检修： 检查与EDCU输出端O2连接的零件、EDCU的接线和输出。
46015 | 门 | 4车车门系统1号门输出口O3输出短路 | 3级 | 4车车门系统1号门输出口O3输出短路 | 输出O3启动，EDCU检测到发生短路情况，则故障发生。 | 维持运行，回库检修。 回库检修： 检查与EDCU输出端O3连接的零件、EDCU的接线和输出。
46016 | 门 | 4车车门系统1号门诊断存储器故障 | 3级 | 4车车门系统1号门诊断存储器故障 | 从诊断存储器读取存储数据时，校验码出错，则故障发生。 故障发生后，存储器中的所有诊断数据将会丢失，若在重新上电时发生此故障，则从存储器内读取的相关门控制参数将赋初值，不影响门运动功能。 | 维持运行，回库检修。 回库检修： 不影响门运动功能，存储器中的诊断数据将会丢失。回库后更换门控器。
46017 | 门 | 4车车门系统1号门数据总线通信故障 | 3级 | 4车车门系统1号门数据总线通信故障 | 主门与车辆数据总线、从门与内网总线的连接发生中断。主门与车辆数据总线、从门与内网总线的连接再次工作 | 维持运行，回库检修。 回库检修： 不影响门运动功能，检查车辆数据总线电缆，连接器和总线接口。
46018 | 门 | 4车车门系统1号门维护按钮故障 | 3级 | 4车车门系统1号门维护按钮故障 | 在超过规定的时间内，EDCU始终接收到维护按钮按下信号，则维护按钮故障产生 | 维持运行，回库检修。 回库检修： 不影响门运动功能，关闭维护按钮功能。回库后更换门控器。
46019 | 门 | 4车车门系统2号门门驱动电机电路断路 | 3级 | 4车车门系统2号门门驱动电机电路断路 | 门驱动电机启动(开门或关门方向)，但没有检测到相符的电流值，则故障发生。 故障发生后门运动停止并处于释放状态。如满足开门或关门条件，则门尝试再次运动。应检查此门或隔离此门。 | 行车状态下，先紧急制动停车。在TCMS上确认故障车门，并检查。 将对应车门手动关锁到位，通过隔离开关将对应车门隔离。 维持运行，回库检修。 回库检修： 检查电机电路、接线、EDCU输出电路和电机。
46020 | 门 | 4车车门系统2号门“锁到位开关”故障 | 3级 | 4车车门系统2号门“锁到位开关”故障 | 初始化完成后，锁到位开关和门位置传感器指示门处于锁到位位置。若门位置传感器检测到门已经离开锁到位位置，而锁到位开关仍指示门处于锁到位位置，则故障发生。 故障发生后门将立即关闭，不响应开门指令。应隔离此门。 | 行车状态下，先紧急制动停车。在TCMS上确认故障车门，并检查。 将对应车门手动关锁到位，通过隔离开关将对应车门隔离。 维持运行，回库检修。 回库检修： 调节门锁到位开关安装位置。更换门锁到位开关。 检查EDCU的输入电路和接线端子排线头是否脱落。
46021 | 门 | 4车车门系统2号门“关到位开关”故障 | 3级 | 4车车门系统2号门“关到位开关”故障 | 初始化完成后，关到位开关和门位置传感器指示门处于关到位位置。若门位置传感器检测到门已经离开关到位位置，而关到位开关仍指示门处于关到位位置，则故障发生。 故障发生后门将立即关闭，不响应开门指令。应隔离此门。 | 行车状态下，先紧急制动停车。在TCMS上确认故障车门，并检查。 将对应车门手动关锁到位，通过隔离开关将对应车门隔离。 维持运行，回库检修。 回库检修： 调节门关到位开关安装位置。更换门关到位开关。 检查EDCU的输入电路和接线端子排线头是否脱落。
46022 | 门 | 4车车门系统2号门门3s内未解锁 | 3级 | 4车车门系统2号门门3s内未解锁 | 门驱动电机在开门方向上启动，当在3秒钟后，锁到位开关依然指明门锁到位，且门位置传感器检测不到门运动，则故障发生。 故障发生后门运动停止并处于释放状态。如满足开门或关门条件，则门尝试再次运动。应检查此门或隔离此门。 | 行车状态下，先紧急制动停车。在TCMS上确认故障车门，并检查。 将对应车门手动关锁到位，通过隔离开关将对应车门隔离。 维持运行，回库检修。 回库检修： 检查门驱动机构的自由运动、门的调节、安全继电器的功能和EDCU的输出电路。
46023 | 门 | 4车车门系统2号门门位置传感器故障 | 3级 | 4车车门系统2号门门位置传感器故障 | 在门运动过程中，没有来自门位置传感器各相的计数脉冲，则故障发生。 故障发生后门尝试运动。应隔离此门。 | 行车状态下，先紧急制动停车。在TCMS上确认故障车门，并检查。 将对应车门手动关锁到位，通过隔离开关将对应车门隔离。 维持运行，回库检修。 回库检修： 检查门位置传感器和EDCU的输入电路。
46024 | 门 | 4车车门系统2号门门离开关锁到位位置 | 3级 | 4车车门系统2号门门离开关锁到位位置 | 门处于关锁到位位置，若在没有任何开门进程的情况下，离开了关到位位置，则故障发生。 故障发生后门尝试关门，如满足开门或关门条件，则门尝试再次运动。应隔离此门。 | 行车状态下，先紧急制动停车。在TCMS上确认故障车门，并检查。 将对应车门手动关锁到位，通过隔离开关将对应车门隔离。 维持运行，回库检修。 回库检修： 检查紧急解锁装置/紧急解锁开关的调节和接线。检查门驱动机构，门锁闭装置。检查门关到位开关和EDCU输入线路的调节和接线。
46025 | 门 | 4车车门系统2号门内部安全继电器故障 | 3级 | 4车车门系统2号门内部安全继电器故障 | 内部安全继电器的状态（由内部硬连接电路检查的安全继电器状态信号）与继电器的启动信号不符，则故障发生。 故障发生后门尝试运动。应隔离此门。 | 行车状态下，先紧急制动停车。在TCMS上确认故障车门，并检查。 将对应车门手动关锁到位，通过隔离开关将对应车门隔离。 维持运行，回库检修。 回库检修： 检查给电机供电的继电器外围电路的接线。更换EDCU。
46026 | 门 | 4车车门系统2号门安全互锁回路异常 | 3级 | 4车车门系统2号门安全互锁回路异常 | 当安全互锁回路输入端为高电平时，若安全互锁回路中的开关发生故障，安全互锁回路将处于异常状态，则故障发生。 故障发生后门尝试运动，应隔离此门。 | 行车状态下，先紧急制动停车。在TCMS上确认故障车门，并检查。 将对应车门手动关锁到位，通过隔离开关将对应车门隔离。 维持运行，回库检修。 回库检修： 检查“锁到位开关”、“关到位开关”、“紧急解锁开关”、“隔离开 关”。更换损坏的开关。 检查EDCU的输入电路和接线端子排线头是否脱落。
46027 | 门 | 4车车门系统2号门门锁装置故障 | 3级 | 4车车门系统2号门门锁装置故障 | 门处于关到位位置，电机锁死停止，若门偏离关到位位置次数超过限定值，则故障发生。 故障发生后，记录该故障，不影响门运动功能，应隔离此门。 | 行车状态下，先紧急制动停车。在TCMS上确认故障车门，并检查。 将对应车门手动关锁到位，通过隔离开关将对应车门隔离。 维持运行，回库检修。 回库检修： 检查门锁闭装置，紧急解锁开关接线是否松脱。
46028 | 门 | 4车车门系统2号门关门过程中的障碍检测触发指定次数 | 3级 | 4车车门系统2号门关门过程中的障碍检测触发指定次数 | 在关门进程中连续启动预先设定次数的障碍检测，门仍没有达到锁到位位置，则故障发生。 关门防挤压次数可设定，指定次尝试之后，门自动打开到开到位位置。如满足开门或关门条件，则门尝试再次运动。 | 维持运行，回库检修。 回库检修： 清除门导轨上的障碍物；检查EDCU的门位置传感器信号输入、检查调节门驱动机构、调节锁到位开关。检查接线及EDCU的输入电路。
46029 | 门 | 4车车门系统2号门开门过程中的障碍检测触发指定次数 | 3级 | 4车车门系统2号门开门过程中的障碍检测触发指定次数 | 在开门进程中，连续启动指定次障碍检测，门未达到开到位位置，则故障发生。 开门防挤压次数可设定，指定次尝试之后，门停下并接受这一位置为最大可达开门位置。如满足开门或关门条件，则门尝试再次运动。 | 维持运行，回库检修。 回库检修： 清除门导轨上的障碍物；检查EDCU的门位置传感器信号输入、检查调节门驱动机构、调节锁到位开关。检查接线及EDCU的输入电路。
46030 | 门 | 4车车门系统2号门输出口O0输出短路 | 3级 | 4车车门系统2号门输出口O0输出短路 | 输出O0启动，EDCU检测到发生短路情况，则故障发生。 | 维持运行，回库检修。 回库检修： 检查与EDCU输出端O0连接的零件、EDCU的接线和输出。
46031 | 门 | 4车车门系统2号门输出口O1输出短路 | 3级 | 4车车门系统2号门输出口O1输出短路 | 输出O1启动，EDCU检测到发生短路情况，则故障发生。 | 维持运行，回库检修。 回库检修： 检查与EDCU输出端O1连接的零件、EDCU的接线和输出。
46032 | 门 | 4车车门系统2号门输出口O2输出短路 | 3级 | 4车车门系统2号门输出口O2输出短路 | 输出O2启动，EDCU检测到发生短路情况，则故障发生。 | 维持运行，回库检修。 回库检修： 检查与EDCU输出端O2连接的零件、EDCU的接线和输出。
46033 | 门 | 4车车门系统2号门输出口O3输出短路 | 3级 | 4车车门系统2号门输出口O3输出短路 | 输出O3启动，EDCU检测到发生短路情况，则故障发生。 | 维持运行，回库检修。 回库检修： 检查与EDCU输出端O3连接的零件、EDCU的接线和输出。
46034 | 门 | 4车车门系统2号门诊断存储器故障 | 3级 | 4车车门系统2号门诊断存储器故障 | 从诊断存储器读取存储数据时，校验码出错，则故障发生。 故障发生后，存储器中的所有诊断数据将会丢失，若在重新上电时发生此故障，则从存储器内读取的相关门控制参数将赋初值，不影响门运动功能。 | 维持运行，回库检修。 回库检修： 不影响门运动功能，存储器中的诊断数据将会丢失。回库后更换门控器。
46035 | 门 | 4车车门系统2号门数据总线通信故障 | 3级 | 4车车门系统2号门数据总线通信故障 | 主门与车辆数据总线、从门与内网总线的连接发生中断。主门与车辆数据总线、从门与内网总线的连接再次工作 | 维持运行，回库检修。 回库检修： 不影响门运动功能，检查车辆数据总线电缆，连接器和总线接口。
46036 | 门 | 4车车门系统2号门维护按钮故障 | 3级 | 4车车门系统2号门维护按钮故障 | 在超过规定的时间内，EDCU始终接收到维护按钮按下信号，则维护按钮故障产生 | 维持运行，回库检修。 回库检修： 不影响门运动功能，关闭维护按钮功能。回库后更换门控器。
46037 | 门 | 4车车门系统3号门门驱动电机电路断路 | 3级 | 4车车门系统3号门门驱动电机电路断路 | 门驱动电机启动(开门或关门方向)，但没有检测到相符的电流值，则故障发生。 故障发生后门运动停止并处于释放状态。如满足开门或关门条件，则门尝试再次运动。应检查此门或隔离此门。 | 行车状态下，先紧急制动停车。在TCMS上确认故障车门，并检查。 将对应车门手动关锁到位，通过隔离开关将对应车门隔离。 维持运行，回库检修。 回库检修： 检查电机电路、接线、EDCU输出电路和电机。
46038 | 门 | 4车车门系统3号门“锁到位开关”故障 | 3级 | 4车车门系统3号门“锁到位开关”故障 | 初始化完成后，锁到位开关和门位置传感器指示门处于锁到位位置。若门位置传感器检测到门已经离开锁到位位置，而锁到位开关仍指示门处于锁到位位置，则故障发生。 故障发生后门将立即关闭，不响应开门指令。应隔离此门。 | 行车状态下，先紧急制动停车。在TCMS上确认故障车门，并检查。 将对应车门手动关锁到位，通过隔离开关将对应车门隔离。 维持运行，回库检修。 回库检修： 调节门锁到位开关安装位置。更换门锁到位开关。 检查EDCU的输入电路和接线端子排线头是否脱落。
46039 | 门 | 4车车门系统3号门“关到位开关”故障 | 3级 | 4车车门系统3号门“关到位开关”故障 | 初始化完成后，关到位开关和门位置传感器指示门处于关到位位置。若门位置传感器检测到门已经离开关到位位置，而关到位开关仍指示门处于关到位位置，则故障发生。 故障发生后门将立即关闭，不响应开门指令。应隔离此门。 | 行车状态下，先紧急制动停车。在TCMS上确认故障车门，并检查。 将对应车门手动关锁到位，通过隔离开关将对应车门隔离。 维持运行，回库检修。 回库检修： 调节门关到位开关安装位置。更换门关到位开关。 检查EDCU的输入电路和接线端子排线头是否脱落。
46040 | 门 | 4车车门系统3号门门3s内未解锁 | 3级 | 4车车门系统3号门门3s内未解锁 | 门驱动电机在开门方向上启动，当在3秒钟后，锁到位开关依然指明门锁到位，且门位置传感器检测不到门运动，则故障发生。 故障发生后门运动停止并处于释放状态。如满足开门或关门条件，则门尝试再次运动。应检查此门或隔离此门。 | 行车状态下，先紧急制动停车。在TCMS上确认故障车门，并检查。 将对应车门手动关锁到位，通过隔离开关将对应车门隔离。 维持运行，回库检修。 回库检修： 检查门驱动机构的自由运动、门的调节、安全继电器的功能和EDCU的输出电路。
46041 | 门 | 4车车门系统3号门门位置传感器故障 | 3级 | 4车车门系统3号门门位置传感器故障 | 在门运动过程中，没有来自门位置传感器各相的计数脉冲，则故障发生。 故障发生后门尝试运动。应隔离此门。 | 行车状态下，先紧急制动停车。在TCMS上确认故障车门，并检查。 将对应车门手动关锁到位，通过隔离开关将对应车门隔离。 维持运行，回库检修。 回库检修： 检查门位置传感器和EDCU的输入电路。
46042 | 门 | 4车车门系统3号门门离开关锁到位位置 | 3级 | 4车车门系统3号门门离开关锁到位位置 | 门处于关锁到位位置，若在没有任何开门进程的情况下，离开了关到位位置，则故障发生。 故障发生后门尝试关门，如满足开门或关门条件，则门尝试再次运动。应隔离此门。 | 行车状态下，先紧急制动停车。在TCMS上确认故障车门，并检查。 将对应车门手动关锁到位，通过隔离开关将对应车门隔离。 维持运行，回库检修。 回库检修： 检查紧急解锁装置/紧急解锁开关的调节和接线。检查门驱动机构，门锁闭装置。检查门关到位开关和EDCU输入线路的调节和接线。
46043 | 门 | 4车车门系统3号门内部安全继电器故障 | 3级 | 4车车门系统3号门内部安全继电器故障 | 内部安全继电器的状态（由内部硬连接电路检查的安全继电器状态信号）与继电器的启动信号不符，则故障发生。 故障发生后门尝试运动。应隔离此门。 | 行车状态下，先紧急制动停车。在TCMS上确认故障车门，并检查。 将对应车门手动关锁到位，通过隔离开关将对应车门隔离。 维持运行，回库检修。 回库检修： 检查给电机供电的继电器外围电路的接线。更换EDCU。
46044 | 门 | 4车车门系统3号门安全互锁回路异常 | 3级 | 4车车门系统3号门安全互锁回路异常 | 当安全互锁回路输入端为高电平时，若安全互锁回路中的开关发生故障，安全互锁回路将处于异常状态，则故障发生。 故障发生后门尝试运动，应隔离此门。 | 行车状态下，先紧急制动停车。在TCMS上确认故障车门，并检查。 将对应车门手动关锁到位，通过隔离开关将对应车门隔离。 维持运行，回库检修。 回库检修： 检查“锁到位开关”、“关到位开关”、“紧急解锁开关”、“隔离开 关”。更换损坏的开关。 检查EDCU的输入电路和接线端子排线头是否脱落。
46045 | 门 | 4车车门系统3号门门锁装置故障 | 3级 | 4车车门系统3号门门锁装置故障 | 门处于关到位位置，电机锁死停止，若门偏离关到位位置次数超过限定值，则故障发生。 故障发生后，记录该故障，不影响门运动功能，应隔离此门。 | 行车状态下，先紧急制动停车。在TCMS上确认故障车门，并检查。 将对应车门手动关锁到位，通过隔离开关将对应车门隔离。 维持运行，回库检修。 回库检修： 检查门锁闭装置，紧急解锁开关接线是否松脱。
46046 | 门 | 4车车门系统3号门关门过程中的障碍检测触发指定次数 | 3级 | 4车车门系统3号门关门过程中的障碍检测触发指定次数 | 在关门进程中连续启动预先设定次数的障碍检测，门仍没有达到锁到位位置，则故障发生。 关门防挤压次数可设定，指定次尝试之后，门自动打开到开到位位置。如满足开门或关门条件，则门尝试再次运动。 | 维持运行，回库检修。 回库检修： 清除门导轨上的障碍物；检查EDCU的门位置传感器信号输入、检查调节门驱动机构、调节锁到位开关。检查接线及EDCU的输入电路。
46047 | 门 | 4车车门系统3号门开门过程中的障碍检测触发指定次数 | 3级 | 4车车门系统3号门开门过程中的障碍检测触发指定次数 | 在开门进程中，连续启动指定次障碍检测，门未达到开到位位置，则故障发生。 开门防挤压次数可设定，指定次尝试之后，门停下并接受这一位置为最大可达开门位置。如满足开门或关门条件，则门尝试再次运动。 | 维持运行，回库检修。 回库检修： 清除门导轨上的障碍物；检查EDCU的门位置传感器信号输入、检查调节门驱动机构、调节锁到位开关。检查接线及EDCU的输入电路。
46048 | 门 | 4车车门系统3号门输出口O0输出短路 | 3级 | 4车车门系统3号门输出口O0输出短路 | 输出O0启动，EDCU检测到发生短路情况，则故障发生。 | 维持运行，回库检修。 回库检修： 检查与EDCU输出端O0连接的零件、EDCU的接线和输出。
46049 | 门 | 4车车门系统3号门输出口O1输出短路 | 3级 | 4车车门系统3号门输出口O1输出短路 | 输出O1启动，EDCU检测到发生短路情况，则故障发生。 | 维持运行，回库检修。 回库检修： 检查与EDCU输出端O1连接的零件、EDCU的接线和输出。
46050 | 门 | 4车车门系统3号门输出口O2输出短路 | 3级 | 4车车门系统3号门输出口O2输出短路 | 输出O2启动，EDCU检测到发生短路情况，则故障发生。 | 维持运行，回库检修。 回库检修： 检查与EDCU输出端O2连接的零件、EDCU的接线和输出。
46051 | 门 | 4车车门系统3号门输出口O3输出短路 | 3级 | 4车车门系统3号门输出口O3输出短路 | 输出O3启动，EDCU检测到发生短路情况，则故障发生。 | 维持运行，回库检修。 回库检修： 检查与EDCU输出端O3连接的零件、EDCU的接线和输出。
46052 | 门 | 4车车门系统3号门诊断存储器故障 | 3级 | 4车车门系统3号门诊断存储器故障 | 从诊断存储器读取存储数据时，校验码出错，则故障发生。 故障发生后，存储器中的所有诊断数据将会丢失，若在重新上电时发生此故障，则从存储器内读取的相关门控制参数将赋初值，不影响门运动功能。 | 维持运行，回库检修。 回库检修： 不影响门运动功能，存储器中的诊断数据将会丢失。回库后更换门控器。
46053 | 门 | 4车车门系统3号门数据总线通信故障 | 3级 | 4车车门系统3号门数据总线通信故障 | 主门与车辆数据总线、从门与内网总线的连接发生中断。主门与车辆数据总线、从门与内网总线的连接再次工作 | 维持运行，回库检修。 回库检修： 不影响门运动功能，检查车辆数据总线电缆，连接器和总线接口。
46054 | 门 | 4车车门系统3号门维护按钮故障 | 3级 | 4车车门系统3号门维护按钮故障 | 在超过规定的时间内，EDCU始终接收到维护按钮按下信号，则维护按钮故障产生 | 维持运行，回库检修。 回库检修： 不影响门运动功能，关闭维护按钮功能。回库后更换门控器。
46055 | 门 | 4车车门系统4号门门驱动电机电路断路 | 3级 | 4车车门系统4号门门驱动电机电路断路 | 门驱动电机启动(开门或关门方向)，但没有检测到相符的电流值，则故障发生。 故障发生后门运动停止并处于释放状态。如满足开门或关门条件，则门尝试再次运动。应检查此门或隔离此门。 | 行车状态下，先紧急制动停车。在TCMS上确认故障车门，并检查。 将对应车门手动关锁到位，通过隔离开关将对应车门隔离。 维持运行，回库检修。 回库检修： 检查电机电路、接线、EDCU输出电路和电机。
46056 | 门 | 4车车门系统4号门“锁到位开关”故障 | 3级 | 4车车门系统4号门“锁到位开关”故障 | 初始化完成后，锁到位开关和门位置传感器指示门处于锁到位位置。若门位置传感器检测到门已经离开锁到位位置，而锁到位开关仍指示门处于锁到位位置，则故障发生。 故障发生后门将立即关闭，不响应开门指令。应隔离此门。 | 行车状态下，先紧急制动停车。在TCMS上确认故障车门，并检查。 将对应车门手动关锁到位，通过隔离开关将对应车门隔离。 维持运行，回库检修。 回库检修： 调节门锁到位开关安装位置。更换门锁到位开关。 检查EDCU的输入电路和接线端子排线头是否脱落。
46057 | 门 | 4车车门系统4号门“关到位开关”故障 | 3级 | 4车车门系统4号门“关到位开关”故障 | 初始化完成后，关到位开关和门位置传感器指示门处于关到位位置。若门位置传感器检测到门已经离开关到位位置，而关到位开关仍指示门处于关到位位置，则故障发生。 故障发生后门将立即关闭，不响应开门指令。应隔离此门。 | 行车状态下，先紧急制动停车。在TCMS上确认故障车门，并检查。 将对应车门手动关锁到位，通过隔离开关将对应车门隔离。 维持运行，回库检修。 回库检修： 调节门关到位开关安装位置。更换门关到位开关。 检查EDCU的输入电路和接线端子排线头是否脱落。
46058 | 门 | 4车车门系统4号门门3s内未解锁 | 3级 | 4车车门系统4号门门3s内未解锁 | 门驱动电机在开门方向上启动，当在3秒钟后，锁到位开关依然指明门锁到位，且门位置传感器检测不到门运动，则故障发生。 故障发生后门运动停止并处于释放状态。如满足开门或关门条件，则门尝试再次运动。应检查此门或隔离此门。 | 行车状态下，先紧急制动停车。在TCMS上确认故障车门，并检查。 将对应车门手动关锁到位，通过隔离开关将对应车门隔离。 维持运行，回库检修。 回库检修： 检查门驱动机构的自由运动、门的调节、安全继电器的功能和EDCU的输出电路。
46059 | 门 | 4车车门系统4号门门位置传感器故障 | 3级 | 4车车门系统4号门门位置传感器故障 | 在门运动过程中，没有来自门位置传感器各相的计数脉冲，则故障发生。 故障发生后门尝试运动。应隔离此门。 | 行车状态下，先紧急制动停车。在TCMS上确认故障车门，并检查。 将对应车门手动关锁到位，通过隔离开关将对应车门隔离。 维持运行，回库检修。 回库检修： 检查门位置传感器和EDCU的输入电路。
46060 | 门 | 4车车门系统4号门门离开关锁到位位置 | 3级 | 4车车门系统4号门门离开关锁到位位置 | 门处于关锁到位位置，若在没有任何开门进程的情况下，离开了关到位位置，则故障发生。 故障发生后门尝试关门，如满足开门或关门条件，则门尝试再次运动。应隔离此门。 | 行车状态下，先紧急制动停车。在TCMS上确认故障车门，并检查。 将对应车门手动关锁到位，通过隔离开关将对应车门隔离。 维持运行，回库检修。 回库检修： 检查紧急解锁装置/紧急解锁开关的调节和接线。检查门驱动机构，门锁闭装置。检查门关到位开关和EDCU输入线路的调节和接线。
46061 | 门 | 4车车门系统4号门内部安全继电器故障 | 3级 | 4车车门系统4号门内部安全继电器故障 | 内部安全继电器的状态（由内部硬连接电路检查的安全继电器状态信号）与继电器的启动信号不符，则故障发生。 故障发生后门尝试运动。应隔离此门。 | 行车状态下，先紧急制动停车。在TCMS上确认故障车门，并检查。 将对应车门手动关锁到位，通过隔离开关将对应车门隔离。 维持运行，回库检修。 回库检修： 检查给电机供电的继电器外围电路的接线。更换EDCU。
46062 | 门 | 4车车门系统4号门安全互锁回路异常 | 3级 | 4车车门系统4号门安全互锁回路异常 | 当安全互锁回路输入端为高电平时，若安全互锁回路中的开关发生故障，安全互锁回路将处于异常状态，则故障发生。 故障发生后门尝试运动，应隔离此门。 | 行车状态下，先紧急制动停车。在TCMS上确认故障车门，并检查。 将对应车门手动关锁到位，通过隔离开关将对应车门隔离。 维持运行，回库检修。 回库检修： 检查“锁到位开关”、“关到位开关”、“紧急解锁开关”、“隔离开 关”。更换损坏的开关。 检查EDCU的输入电路和接线端子排线头是否脱落。
46063 | 门 | 4车车门系统4号门门锁装置故障 | 3级 | 4车车门系统4号门门锁装置故障 | 门处于关到位位置，电机锁死停止，若门偏离关到位位置次数超过限定值，则故障发生。 故障发生后，记录该故障，不影响门运动功能，应隔离此门。 | 行车状态下，先紧急制动停车。在TCMS上确认故障车门，并检查。 将对应车门手动关锁到位，通过隔离开关将对应车门隔离。 维持运行，回库检修。 回库检修： 检查门锁闭装置，紧急解锁开关接线是否松脱。
46064 | 门 | 4车车门系统4号门关门过程中的障碍检测触发指定次数 | 3级 | 4车车门系统4号门关门过程中的障碍检测触发指定次数 | 在关门进程中连续启动预先设定次数的障碍检测，门仍没有达到锁到位位置，则故障发生。 关门防挤压次数可设定，指定次尝试之后，门自动打开到开到位位置。如满足开门或关门条件，则门尝试再次运动。 | 维持运行，回库检修。 回库检修： 清除门导轨上的障碍物；检查EDCU的门位置传感器信号输入、检查调节门驱动机构、调节锁到位开关。检查接线及EDCU的输入电路。
46065 | 门 | 4车车门系统4号门开门过程中的障碍检测触发指定次数 | 3级 | 4车车门系统4号门开门过程中的障碍检测触发指定次数 | 在开门进程中，连续启动指定次障碍检测，门未达到开到位位置，则故障发生。 开门防挤压次数可设定，指定次尝试之后，门停下并接受这一位置为最大可达开门位置。如满足开门或关门条件，则门尝试再次运动。 | 维持运行，回库检修。 回库检修： 清除门导轨上的障碍物；检查EDCU的门位置传感器信号输入、检查调节门驱动机构、调节锁到位开关。检查接线及EDCU的输入电路。
46066 | 门 | 4车车门系统4号门输出口O0输出短路 | 3级 | 4车车门系统4号门输出口O0输出短路 | 输出O0启动，EDCU检测到发生短路情况，则故障发生。 | 维持运行，回库检修。 回库检修： 检查与EDCU输出端O0连接的零件、EDCU的接线和输出。
46067 | 门 | 4车车门系统4号门输出口O1输出短路 | 3级 | 4车车门系统4号门输出口O1输出短路 | 输出O1启动，EDCU检测到发生短路情况，则故障发生。 | 维持运行，回库检修。 回库检修： 检查与EDCU输出端O1连接的零件、EDCU的接线和输出。
46068 | 门 | 4车车门系统4号门输出口O2输出短路 | 3级 | 4车车门系统4号门输出口O2输出短路 | 输出O2启动，EDCU检测到发生短路情况，则故障发生。 | 维持运行，回库检修。 回库检修： 检查与EDCU输出端O2连接的零件、EDCU的接线和输出。
46069 | 门 | 4车车门系统4号门输出口O3输出短路 | 3级 | 4车车门系统4号门输出口O3输出短路 | 输出O3启动，EDCU检测到发生短路情况，则故障发生。 | 维持运行，回库检修。 回库检修： 检查与EDCU输出端O3连接的零件、EDCU的接线和输出。
46070 | 门 | 4车车门系统4号门诊断存储器故障 | 3级 | 4车车门系统4号门诊断存储器故障 | 从诊断存储器读取存储数据时，校验码出错，则故障发生。 故障发生后，存储器中的所有诊断数据将会丢失，若在重新上电时发生此故障，则从存储器内读取的相关门控制参数将赋初值，不影响门运动功能。 | 维持运行，回库检修。 回库检修： 不影响门运动功能，存储器中的诊断数据将会丢失。回库后更换门控器。
46071 | 门 | 4车车门系统4号门数据总线通信故障 | 3级 | 4车车门系统4号门数据总线通信故障 | 主门与车辆数据总线、从门与内网总线的连接发生中断。主门与车辆数据总线、从门与内网总线的连接再次工作 | 维持运行，回库检修。 回库检修： 不影响门运动功能，检查车辆数据总线电缆，连接器和总线接口。
46072 | 门 | 4车车门系统4号门维护按钮故障 | 3级 | 4车车门系统4号门维护按钮故障 | 在超过规定的时间内，EDCU始终接收到维护按钮按下信号，则维护按钮故障产生 | 维持运行，回库检修。 回库检修： 不影响门运动功能，关闭维护按钮功能。回库后更换门控器。
46073 | 门 | 4车车门系统5号门门驱动电机电路断路 | 3级 | 4车车门系统5号门门驱动电机电路断路 | 门驱动电机启动(开门或关门方向)，但没有检测到相符的电流值，则故障发生。 故障发生后门运动停止并处于释放状态。如满足开门或关门条件，则门尝试再次运动。应检查此门或隔离此门。 | 行车状态下，先紧急制动停车。在TCMS上确认故障车门，并检查。 将对应车门手动关锁到位，通过隔离开关将对应车门隔离。 维持运行，回库检修。 回库检修： 检查电机电路、接线、EDCU输出电路和电机。
46074 | 门 | 4车车门系统5号门“锁到位开关”故障 | 3级 | 4车车门系统5号门“锁到位开关”故障 | 初始化完成后，锁到位开关和门位置传感器指示门处于锁到位位置。若门位置传感器检测到门已经离开锁到位位置，而锁到位开关仍指示门处于锁到位位置，则故障发生。 故障发生后门将立即关闭，不响应开门指令。应隔离此门。 | 行车状态下，先紧急制动停车。在TCMS上确认故障车门，并检查。 将对应车门手动关锁到位，通过隔离开关将对应车门隔离。 维持运行，回库检修。 回库检修： 调节门锁到位开关安装位置。更换门锁到位开关。 检查EDCU的输入电路和接线端子排线头是否脱落。
46075 | 门 | 4车车门系统5号门“关到位开关”故障 | 3级 | 4车车门系统5号门“关到位开关”故障 | 初始化完成后，关到位开关和门位置传感器指示门处于关到位位置。若门位置传感器检测到门已经离开关到位位置，而关到位开关仍指示门处于关到位位置，则故障发生。 故障发生后门将立即关闭，不响应开门指令。应隔离此门。 | 行车状态下，先紧急制动停车。在TCMS上确认故障车门，并检查。 将对应车门手动关锁到位，通过隔离开关将对应车门隔离。 维持运行，回库检修。 回库检修： 调节门关到位开关安装位置。更换门关到位开关。 检查EDCU的输入电路和接线端子排线头是否脱落。
46076 | 门 | 4车车门系统5号门门3s内未解锁 | 3级 | 4车车门系统5号门门3s内未解锁 | 门驱动电机在开门方向上启动，当在3秒钟后，锁到位开关依然指明门锁到位，且门位置传感器检测不到门运动，则故障发生。 故障发生后门运动停止并处于释放状态。如满足开门或关门条件，则门尝试再次运动。应检查此门或隔离此门。 | 行车状态下，先紧急制动停车。在TCMS上确认故障车门，并检查。 将对应车门手动关锁到位，通过隔离开关将对应车门隔离。 维持运行，回库检修。 回库检修： 检查门驱动机构的自由运动、门的调节、安全继电器的功能和EDCU的输出电路。
46077 | 门 | 4车车门系统5号门门位置传感器故障 | 3级 | 4车车门系统5号门门位置传感器故障 | 在门运动过程中，没有来自门位置传感器各相的计数脉冲，则故障发生。 故障发生后门尝试运动。应隔离此门。 | 行车状态下，先紧急制动停车。在TCMS上确认故障车门，并检查。 将对应车门手动关锁到位，通过隔离开关将对应车门隔离。 维持运行，回库检修。 回库检修： 检查门位置传感器和EDCU的输入电路。
46078 | 门 | 4车车门系统5号门门离开关锁到位位置 | 3级 | 4车车门系统5号门门离开关锁到位位置 | 门处于关锁到位位置，若在没有任何开门进程的情况下，离开了关到位位置，则故障发生。 故障发生后门尝试关门，如满足开门或关门条件，则门尝试再次运动。应隔离此门。 | 行车状态下，先紧急制动停车。在TCMS上确认故障车门，并检查。 将对应车门手动关锁到位，通过隔离开关将对应车门隔离。 维持运行，回库检修。 回库检修： 检查紧急解锁装置/紧急解锁开关的调节和接线。检查门驱动机构，门锁闭装置。检查门关到位开关和EDCU输入线路的调节和接线。
46079 | 门 | 4车车门系统5号门内部安全继电器故障 | 3级 | 4车车门系统5号门内部安全继电器故障 | 内部安全继电器的状态（由内部硬连接电路检查的安全继电器状态信号）与继电器的启动信号不符，则故障发生。 故障发生后门尝试运动。应隔离此门。 | 行车状态下，先紧急制动停车。在TCMS上确认故障车门，并检查。 将对应车门手动关锁到位，通过隔离开关将对应车门隔离。 维持运行，回库检修。 回库检修： 检查给电机供电的继电器外围电路的接线。更换EDCU。
46080 | 门 | 4车车门系统5号门安全互锁回路异常 | 3级 | 4车车门系统5号门安全互锁回路异常 | 当安全互锁回路输入端为高电平时，若安全互锁回路中的开关发生故障，安全互锁回路将处于异常状态，则故障发生。 故障发生后门尝试运动，应隔离此门。 | 行车状态下，先紧急制动停车。在TCMS上确认故障车门，并检查。 将对应车门手动关锁到位，通过隔离开关将对应车门隔离。 维持运行，回库检修。 回库检修： 检查“锁到位开关”、“关到位开关”、“紧急解锁开关”、“隔离开 关”。更换损坏的开关。 检查EDCU的输入电路和接线端子排线头是否脱落。
46081 | 门 | 4车车门系统5号门门锁装置故障 | 3级 | 4车车门系统5号门门锁装置故障 | 门处于关到位位置，电机锁死停止，若门偏离关到位位置次数超过限定值，则故障发生。 故障发生后，记录该故障，不影响门运动功能，应隔离此门。 | 行车状态下，先紧急制动停车。在TCMS上确认故障车门，并检查。 将对应车门手动关锁到位，通过隔离开关将对应车门隔离。 维持运行，回库检修。 回库检修： 检查门锁闭装置，紧急解锁开关接线是否松脱。
46082 | 门 | 4车车门系统5号门关门过程中的障碍检测触发指定次数 | 3级 | 4车车门系统5号门关门过程中的障碍检测触发指定次数 | 在关门进程中连续启动预先设定次数的障碍检测，门仍没有达到锁到位位置，则故障发生。 关门防挤压次数可设定，指定次尝试之后，门自动打开到开到位位置。如满足开门或关门条件，则门尝试再次运动。 | 维持运行，回库检修。 回库检修： 清除门导轨上的障碍物；检查EDCU的门位置传感器信号输入、检查调节门驱动机构、调节锁到位开关。检查接线及EDCU的输入电路。
46083 | 门 | 4车车门系统5号门开门过程中的障碍检测触发指定次数 | 3级 | 4车车门系统5号门开门过程中的障碍检测触发指定次数 | 在开门进程中，连续启动指定次障碍检测，门未达到开到位位置，则故障发生。 开门防挤压次数可设定，指定次尝试之后，门停下并接受这一位置为最大可达开门位置。如满足开门或关门条件，则门尝试再次运动。 | 维持运行，回库检修。 回库检修： 清除门导轨上的障碍物；检查EDCU的门位置传感器信号输入、检查调节门驱动机构、调节锁到位开关。检查接线及EDCU的输入电路。
46084 | 门 | 4车车门系统5号门输出口O0输出短路 | 3级 | 4车车门系统5号门输出口O0输出短路 | 输出O0启动，EDCU检测到发生短路情况，则故障发生。 | 维持运行，回库检修。 回库检修： 检查与EDCU输出端O0连接的零件、EDCU的接线和输出。
46085 | 门 | 4车车门系统5号门输出口O1输出短路 | 3级 | 4车车门系统5号门输出口O1输出短路 | 输出O1启动，EDCU检测到发生短路情况，则故障发生。 | 维持运行，回库检修。 回库检修： 检查与EDCU输出端O1连接的零件、EDCU的接线和输出。
46086 | 门 | 4车车门系统5号门输出口O2输出短路 | 3级 | 4车车门系统5号门输出口O2输出短路 | 输出O2启动，EDCU检测到发生短路情况，则故障发生。 | 维持运行，回库检修。 回库检修： 检查与EDCU输出端O2连接的零件、EDCU的接线和输出。
46087 | 门 | 4车车门系统5号门输出口O3输出短路 | 3级 | 4车车门系统5号门输出口O3输出短路 | 输出O3启动，EDCU检测到发生短路情况，则故障发生。 | 维持运行，回库检修。 回库检修： 检查与EDCU输出端O3连接的零件、EDCU的接线和输出。
46088 | 门 | 4车车门系统5号门诊断存储器故障 | 3级 | 4车车门系统5号门诊断存储器故障 | 从诊断存储器读取存储数据时，校验码出错，则故障发生。 故障发生后，存储器中的所有诊断数据将会丢失，若在重新上电时发生此故障，则从存储器内读取的相关门控制参数将赋初值，不影响门运动功能。 | 维持运行，回库检修。 回库检修： 不影响门运动功能，存储器中的诊断数据将会丢失。回库后更换门控器。
46089 | 门 | 4车车门系统5号门数据总线通信故障 | 3级 | 4车车门系统5号门数据总线通信故障 | 主门与车辆数据总线、从门与内网总线的连接发生中断。主门与车辆数据总线、从门与内网总线的连接再次工作 | 维持运行，回库检修。 回库检修： 不影响门运动功能，检查车辆数据总线电缆，连接器和总线接口。
46090 | 门 | 4车车门系统5号门维护按钮故障 | 3级 | 4车车门系统5号门维护按钮故障 | 在超过规定的时间内，EDCU始终接收到维护按钮按下信号，则维护按钮故障产生 | 维持运行，回库检修。 回库检修： 不影响门运动功能，关闭维护按钮功能。回库后更换门控器。
46091 | 门 | 4车车门系统6号门门驱动电机电路断路 | 3级 | 4车车门系统6号门门驱动电机电路断路 | 门驱动电机启动(开门或关门方向)，但没有检测到相符的电流值，则故障发生。 故障发生后门运动停止并处于释放状态。如满足开门或关门条件，则门尝试再次运动。应检查此门或隔离此门。 | 行车状态下，先紧急制动停车。在TCMS上确认故障车门，并检查。 将对应车门手动关锁到位，通过隔离开关将对应车门隔离。 维持运行，回库检修。 回库检修： 检查电机电路、接线、EDCU输出电路和电机。
46092 | 门 | 4车车门系统6号门“锁到位开关”故障 | 3级 | 4车车门系统6号门“锁到位开关”故障 | 初始化完成后，锁到位开关和门位置传感器指示门处于锁到位位置。若门位置传感器检测到门已经离开锁到位位置，而锁到位开关仍指示门处于锁到位位置，则故障发生。 故障发生后门将立即关闭，不响应开门指令。应隔离此门。 | 行车状态下，先紧急制动停车。在TCMS上确认故障车门，并检查。 将对应车门手动关锁到位，通过隔离开关将对应车门隔离。 维持运行，回库检修。 回库检修： 调节门锁到位开关安装位置。更换门锁到位开关。 检查EDCU的输入电路和接线端子排线头是否脱落。
46093 | 门 | 4车车门系统6号门“关到位开关”故障 | 3级 | 4车车门系统6号门“关到位开关”故障 | 初始化完成后，关到位开关和门位置传感器指示门处于关到位位置。若门位置传感器检测到门已经离开关到位位置，而关到位开关仍指示门处于关到位位置，则故障发生。 故障发生后门将立即关闭，不响应开门指令。应隔离此门。 | 行车状态下，先紧急制动停车。在TCMS上确认故障车门，并检查。 将对应车门手动关锁到位，通过隔离开关将对应车门隔离。 维持运行，回库检修。 回库检修： 调节门关到位开关安装位置。更换门关到位开关。 检查EDCU的输入电路和接线端子排线头是否脱落。
46094 | 门 | 4车车门系统6号门门3s内未解锁 | 3级 | 4车车门系统6号门门3s内未解锁 | 门驱动电机在开门方向上启动，当在3秒钟后，锁到位开关依然指明门锁到位，且门位置传感器检测不到门运动，则故障发生。 故障发生后门运动停止并处于释放状态。如满足开门或关门条件，则门尝试再次运动。应检查此门或隔离此门。 | 行车状态下，先紧急制动停车。在TCMS上确认故障车门，并检查。 将对应车门手动关锁到位，通过隔离开关将对应车门隔离。 维持运行，回库检修。 回库检修： 检查门驱动机构的自由运动、门的调节、安全继电器的功能和EDCU的输出电路。
46095 | 门 | 4车车门系统6号门门位置传感器故障 | 3级 | 4车车门系统6号门门位置传感器故障 | 在门运动过程中，没有来自门位置传感器各相的计数脉冲，则故障发生。 故障发生后门尝试运动。应隔离此门。 | 行车状态下，先紧急制动停车。在TCMS上确认故障车门，并检查。 将对应车门手动关锁到位，通过隔离开关将对应车门隔离。 维持运行，回库检修。 回库检修： 检查门位置传感器和EDCU的输入电路。
46096 | 门 | 4车车门系统6号门门离开关锁到位位置 | 3级 | 4车车门系统6号门门离开关锁到位位置 | 门处于关锁到位位置，若在没有任何开门进程的情况下，离开了关到位位置，则故障发生。 故障发生后门尝试关门，如满足开门或关门条件，则门尝试再次运动。应隔离此门。 | 行车状态下，先紧急制动停车。在TCMS上确认故障车门，并检查。 将对应车门手动关锁到位，通过隔离开关将对应车门隔离。 维持运行，回库检修。 回库检修： 检查紧急解锁装置/紧急解锁开关的调节和接线。检查门驱动机构，门锁闭装置。检查门关到位开关和EDCU输入线路的调节和接线。
46097 | 门 | 4车车门系统6号门内部安全继电器故障 | 3级 | 4车车门系统6号门内部安全继电器故障 | 内部安全继电器的状态（由内部硬连接电路检查的安全继电器状态信号）与继电器的启动信号不符，则故障发生。 故障发生后门尝试运动。应隔离此门。 | 行车状态下，先紧急制动停车。在TCMS上确认故障车门，并检查。 将对应车门手动关锁到位，通过隔离开关将对应车门隔离。 维持运行，回库检修。 回库检修： 检查给电机供电的继电器外围电路的接线。更换EDCU。
46098 | 门 | 4车车门系统6号门安全互锁回路异常 | 3级 | 4车车门系统6号门安全互锁回路异常 | 当安全互锁回路输入端为高电平时，若安全互锁回路中的开关发生故障，安全互锁回路将处于异常状态，则故障发生。 故障发生后门尝试运动，应隔离此门。 | 行车状态下，先紧急制动停车。在TCMS上确认故障车门，并检查。 将对应车门手动关锁到位，通过隔离开关将对应车门隔离。 维持运行，回库检修。 回库检修： 检查“锁到位开关”、“关到位开关”、“紧急解锁开关”、“隔离开 关”。更换损坏的开关。 检查EDCU的输入电路和接线端子排线头是否脱落。
46099 | 门 | 4车车门系统6号门门锁装置故障 | 3级 | 4车车门系统6号门门锁装置故障 | 门处于关到位位置，电机锁死停止，若门偏离关到位位置次数超过限定值，则故障发生。 故障发生后，记录该故障，不影响门运动功能，应隔离此门。 | 行车状态下，先紧急制动停车。在TCMS上确认故障车门，并检查。 将对应车门手动关锁到位，通过隔离开关将对应车门隔离。 维持运行，回库检修。 回库检修： 检查门锁闭装置，紧急解锁开关接线是否松脱。
46100 | 门 | 4车车门系统6号门关门过程中的障碍检测触发指定次数 | 3级 | 4车车门系统6号门关门过程中的障碍检测触发指定次数 | 在关门进程中连续启动预先设定次数的障碍检测，门仍没有达到锁到位位置，则故障发生。 关门防挤压次数可设定，指定次尝试之后，门自动打开到开到位位置。如满足开门或关门条件，则门尝试再次运动。 | 维持运行，回库检修。 回库检修： 清除门导轨上的障碍物；检查EDCU的门位置传感器信号输入、检查调节门驱动机构、调节锁到位开关。检查接线及EDCU的输入电路。
46101 | 门 | 4车车门系统6号门开门过程中的障碍检测触发指定次数 | 3级 | 4车车门系统6号门开门过程中的障碍检测触发指定次数 | 在开门进程中，连续启动指定次障碍检测，门未达到开到位位置，则故障发生。 开门防挤压次数可设定，指定次尝试之后，门停下并接受这一位置为最大可达开门位置。如满足开门或关门条件，则门尝试再次运动。 | 维持运行，回库检修。 回库检修： 清除门导轨上的障碍物；检查EDCU的门位置传感器信号输入、检查调节门驱动机构、调节锁到位开关。检查接线及EDCU的输入电路。
46102 | 门 | 4车车门系统6号门输出口O0输出短路 | 3级 | 4车车门系统6号门输出口O0输出短路 | 输出O0启动，EDCU检测到发生短路情况，则故障发生。 | 维持运行，回库检修。 回库检修： 检查与EDCU输出端O0连接的零件、EDCU的接线和输出。
46103 | 门 | 4车车门系统6号门输出口O1输出短路 | 3级 | 4车车门系统6号门输出口O1输出短路 | 输出O1启动，EDCU检测到发生短路情况，则故障发生。 | 维持运行，回库检修。 回库检修： 检查与EDCU输出端O1连接的零件、EDCU的接线和输出。
46104 | 门 | 4车车门系统6号门输出口O2输出短路 | 3级 | 4车车门系统6号门输出口O2输出短路 | 输出O2启动，EDCU检测到发生短路情况，则故障发生。 | 维持运行，回库检修。 回库检修： 检查与EDCU输出端O2连接的零件、EDCU的接线和输出。
46105 | 门 | 4车车门系统6号门输出口O3输出短路 | 3级 | 4车车门系统6号门输出口O3输出短路 | 输出O3启动，EDCU检测到发生短路情况，则故障发生。 | 维持运行，回库检修。 回库检修： 检查与EDCU输出端O3连接的零件、EDCU的接线和输出。
46106 | 门 | 4车车门系统6号门诊断存储器故障 | 3级 | 4车车门系统6号门诊断存储器故障 | 从诊断存储器读取存储数据时，校验码出错，则故障发生。 故障发生后，存储器中的所有诊断数据将会丢失，若在重新上电时发生此故障，则从存储器内读取的相关门控制参数将赋初值，不影响门运动功能。 | 维持运行，回库检修。 回库检修： 不影响门运动功能，存储器中的诊断数据将会丢失。回库后更换门控器。
46107 | 门 | 4车车门系统6号门数据总线通信故障 | 3级 | 4车车门系统6号门数据总线通信故障 | 主门与车辆数据总线、从门与内网总线的连接发生中断。主门与车辆数据总线、从门与内网总线的连接再次工作 | 维持运行，回库检修。 回库检修： 不影响门运动功能，检查车辆数据总线电缆，连接器和总线接口。
46108 | 门 | 4车车门系统6号门维护按钮故障 | 3级 | 4车车门系统6号门维护按钮故障 | 在超过规定的时间内，EDCU始终接收到维护按钮按下信号，则维护按钮故障产生 | 维持运行，回库检修。 回库检修： 不影响门运动功能，关闭维护按钮功能。回库后更换门控器。
46109 | 门 | 4车车门系统7号门门驱动电机电路断路 | 3级 | 4车车门系统7号门门驱动电机电路断路 | 门驱动电机启动(开门或关门方向)，但没有检测到相符的电流值，则故障发生。 故障发生后门运动停止并处于释放状态。如满足开门或关门条件，则门尝试再次运动。应检查此门或隔离此门。 | 行车状态下，先紧急制动停车。在TCMS上确认故障车门，并检查。 将对应车门手动关锁到位，通过隔离开关将对应车门隔离。 维持运行，回库检修。 回库检修： 检查电机电路、接线、EDCU输出电路和电机。
46110 | 门 | 4车车门系统7号门“锁到位开关”故障 | 3级 | 4车车门系统7号门“锁到位开关”故障 | 初始化完成后，锁到位开关和门位置传感器指示门处于锁到位位置。若门位置传感器检测到门已经离开锁到位位置，而锁到位开关仍指示门处于锁到位位置，则故障发生。 故障发生后门将立即关闭，不响应开门指令。应隔离此门。 | 行车状态下，先紧急制动停车。在TCMS上确认故障车门，并检查。 将对应车门手动关锁到位，通过隔离开关将对应车门隔离。 维持运行，回库检修。 回库检修： 调节门锁到位开关安装位置。更换门锁到位开关。 检查EDCU的输入电路和接线端子排线头是否脱落。
46111 | 门 | 4车车门系统7号门“关到位开关”故障 | 3级 | 4车车门系统7号门“关到位开关”故障 | 初始化完成后，关到位开关和门位置传感器指示门处于关到位位置。若门位置传感器检测到门已经离开关到位位置，而关到位开关仍指示门处于关到位位置，则故障发生。 故障发生后门将立即关闭，不响应开门指令。应隔离此门。 | 行车状态下，先紧急制动停车。在TCMS上确认故障车门，并检查。 将对应车门手动关锁到位，通过隔离开关将对应车门隔离。 维持运行，回库检修。 回库检修： 调节门关到位开关安装位置。更换门关到位开关。 检查EDCU的输入电路和接线端子排线头是否脱落。
46112 | 门 | 4车车门系统7号门门3s内未解锁 | 3级 | 4车车门系统7号门门3s内未解锁 | 门驱动电机在开门方向上启动，当在3秒钟后，锁到位开关依然指明门锁到位，且门位置传感器检测不到门运动，则故障发生。 故障发生后门运动停止并处于释放状态。如满足开门或关门条件，则门尝试再次运动。应检查此门或隔离此门。 | 行车状态下，先紧急制动停车。在TCMS上确认故障车门，并检查。 将对应车门手动关锁到位，通过隔离开关将对应车门隔离。 维持运行，回库检修。 回库检修： 检查门驱动机构的自由运动、门的调节、安全继电器的功能和EDCU的输出电路。
46113 | 门 | 4车车门系统7号门门位置传感器故障 | 3级 | 4车车门系统7号门门位置传感器故障 | 在门运动过程中，没有来自门位置传感器各相的计数脉冲，则故障发生。 故障发生后门尝试运动。应隔离此门。 | 行车状态下，先紧急制动停车。在TCMS上确认故障车门，并检查。 将对应车门手动关锁到位，通过隔离开关将对应车门隔离。 维持运行，回库检修。 回库检修： 检查门位置传感器和EDCU的输入电路。
46114 | 门 | 4车车门系统7号门门离开关锁到位位置 | 3级 | 4车车门系统7号门门离开关锁到位位置 | 门处于关锁到位位置，若在没有任何开门进程的情况下，离开了关到位位置，则故障发生。 故障发生后门尝试关门，如满足开门或关门条件，则门尝试再次运动。应隔离此门。 | 行车状态下，先紧急制动停车。在TCMS上确认故障车门，并检查。 将对应车门手动关锁到位，通过隔离开关将对应车门隔离。 维持运行，回库检修。 回库检修： 检查紧急解锁装置/紧急解锁开关的调节和接线。检查门驱动机构，门锁闭装置。检查门关到位开关和EDCU输入线路的调节和接线。
46115 | 门 | 4车车门系统7号门内部安全继电器故障 | 3级 | 4车车门系统7号门内部安全继电器故障 | 内部安全继电器的状态（由内部硬连接电路检查的安全继电器状态信号）与继电器的启动信号不符，则故障发生。 故障发生后门尝试运动。应隔离此门。 | 行车状态下，先紧急制动停车。在TCMS上确认故障车门，并检查。 将对应车门手动关锁到位，通过隔离开关将对应车门隔离。 维持运行，回库检修。 回库检修： 检查给电机供电的继电器外围电路的接线。更换EDCU。
46116 | 门 | 4车车门系统7号门安全互锁回路异常 | 3级 | 4车车门系统7号门安全互锁回路异常 | 当安全互锁回路输入端为高电平时，若安全互锁回路中的开关发生故障，安全互锁回路将处于异常状态，则故障发生。 故障发生后门尝试运动，应隔离此门。 | 行车状态下，先紧急制动停车。在TCMS上确认故障车门，并检查。 将对应车门手动关锁到位，通过隔离开关将对应车门隔离。 维持运行，回库检修。 回库检修： 检查“锁到位开关”、“关到位开关”、“紧急解锁开关”、“隔离开 关”。更换损坏的开关。 检查EDCU的输入电路和接线端子排线头是否脱落。
46117 | 门 | 4车车门系统7号门门锁装置故障 | 3级 | 4车车门系统7号门门锁装置故障 | 门处于关到位位置，电机锁死停止，若门偏离关到位位置次数超过限定值，则故障发生。 故障发生后，记录该故障，不影响门运动功能，应隔离此门。 | 行车状态下，先紧急制动停车。在TCMS上确认故障车门，并检查。 将对应车门手动关锁到位，通过隔离开关将对应车门隔离。 维持运行，回库检修。 回库检修： 检查门锁闭装置，紧急解锁开关接线是否松脱。
46118 | 门 | 4车车门系统7号门关门过程中的障碍检测触发指定次数 | 3级 | 4车车门系统7号门关门过程中的障碍检测触发指定次数 | 在关门进程中连续启动预先设定次数的障碍检测，门仍没有达到锁到位位置，则故障发生。 关门防挤压次数可设定，指定次尝试之后，门自动打开到开到位位置。如满足开门或关门条件，则门尝试再次运动。 | 维持运行，回库检修。 回库检修： 清除门导轨上的障碍物；检查EDCU的门位置传感器信号输入、检查调节门驱动机构、调节锁到位开关。检查接线及EDCU的输入电路。
46119 | 门 | 4车车门系统7号门开门过程中的障碍检测触发指定次数 | 3级 | 4车车门系统7号门开门过程中的障碍检测触发指定次数 | 在开门进程中，连续启动指定次障碍检测，门未达到开到位位置，则故障发生。 开门防挤压次数可设定，指定次尝试之后，门停下并接受这一位置为最大可达开门位置。如满足开门或关门条件，则门尝试再次运动。 | 维持运行，回库检修。 回库检修： 清除门导轨上的障碍物；检查EDCU的门位置传感器信号输入、检查调节门驱动机构、调节锁到位开关。检查接线及EDCU的输入电路。
46120 | 门 | 4车车门系统7号门输出口O0输出短路 | 3级 | 4车车门系统7号门输出口O0输出短路 | 输出O0启动，EDCU检测到发生短路情况，则故障发生。 | 维持运行，回库检修。 回库检修： 检查与EDCU输出端O0连接的零件、EDCU的接线和输出。
46121 | 门 | 4车车门系统7号门输出口O1输出短路 | 3级 | 4车车门系统7号门输出口O1输出短路 | 输出O1启动，EDCU检测到发生短路情况，则故障发生。 | 维持运行，回库检修。 回库检修： 检查与EDCU输出端O1连接的零件、EDCU的接线和输出。
46122 | 门 | 4车车门系统7号门输出口O2输出短路 | 3级 | 4车车门系统7号门输出口O2输出短路 | 输出O2启动，EDCU检测到发生短路情况，则故障发生。 | 维持运行，回库检修。 回库检修： 检查与EDCU输出端O2连接的零件、EDCU的接线和输出。
46123 | 门 | 4车车门系统7号门输出口O3输出短路 | 3级 | 4车车门系统7号门输出口O3输出短路 | 输出O3启动，EDCU检测到发生短路情况，则故障发生。 | 维持运行，回库检修。 回库检修： 检查与EDCU输出端O3连接的零件、EDCU的接线和输出。
46124 | 门 | 4车车门系统7号门诊断存储器故障 | 3级 | 4车车门系统7号门诊断存储器故障 | 从诊断存储器读取存储数据时，校验码出错，则故障发生。 故障发生后，存储器中的所有诊断数据将会丢失，若在重新上电时发生此故障，则从存储器内读取的相关门控制参数将赋初值，不影响门运动功能。 | 维持运行，回库检修。 回库检修： 不影响门运动功能，存储器中的诊断数据将会丢失。回库后更换门控器。
46125 | 门 | 4车车门系统7号门数据总线通信故障 | 3级 | 4车车门系统7号门数据总线通信故障 | 主门与车辆数据总线、从门与内网总线的连接发生中断。主门与车辆数据总线、从门与内网总线的连接再次工作 | 维持运行，回库检修。 回库检修： 不影响门运动功能，检查车辆数据总线电缆，连接器和总线接口。
46126 | 门 | 4车车门系统7号门维护按钮故障 | 3级 | 4车车门系统7号门维护按钮故障 | 在超过规定的时间内，EDCU始终接收到维护按钮按下信号，则维护按钮故障产生 | 维持运行，回库检修。 回库检修： 不影响门运动功能，关闭维护按钮功能。回库后更换门控器。
46127 | 门 | 4车车门系统8号门门驱动电机电路断路 | 3级 | 4车车门系统8号门门驱动电机电路断路 | 门驱动电机启动(开门或关门方向)，但没有检测到相符的电流值，则故障发生。 故障发生后门运动停止并处于释放状态。如满足开门或关门条件，则门尝试再次运动。应检查此门或隔离此门。 | 行车状态下，先紧急制动停车。在TCMS上确认故障车门，并检查。 将对应车门手动关锁到位，通过隔离开关将对应车门隔离。 维持运行，回库检修。 回库检修： 检查电机电路、接线、EDCU输出电路和电机。
46128 | 门 | 4车车门系统8号门“锁到位开关”故障 | 3级 | 4车车门系统8号门“锁到位开关”故障 | 初始化完成后，锁到位开关和门位置传感器指示门处于锁到位位置。若门位置传感器检测到门已经离开锁到位位置，而锁到位开关仍指示门处于锁到位位置，则故障发生。 故障发生后门将立即关闭，不响应开门指令。应隔离此门。 | 行车状态下，先紧急制动停车。在TCMS上确认故障车门，并检查。 将对应车门手动关锁到位，通过隔离开关将对应车门隔离。 维持运行，回库检修。 回库检修： 调节门锁到位开关安装位置。更换门锁到位开关。 检查EDCU的输入电路和接线端子排线头是否脱落。
46129 | 门 | 4车车门系统8号门“关到位开关”故障 | 3级 | 4车车门系统8号门“关到位开关”故障 | 初始化完成后，关到位开关和门位置传感器指示门处于关到位位置。若门位置传感器检测到门已经离开关到位位置，而关到位开关仍指示门处于关到位位置，则故障发生。 故障发生后门将立即关闭，不响应开门指令。应隔离此门。 | 行车状态下，先紧急制动停车。在TCMS上确认故障车门，并检查。 将对应车门手动关锁到位，通过隔离开关将对应车门隔离。 维持运行，回库检修。 回库检修： 调节门关到位开关安装位置。更换门关到位开关。 检查EDCU的输入电路和接线端子排线头是否脱落。
46130 | 门 | 4车车门系统8号门门3s内未解锁 | 3级 | 4车车门系统8号门门3s内未解锁 | 门驱动电机在开门方向上启动，当在3秒钟后，锁到位开关依然指明门锁到位，且门位置传感器检测不到门运动，则故障发生。 故障发生后门运动停止并处于释放状态。如满足开门或关门条件，则门尝试再次运动。应检查此门或隔离此门。 | 行车状态下，先紧急制动停车。在TCMS上确认故障车门，并检查。 将对应车门手动关锁到位，通过隔离开关将对应车门隔离。 维持运行，回库检修。 回库检修： 检查门驱动机构的自由运动、门的调节、安全继电器的功能和EDCU的输出电路。
46131 | 门 | 4车车门系统8号门门位置传感器故障 | 3级 | 4车车门系统8号门门位置传感器故障 | 在门运动过程中，没有来自门位置传感器各相的计数脉冲，则故障发生。 故障发生后门尝试运动。应隔离此门。 | 行车状态下，先紧急制动停车。在TCMS上确认故障车门，并检查。 将对应车门手动关锁到位，通过隔离开关将对应车门隔离。 维持运行，回库检修。 回库检修： 检查门位置传感器和EDCU的输入电路。
46132 | 门 | 4车车门系统8号门门离开关锁到位位置 | 3级 | 4车车门系统8号门门离开关锁到位位置 | 门处于关锁到位位置，若在没有任何开门进程的情况下，离开了关到位位置，则故障发生。 故障发生后门尝试关门，如满足开门或关门条件，则门尝试再次运动。应隔离此门。 | 行车状态下，先紧急制动停车。在TCMS上确认故障车门，并检查。 将对应车门手动关锁到位，通过隔离开关将对应车门隔离。 维持运行，回库检修。 回库检修： 检查紧急解锁装置/紧急解锁开关的调节和接线。检查门驱动机构，门锁闭装置。检查门关到位开关和EDCU输入线路的调节和接线。
46133 | 门 | 4车车门系统8号门内部安全继电器故障 | 3级 | 4车车门系统8号门内部安全继电器故障 | 内部安全继电器的状态（由内部硬连接电路检查的安全继电器状态信号）与继电器的启动信号不符，则故障发生。 故障发生后门尝试运动。应隔离此门。 | 行车状态下，先紧急制动停车。在TCMS上确认故障车门，并检查。 将对应车门手动关锁到位，通过隔离开关将对应车门隔离。 维持运行，回库检修。 回库检修： 检查给电机供电的继电器外围电路的接线。更换EDCU。
46134 | 门 | 4车车门系统8号门安全互锁回路异常 | 3级 | 4车车门系统8号门安全互锁回路异常 | 当安全互锁回路输入端为高电平时，若安全互锁回路中的开关发生故障，安全互锁回路将处于异常状态，则故障发生。 故障发生后门尝试运动，应隔离此门。 | 行车状态下，先紧急制动停车。在TCMS上确认故障车门，并检查。 将对应车门手动关锁到位，通过隔离开关将对应车门隔离。 维持运行，回库检修。 回库检修： 检查“锁到位开关”、“关到位开关”、“紧急解锁开关”、“隔离开 关”。更换损坏的开关。 检查EDCU的输入电路和接线端子排线头是否脱落。
46135 | 门 | 4车车门系统8号门门锁装置故障 | 3级 | 4车车门系统8号门门锁装置故障 | 门处于关到位位置，电机锁死停止，若门偏离关到位位置次数超过限定值，则故障发生。 故障发生后，记录该故障，不影响门运动功能，应隔离此门。 | 行车状态下，先紧急制动停车。在TCMS上确认故障车门，并检查。 将对应车门手动关锁到位，通过隔离开关将对应车门隔离。 维持运行，回库检修。 回库检修： 检查门锁闭装置，紧急解锁开关接线是否松脱。
46136 | 门 | 4车车门系统8号门关门过程中的障碍检测触发指定次数 | 3级 | 4车车门系统8号门关门过程中的障碍检测触发指定次数 | 在关门进程中连续启动预先设定次数的障碍检测，门仍没有达到锁到位位置，则故障发生。 关门防挤压次数可设定，指定次尝试之后，门自动打开到开到位位置。如满足开门或关门条件，则门尝试再次运动。 | 维持运行，回库检修。 回库检修： 清除门导轨上的障碍物；检查EDCU的门位置传感器信号输入、检查调节门驱动机构、调节锁到位开关。检查接线及EDCU的输入电路。
46137 | 门 | 4车车门系统8号门开门过程中的障碍检测触发指定次数 | 3级 | 4车车门系统8号门开门过程中的障碍检测触发指定次数 | 在开门进程中，连续启动指定次障碍检测，门未达到开到位位置，则故障发生。 开门防挤压次数可设定，指定次尝试之后，门停下并接受这一位置为最大可达开门位置。如满足开门或关门条件，则门尝试再次运动。 | 维持运行，回库检修。 回库检修： 清除门导轨上的障碍物；检查EDCU的门位置传感器信号输入、检查调节门驱动机构、调节锁到位开关。检查接线及EDCU的输入电路。
46138 | 门 | 4车车门系统8号门输出口O0输出短路 | 3级 | 4车车门系统8号门输出口O0输出短路 | 输出O0启动，EDCU检测到发生短路情况，则故障发生。 | 维持运行，回库检修。 回库检修： 检查与EDCU输出端O0连接的零件、EDCU的接线和输出。
46139 | 门 | 4车车门系统8号门输出口O1输出短路 | 3级 | 4车车门系统8号门输出口O1输出短路 | 输出O1启动，EDCU检测到发生短路情况，则故障发生。 | 维持运行，回库检修。 回库检修： 检查与EDCU输出端O1连接的零件、EDCU的接线和输出。
46140 | 门 | 4车车门系统8号门输出口O2输出短路 | 3级 | 4车车门系统8号门输出口O2输出短路 | 输出O2启动，EDCU检测到发生短路情况，则故障发生。 | 维持运行，回库检修。 回库检修： 检查与EDCU输出端O2连接的零件、EDCU的接线和输出。
46141 | 门 | 4车车门系统8号门输出口O3输出短路 | 3级 | 4车车门系统8号门输出口O3输出短路 | 输出O3启动，EDCU检测到发生短路情况，则故障发生。 | 维持运行，回库检修。 回库检修： 检查与EDCU输出端O3连接的零件、EDCU的接线和输出。
46142 | 门 | 4车车门系统8号门诊断存储器故障 | 3级 | 4车车门系统8号门诊断存储器故障 | 从诊断存储器读取存储数据时，校验码出错，则故障发生。 故障发生后，存储器中的所有诊断数据将会丢失，若在重新上电时发生此故障，则从存储器内读取的相关门控制参数将赋初值，不影响门运动功能。 | 维持运行，回库检修。 回库检修： 不影响门运动功能，存储器中的诊断数据将会丢失。回库后更换门控器。
46143 | 门 | 4车车门系统8号门数据总线通信故障 | 3级 | 4车车门系统8号门数据总线通信故障 | 主门与车辆数据总线、从门与内网总线的连接发生中断。主门与车辆数据总线、从门与内网总线的连接再次工作 | 维持运行，回库检修。 回库检修： 不影响门运动功能，检查车辆数据总线电缆，连接器和总线接口。
46144 | 门 | 4车车门系统8号门维护按钮故障 | 3级 | 4车车门系统8号门维护按钮故障 | 在超过规定的时间内，EDCU始终接收到维护按钮按下信号，则维护按钮故障产生 | 维持运行，回库检修。 回库检修： 不影响门运动功能，关闭维护按钮功能。回库后更换门控器。
46145 | 门 | 4车车门系统9号门门驱动电机电路断路 | 3级 | 4车车门系统9号门门驱动电机电路断路 | 门驱动电机启动(开门或关门方向)，但没有检测到相符的电流值，则故障发生。 故障发生后门运动停止并处于释放状态。如满足开门或关门条件，则门尝试再次运动。应检查此门或隔离此门。 | 行车状态下，先紧急制动停车。在TCMS上确认故障车门，并检查。 将对应车门手动关锁到位，通过隔离开关将对应车门隔离。 维持运行，回库检修。 回库检修： 检查电机电路、接线、EDCU输出电路和电机。
46146 | 门 | 4车车门系统9号门“锁到位开关”故障 | 3级 | 4车车门系统9号门“锁到位开关”故障 | 初始化完成后，锁到位开关和门位置传感器指示门处于锁到位位置。若门位置传感器检测到门已经离开锁到位位置，而锁到位开关仍指示门处于锁到位位置，则故障发生。 故障发生后门将立即关闭，不响应开门指令。应隔离此门。 | 行车状态下，先紧急制动停车。在TCMS上确认故障车门，并检查。 将对应车门手动关锁到位，通过隔离开关将对应车门隔离。 维持运行，回库检修。 回库检修： 调节门锁到位开关安装位置。更换门锁到位开关。 检查EDCU的输入电路和接线端子排线头是否脱落。
46147 | 门 | 4车车门系统9号门“关到位开关”故障 | 3级 | 4车车门系统9号门“关到位开关”故障 | 初始化完成后，关到位开关和门位置传感器指示门处于关到位位置。若门位置传感器检测到门已经离开关到位位置，而关到位开关仍指示门处于关到位位置，则故障发生。 故障发生后门将立即关闭，不响应开门指令。应隔离此门。 | 行车状态下，先紧急制动停车。在TCMS上确认故障车门，并检查。 将对应车门手动关锁到位，通过隔离开关将对应车门隔离。 维持运行，回库检修。 回库检修： 调节门关到位开关安装位置。更换门关到位开关。 检查EDCU的输入电路和接线端子排线头是否脱落。
46148 | 门 | 4车车门系统9号门门3s内未解锁 | 3级 | 4车车门系统9号门门3s内未解锁 | 门驱动电机在开门方向上启动，当在3秒钟后，锁到位开关依然指明门锁到位，且门位置传感器检测不到门运动，则故障发生。 故障发生后门运动停止并处于释放状态。如满足开门或关门条件，则门尝试再次运动。应检查此门或隔离此门。 | 行车状态下，先紧急制动停车。在TCMS上确认故障车门，并检查。 将对应车门手动关锁到位，通过隔离开关将对应车门隔离。 维持运行，回库检修。 回库检修： 检查门驱动机构的自由运动、门的调节、安全继电器的功能和EDCU的输出电路。
46149 | 门 | 4车车门系统9号门门位置传感器故障 | 3级 | 4车车门系统9号门门位置传感器故障 | 在门运动过程中，没有来自门位置传感器各相的计数脉冲，则故障发生。 故障发生后门尝试运动。应隔离此门。 | 行车状态下，先紧急制动停车。在TCMS上确认故障车门，并检查。 将对应车门手动关锁到位，通过隔离开关将对应车门隔离。 维持运行，回库检修。 回库检修： 检查门位置传感器和EDCU的输入电路。
46150 | 门 | 4车车门系统9号门门离开关锁到位位置 | 3级 | 4车车门系统9号门门离开关锁到位位置 | 门处于关锁到位位置，若在没有任何开门进程的情况下，离开了关到位位置，则故障发生。 故障发生后门尝试关门，如满足开门或关门条件，则门尝试再次运动。应隔离此门。 | 行车状态下，先紧急制动停车。在TCMS上确认故障车门，并检查。 将对应车门手动关锁到位，通过隔离开关将对应车门隔离。 维持运行，回库检修。 回库检修： 检查紧急解锁装置/紧急解锁开关的调节和接线。检查门驱动机构，门锁闭装置。检查门关到位开关和EDCU输入线路的调节和接线。
46151 | 门 | 4车车门系统9号门内部安全继电器故障 | 3级 | 4车车门系统9号门内部安全继电器故障 | 内部安全继电器的状态（由内部硬连接电路检查的安全继电器状态信号）与继电器的启动信号不符，则故障发生。 故障发生后门尝试运动。应隔离此门。 | 行车状态下，先紧急制动停车。在TCMS上确认故障车门，并检查。 将对应车门手动关锁到位，通过隔离开关将对应车门隔离。 维持运行，回库检修。 回库检修： 检查给电机供电的继电器外围电路的接线。更换EDCU。
46152 | 门 | 4车车门系统9号门安全互锁回路异常 | 3级 | 4车车门系统9号门安全互锁回路异常 | 当安全互锁回路输入端为高电平时，若安全互锁回路中的开关发生故障，安全互锁回路将处于异常状态，则故障发生。 故障发生后门尝试运动，应隔离此门。 | 行车状态下，先紧急制动停车。在TCMS上确认故障车门，并检查。 将对应车门手动关锁到位，通过隔离开关将对应车门隔离。 维持运行，回库检修。 回库检修： 检查“锁到位开关”、“关到位开关”、“紧急解锁开关”、“隔离开 关”。更换损坏的开关。 检查EDCU的输入电路和接线端子排线头是否脱落。
46153 | 门 | 4车车门系统9号门门锁装置故障 | 3级 | 4车车门系统9号门门锁装置故障 | 门处于关到位位置，电机锁死停止，若门偏离关到位位置次数超过限定值，则故障发生。 故障发生后，记录该故障，不影响门运动功能，应隔离此门。 | 行车状态下，先紧急制动停车。在TCMS上确认故障车门，并检查。 将对应车门手动关锁到位，通过隔离开关将对应车门隔离。 维持运行，回库检修。 回库检修： 检查门锁闭装置，紧急解锁开关接线是否松脱。
46154 | 门 | 4车车门系统9号门关门过程中的障碍检测触发指定次数 | 3级 | 4车车门系统9号门关门过程中的障碍检测触发指定次数 | 在关门进程中连续启动预先设定次数的障碍检测，门仍没有达到锁到位位置，则故障发生。 关门防挤压次数可设定，指定次尝试之后，门自动打开到开到位位置。如满足开门或关门条件，则门尝试再次运动。 | 维持运行，回库检修。 回库检修： 清除门导轨上的障碍物；检查EDCU的门位置传感器信号输入、检查调节门驱动机构、调节锁到位开关。检查接线及EDCU的输入电路。
46155 | 门 | 4车车门系统9号门开门过程中的障碍检测触发指定次数 | 3级 | 4车车门系统9号门开门过程中的障碍检测触发指定次数 | 在开门进程中，连续启动指定次障碍检测，门未达到开到位位置，则故障发生。 开门防挤压次数可设定，指定次尝试之后，门停下并接受这一位置为最大可达开门位置。如满足开门或关门条件，则门尝试再次运动。 | 维持运行，回库检修。 回库检修： 清除门导轨上的障碍物；检查EDCU的门位置传感器信号输入、检查调节门驱动机构、调节锁到位开关。检查接线及EDCU的输入电路。
46156 | 门 | 4车车门系统9号门输出口O0输出短路 | 3级 | 4车车门系统9号门输出口O0输出短路 | 输出O0启动，EDCU检测到发生短路情况，则故障发生。 | 维持运行，回库检修。 回库检修： 检查与EDCU输出端O0连接的零件、EDCU的接线和输出。
46157 | 门 | 4车车门系统9号门输出口O1输出短路 | 3级 | 4车车门系统9号门输出口O1输出短路 | 输出O1启动，EDCU检测到发生短路情况，则故障发生。 | 维持运行，回库检修。 回库检修： 检查与EDCU输出端O1连接的零件、EDCU的接线和输出。
46158 | 门 | 4车车门系统9号门输出口O2输出短路 | 3级 | 4车车门系统9号门输出口O2输出短路 | 输出O2启动，EDCU检测到发生短路情况，则故障发生。 | 维持运行，回库检修。 回库检修： 检查与EDCU输出端O2连接的零件、EDCU的接线和输出。
46159 | 门 | 4车车门系统9号门输出口O3输出短路 | 3级 | 4车车门系统9号门输出口O3输出短路 | 输出O3启动，EDCU检测到发生短路情况，则故障发生。 | 维持运行，回库检修。 回库检修： 检查与EDCU输出端O3连接的零件、EDCU的接线和输出。
46160 | 门 | 4车车门系统9号门诊断存储器故障 | 3级 | 4车车门系统9号门诊断存储器故障 | 从诊断存储器读取存储数据时，校验码出错，则故障发生。 故障发生后，存储器中的所有诊断数据将会丢失，若在重新上电时发生此故障，则从存储器内读取的相关门控制参数将赋初值，不影响门运动功能。 | 维持运行，回库检修。 回库检修： 不影响门运动功能，存储器中的诊断数据将会丢失。回库后更换门控器。
46161 | 门 | 4车车门系统9号门数据总线通信故障 | 3级 | 4车车门系统9号门数据总线通信故障 | 主门与车辆数据总线、从门与内网总线的连接发生中断。主门与车辆数据总线、从门与内网总线的连接再次工作 | 维持运行，回库检修。 回库检修： 不影响门运动功能，检查车辆数据总线电缆，连接器和总线接口。
46162 | 门 | 4车车门系统9号门维护按钮故障 | 3级 | 4车车门系统9号门维护按钮故障 | 在超过规定的时间内，EDCU始终接收到维护按钮按下信号，则维护按钮故障产生 | 维持运行，回库检修。 回库检修： 不影响门运动功能，关闭维护按钮功能。回库后更换门控器。
46163 | 门 | 4车车门系统10号门门驱动电机电路断路 | 3级 | 4车车门系统10号门门驱动电机电路断路 | 门驱动电机启动(开门或关门方向)，但没有检测到相符的电流值，则故障发生。 故障发生后门运动停止并处于释放状态。如满足开门或关门条件，则门尝试再次运动。应检查此门或隔离此门。 | 行车状态下，先紧急制动停车。在TCMS上确认故障车门，并检查。 将对应车门手动关锁到位，通过隔离开关将对应车门隔离。 维持运行，回库检修。 回库检修： 检查电机电路、接线、EDCU输出电路和电机。
46164 | 门 | 4车车门系统10号门“锁到位开关”故障 | 3级 | 4车车门系统10号门“锁到位开关”故障 | 初始化完成后，锁到位开关和门位置传感器指示门处于锁到位位置。若门位置传感器检测到门已经离开锁到位位置，而锁到位开关仍指示门处于锁到位位置，则故障发生。 故障发生后门将立即关闭，不响应开门指令。应隔离此门。 | 行车状态下，先紧急制动停车。在TCMS上确认故障车门，并检查。 将对应车门手动关锁到位，通过隔离开关将对应车门隔离。 维持运行，回库检修。 回库检修： 调节门锁到位开关安装位置。更换门锁到位开关。 检查EDCU的输入电路和接线端子排线头是否脱落。
46165 | 门 | 4车车门系统10号门“关到位开关”故障 | 3级 | 4车车门系统10号门“关到位开关”故障 | 初始化完成后，关到位开关和门位置传感器指示门处于关到位位置。若门位置传感器检测到门已经离开关到位位置，而关到位开关仍指示门处于关到位位置，则故障发生。 故障发生后门将立即关闭，不响应开门指令。应隔离此门。 | 行车状态下，先紧急制动停车。在TCMS上确认故障车门，并检查。 将对应车门手动关锁到位，通过隔离开关将对应车门隔离。 维持运行，回库检修。 回库检修： 调节门关到位开关安装位置。更换门关到位开关。 检查EDCU的输入电路和接线端子排线头是否脱落。
46166 | 门 | 4车车门系统10号门门3s内未解锁 | 3级 | 4车车门系统10号门门3s内未解锁 | 门驱动电机在开门方向上启动，当在3秒钟后，锁到位开关依然指明门锁到位，且门位置传感器检测不到门运动，则故障发生。 故障发生后门运动停止并处于释放状态。如满足开门或关门条件，则门尝试再次运动。应检查此门或隔离此门。 | 行车状态下，先紧急制动停车。在TCMS上确认故障车门，并检查。 将对应车门手动关锁到位，通过隔离开关将对应车门隔离。 维持运行，回库检修。 回库检修： 检查门驱动机构的自由运动、门的调节、安全继电器的功能和EDCU的输出电路。
46167 | 门 | 4车车门系统10号门门位置传感器故障 | 3级 | 4车车门系统10号门门位置传感器故障 | 在门运动过程中，没有来自门位置传感器各相的计数脉冲，则故障发生。 故障发生后门尝试运动。应隔离此门。 | 行车状态下，先紧急制动停车。在TCMS上确认故障车门，并检查。 将对应车门手动关锁到位，通过隔离开关将对应车门隔离。 维持运行，回库检修。 回库检修： 检查门位置传感器和EDCU的输入电路。
46168 | 门 | 4车车门系统10号门门离开关锁到位位置 | 3级 | 4车车门系统10号门门离开关锁到位位置 | 门处于关锁到位位置，若在没有任何开门进程的情况下，离开了关到位位置，则故障发生。 故障发生后门尝试关门，如满足开门或关门条件，则门尝试再次运动。应隔离此门。 | 行车状态下，先紧急制动停车。在TCMS上确认故障车门，并检查。 将对应车门手动关锁到位，通过隔离开关将对应车门隔离。 维持运行，回库检修。 回库检修： 检查紧急解锁装置/紧急解锁开关的调节和接线。检查门驱动机构，门锁闭装置。检查门关到位开关和EDCU输入线路的调节和接线。
46169 | 门 | 4车车门系统10号门内部安全继电器故障 | 3级 | 4车车门系统10号门内部安全继电器故障 | 内部安全继电器的状态（由内部硬连接电路检查的安全继电器状态信号）与继电器的启动信号不符，则故障发生。 故障发生后门尝试运动。应隔离此门。 | 行车状态下，先紧急制动停车。在TCMS上确认故障车门，并检查。 将对应车门手动关锁到位，通过隔离开关将对应车门隔离。 维持运行，回库检修。 回库检修： 检查给电机供电的继电器外围电路的接线。更换EDCU。
46170 | 门 | 4车车门系统10号门安全互锁回路异常 | 3级 | 4车车门系统10号门安全互锁回路异常 | 当安全互锁回路输入端为高电平时，若安全互锁回路中的开关发生故障，安全互锁回路将处于异常状态，则故障发生。 故障发生后门尝试运动，应隔离此门。 | 行车状态下，先紧急制动停车。在TCMS上确认故障车门，并检查。 将对应车门手动关锁到位，通过隔离开关将对应车门隔离。 维持运行，回库检修。 回库检修： 检查“锁到位开关”、“关到位开关”、“紧急解锁开关”、“隔离开 关”。更换损坏的开关。 检查EDCU的输入电路和接线端子排线头是否脱落。
46171 | 门 | 4车车门系统10号门门锁装置故障 | 3级 | 4车车门系统10号门门锁装置故障 | 门处于关到位位置，电机锁死停止，若门偏离关到位位置次数超过限定值，则故障发生。 故障发生后，记录该故障，不影响门运动功能，应隔离此门。 | 行车状态下，先紧急制动停车。在TCMS上确认故障车门，并检查。 将对应车门手动关锁到位，通过隔离开关将对应车门隔离。 维持运行，回库检修。 回库检修： 检查门锁闭装置，紧急解锁开关接线是否松脱。
46172 | 门 | 4车车门系统10号门关门过程中的障碍检测触发指定次数 | 3级 | 4车车门系统10号门关门过程中的障碍检测触发指定次数 | 在关门进程中连续启动预先设定次数的障碍检测，门仍没有达到锁到位位置，则故障发生。 关门防挤压次数可设定，指定次尝试之后，门自动打开到开到位位置。如满足开门或关门条件，则门尝试再次运动。 | 维持运行，回库检修。 回库检修： 清除门导轨上的障碍物；检查EDCU的门位置传感器信号输入、检查调节门驱动机构、调节锁到位开关。检查接线及EDCU的输入电路。
46173 | 门 | 4车车门系统10号门开门过程中的障碍检测触发指定次数 | 3级 | 4车车门系统10号门开门过程中的障碍检测触发指定次数 | 在开门进程中，连续启动指定次障碍检测，门未达到开到位位置，则故障发生。 开门防挤压次数可设定，指定次尝试之后，门停下并接受这一位置为最大可达开门位置。如满足开门或关门条件，则门尝试再次运动。 | 维持运行，回库检修。 回库检修： 清除门导轨上的障碍物；检查EDCU的门位置传感器信号输入、检查调节门驱动机构、调节锁到位开关。检查接线及EDCU的输入电路。
46174 | 门 | 4车车门系统10号门输出口O0输出短路 | 3级 | 4车车门系统10号门输出口O0输出短路 | 输出O0启动，EDCU检测到发生短路情况，则故障发生。 | 维持运行，回库检修。 回库检修： 检查与EDCU输出端O0连接的零件、EDCU的接线和输出。
46175 | 门 | 4车车门系统10号门输出口O1输出短路 | 3级 | 4车车门系统10号门输出口O1输出短路 | 输出O1启动，EDCU检测到发生短路情况，则故障发生。 | 维持运行，回库检修。 回库检修： 检查与EDCU输出端O1连接的零件、EDCU的接线和输出。
46176 | 门 | 4车车门系统10号门输出口O2输出短路 | 3级 | 4车车门系统10号门输出口O2输出短路 | 输出O2启动，EDCU检测到发生短路情况，则故障发生。 | 维持运行，回库检修。 回库检修： 检查与EDCU输出端O2连接的零件、EDCU的接线和输出。
46177 | 门 | 4车车门系统10号门输出口O3输出短路 | 3级 | 4车车门系统10号门输出口O3输出短路 | 输出O3启动，EDCU检测到发生短路情况，则故障发生。 | 维持运行，回库检修。 回库检修： 检查与EDCU输出端O3连接的零件、EDCU的接线和输出。
46178 | 门 | 4车车门系统10号门诊断存储器故障 | 3级 | 4车车门系统10号门诊断存储器故障 | 从诊断存储器读取存储数据时，校验码出错，则故障发生。 故障发生后，存储器中的所有诊断数据将会丢失，若在重新上电时发生此故障，则从存储器内读取的相关门控制参数将赋初值，不影响门运动功能。 | 维持运行，回库检修。 回库检修： 不影响门运动功能，存储器中的诊断数据将会丢失。回库后更换门控器。
46179 | 门 | 4车车门系统10号门数据总线通信故障 | 3级 | 4车车门系统10号门数据总线通信故障 | 主门与车辆数据总线、从门与内网总线的连接发生中断。主门与车辆数据总线、从门与内网总线的连接再次工作 | 维持运行，回库检修。 回库检修： 不影响门运动功能，检查车辆数据总线电缆，连接器和总线接口。
46180 | 门 | 4车车门系统10号门维护按钮故障 | 3级 | 4车车门系统10号门维护按钮故障 | 在超过规定的时间内，EDCU始终接收到维护按钮按下信号，则维护按钮故障产生 | 维持运行，回库检修。 回库检修： 不影响门运动功能，关闭维护按钮功能。回库后更换门控器。
56001 | 门 | 5车车门系统1号门门驱动电机电路断路 | 3级 | 5车车门系统1号门门驱动电机电路断路 | 门驱动电机启动(开门或关门方向)，但没有检测到相符的电流值，则故障发生。 故障发生后门运动停止并处于释放状态。如满足开门或关门条件，则门尝试再次运动。应检查此门或隔离此门。 | 行车状态下，先紧急制动停车。在TCMS上确认故障车门，并检查。 将对应车门手动关锁到位，通过隔离开关将对应车门隔离。 维持运行，回库检修。 回库检修： 检查电机电路、接线、EDCU输出电路和电机。
56002 | 门 | 5车车门系统1号门“锁到位开关”故障 | 3级 | 5车车门系统1号门“锁到位开关”故障 | 初始化完成后，锁到位开关和门位置传感器指示门处于锁到位位置。若门位置传感器检测到门已经离开锁到位位置，而锁到位开关仍指示门处于锁到位位置，则故障发生。 故障发生后门将立即关闭，不响应开门指令。应隔离此门。 | 行车状态下，先紧急制动停车。在TCMS上确认故障车门，并检查。 将对应车门手动关锁到位，通过隔离开关将对应车门隔离。 维持运行，回库检修。 回库检修： 调节门锁到位开关安装位置。更换门锁到位开关。 检查EDCU的输入电路和接线端子排线头是否脱落。
56003 | 门 | 5车车门系统1号门“关到位开关”故障 | 3级 | 5车车门系统1号门“关到位开关”故障 | 初始化完成后，关到位开关和门位置传感器指示门处于关到位位置。若门位置传感器检测到门已经离开关到位位置，而关到位开关仍指示门处于关到位位置，则故障发生。 故障发生后门将立即关闭，不响应开门指令。应隔离此门。 | 行车状态下，先紧急制动停车。在TCMS上确认故障车门，并检查。 将对应车门手动关锁到位，通过隔离开关将对应车门隔离。 维持运行，回库检修。 回库检修： 调节门关到位开关安装位置。更换门关到位开关。 检查EDCU的输入电路和接线端子排线头是否脱落。
56004 | 门 | 5车车门系统1号门门3s内未解锁 | 3级 | 5车车门系统1号门门3s内未解锁 | 门驱动电机在开门方向上启动，当在3秒钟后，锁到位开关依然指明门锁到位，且门位置传感器检测不到门运动，则故障发生。 故障发生后门运动停止并处于释放状态。如满足开门或关门条件，则门尝试再次运动。应检查此门或隔离此门。 | 行车状态下，先紧急制动停车。在TCMS上确认故障车门，并检查。 将对应车门手动关锁到位，通过隔离开关将对应车门隔离。 维持运行，回库检修。 回库检修： 检查门驱动机构的自由运动、门的调节、安全继电器的功能和EDCU的输出电路。
56005 | 门 | 5车车门系统1号门门位置传感器故障 | 3级 | 5车车门系统1号门门位置传感器故障 | 在门运动过程中，没有来自门位置传感器各相的计数脉冲，则故障发生。 故障发生后门尝试运动。应隔离此门。 | 行车状态下，先紧急制动停车。在TCMS上确认故障车门，并检查。 将对应车门手动关锁到位，通过隔离开关将对应车门隔离。 维持运行，回库检修。 回库检修： 检查门位置传感器和EDCU的输入电路。
56006 | 门 | 5车车门系统1号门门离开关锁到位位置 | 3级 | 5车车门系统1号门门离开关锁到位位置 | 门处于关锁到位位置，若在没有任何开门进程的情况下，离开了关到位位置，则故障发生。 故障发生后门尝试关门，如满足开门或关门条件，则门尝试再次运动。应隔离此门。 | 行车状态下，先紧急制动停车。在TCMS上确认故障车门，并检查。 将对应车门手动关锁到位，通过隔离开关将对应车门隔离。 维持运行，回库检修。 回库检修： 检查紧急解锁装置/紧急解锁开关的调节和接线。检查门驱动机构，门锁闭装置。检查门关到位开关和EDCU输入线路的调节和接线。
56007 | 门 | 5车车门系统1号门内部安全继电器故障 | 3级 | 5车车门系统1号门内部安全继电器故障 | 内部安全继电器的状态（由内部硬连接电路检查的安全继电器状态信号）与继电器的启动信号不符，则故障发生。 故障发生后门尝试运动。应隔离此门。 | 行车状态下，先紧急制动停车。在TCMS上确认故障车门，并检查。 将对应车门手动关锁到位，通过隔离开关将对应车门隔离。 维持运行，回库检修。 回库检修： 检查给电机供电的继电器外围电路的接线。更换EDCU。
56008 | 门 | 5车车门系统1号门安全互锁回路异常 | 3级 | 5车车门系统1号门安全互锁回路异常 | 当安全互锁回路输入端为高电平时，若安全互锁回路中的开关发生故障，安全互锁回路将处于异常状态，则故障发生。 故障发生后门尝试运动，应隔离此门。 | 行车状态下，先紧急制动停车。在TCMS上确认故障车门，并检查。 将对应车门手动关锁到位，通过隔离开关将对应车门隔离。 维持运行，回库检修。 回库检修： 检查“锁到位开关”、“关到位开关”、“紧急解锁开关”、“隔离开 关”。更换损坏的开关。 检查EDCU的输入电路和接线端子排线头是否脱落。
56009 | 门 | 5车车门系统1号门门锁装置故障 | 3级 | 5车车门系统1号门门锁装置故障 | 门处于关到位位置，电机锁死停止，若门偏离关到位位置次数超过限定值，则故障发生。 故障发生后，记录该故障，不影响门运动功能，应隔离此门。 | 行车状态下，先紧急制动停车。在TCMS上确认故障车门，并检查。 将对应车门手动关锁到位，通过隔离开关将对应车门隔离。 维持运行，回库检修。 回库检修： 检查门锁闭装置，紧急解锁开关接线是否松脱。
56010 | 门 | 5车车门系统1号门关门过程中的障碍检测触发指定次数 | 3级 | 5车车门系统1号门关门过程中的障碍检测触发指定次数 | 在关门进程中连续启动预先设定次数的障碍检测，门仍没有达到锁到位位置，则故障发生。 关门防挤压次数可设定，指定次尝试之后，门自动打开到开到位位置。如满足开门或关门条件，则门尝试再次运动。 | 维持运行，回库检修。 回库检修： 清除门导轨上的障碍物；检查EDCU的门位置传感器信号输入、检查调节门驱动机构、调节锁到位开关。检查接线及EDCU的输入电路。
56011 | 门 | 5车车门系统1号门开门过程中的障碍检测触发指定次数 | 3级 | 5车车门系统1号门开门过程中的障碍检测触发指定次数 | 在开门进程中，连续启动指定次障碍检测，门未达到开到位位置，则故障发生。 开门防挤压次数可设定，指定次尝试之后，门停下并接受这一位置为最大可达开门位置。如满足开门或关门条件，则门尝试再次运动。 | 维持运行，回库检修。 回库检修： 清除门导轨上的障碍物；检查EDCU的门位置传感器信号输入、检查调节门驱动机构、调节锁到位开关。检查接线及EDCU的输入电路。
56012 | 门 | 5车车门系统1号门输出口O0输出短路 | 3级 | 5车车门系统1号门输出口O0输出短路 | 输出O0启动，EDCU检测到发生短路情况，则故障发生。 | 维持运行，回库检修。 回库检修： 检查与EDCU输出端O0连接的零件、EDCU的接线和输出。
56013 | 门 | 5车车门系统1号门输出口O1输出短路 | 3级 | 5车车门系统1号门输出口O1输出短路 | 输出O1启动，EDCU检测到发生短路情况，则故障发生。 | 维持运行，回库检修。 回库检修： 检查与EDCU输出端O1连接的零件、EDCU的接线和输出。
56014 | 门 | 5车车门系统1号门输出口O2输出短路 | 3级 | 5车车门系统1号门输出口O2输出短路 | 输出O2启动，EDCU检测到发生短路情况，则故障发生。 | 维持运行，回库检修。 回库检修： 检查与EDCU输出端O2连接的零件、EDCU的接线和输出。
56015 | 门 | 5车车门系统1号门输出口O3输出短路 | 3级 | 5车车门系统1号门输出口O3输出短路 | 输出O3启动，EDCU检测到发生短路情况，则故障发生。 | 维持运行，回库检修。 回库检修： 检查与EDCU输出端O3连接的零件、EDCU的接线和输出。
56016 | 门 | 5车车门系统1号门诊断存储器故障 | 3级 | 5车车门系统1号门诊断存储器故障 | 从诊断存储器读取存储数据时，校验码出错，则故障发生。 故障发生后，存储器中的所有诊断数据将会丢失，若在重新上电时发生此故障，则从存储器内读取的相关门控制参数将赋初值，不影响门运动功能。 | 维持运行，回库检修。 回库检修： 不影响门运动功能，存储器中的诊断数据将会丢失。回库后更换门控器。
56017 | 门 | 5车车门系统1号门数据总线通信故障 | 3级 | 5车车门系统1号门数据总线通信故障 | 主门与车辆数据总线、从门与内网总线的连接发生中断。主门与车辆数据总线、从门与内网总线的连接再次工作 | 维持运行，回库检修。 回库检修： 不影响门运动功能，检查车辆数据总线电缆，连接器和总线接口。
56018 | 门 | 5车车门系统1号门维护按钮故障 | 3级 | 5车车门系统1号门维护按钮故障 | 在超过规定的时间内，EDCU始终接收到维护按钮按下信号，则维护按钮故障产生 | 维持运行，回库检修。 回库检修： 不影响门运动功能，关闭维护按钮功能。回库后更换门控器。
56019 | 门 | 5车车门系统2号门门驱动电机电路断路 | 3级 | 5车车门系统2号门门驱动电机电路断路 | 门驱动电机启动(开门或关门方向)，但没有检测到相符的电流值，则故障发生。 故障发生后门运动停止并处于释放状态。如满足开门或关门条件，则门尝试再次运动。应检查此门或隔离此门。 | 行车状态下，先紧急制动停车。在TCMS上确认故障车门，并检查。 将对应车门手动关锁到位，通过隔离开关将对应车门隔离。 维持运行，回库检修。 回库检修： 检查电机电路、接线、EDCU输出电路和电机。
56020 | 门 | 5车车门系统2号门“锁到位开关”故障 | 3级 | 5车车门系统2号门“锁到位开关”故障 | 初始化完成后，锁到位开关和门位置传感器指示门处于锁到位位置。若门位置传感器检测到门已经离开锁到位位置，而锁到位开关仍指示门处于锁到位位置，则故障发生。 故障发生后门将立即关闭，不响应开门指令。应隔离此门。 | 行车状态下，先紧急制动停车。在TCMS上确认故障车门，并检查。 将对应车门手动关锁到位，通过隔离开关将对应车门隔离。 维持运行，回库检修。 回库检修： 调节门锁到位开关安装位置。更换门锁到位开关。 检查EDCU的输入电路和接线端子排线头是否脱落。
56021 | 门 | 5车车门系统2号门“关到位开关”故障 | 3级 | 5车车门系统2号门“关到位开关”故障 | 初始化完成后，关到位开关和门位置传感器指示门处于关到位位置。若门位置传感器检测到门已经离开关到位位置，而关到位开关仍指示门处于关到位位置，则故障发生。 故障发生后门将立即关闭，不响应开门指令。应隔离此门。 | 行车状态下，先紧急制动停车。在TCMS上确认故障车门，并检查。 将对应车门手动关锁到位，通过隔离开关将对应车门隔离。 维持运行，回库检修。 回库检修： 调节门关到位开关安装位置。更换门关到位开关。 检查EDCU的输入电路和接线端子排线头是否脱落。
56022 | 门 | 5车车门系统2号门门3s内未解锁 | 3级 | 5车车门系统2号门门3s内未解锁 | 门驱动电机在开门方向上启动，当在3秒钟后，锁到位开关依然指明门锁到位，且门位置传感器检测不到门运动，则故障发生。 故障发生后门运动停止并处于释放状态。如满足开门或关门条件，则门尝试再次运动。应检查此门或隔离此门。 | 行车状态下，先紧急制动停车。在TCMS上确认故障车门，并检查。 将对应车门手动关锁到位，通过隔离开关将对应车门隔离。 维持运行，回库检修。 回库检修： 检查门驱动机构的自由运动、门的调节、安全继电器的功能和EDCU的输出电路。
56023 | 门 | 5车车门系统2号门门位置传感器故障 | 3级 | 5车车门系统2号门门位置传感器故障 | 在门运动过程中，没有来自门位置传感器各相的计数脉冲，则故障发生。 故障发生后门尝试运动。应隔离此门。 | 行车状态下，先紧急制动停车。在TCMS上确认故障车门，并检查。 将对应车门手动关锁到位，通过隔离开关将对应车门隔离。 维持运行，回库检修。 回库检修： 检查门位置传感器和EDCU的输入电路。
56024 | 门 | 5车车门系统2号门门离开关锁到位位置 | 3级 | 5车车门系统2号门门离开关锁到位位置 | 门处于关锁到位位置，若在没有任何开门进程的情况下，离开了关到位位置，则故障发生。 故障发生后门尝试关门，如满足开门或关门条件，则门尝试再次运动。应隔离此门。 | 行车状态下，先紧急制动停车。在TCMS上确认故障车门，并检查。 将对应车门手动关锁到位，通过隔离开关将对应车门隔离。 维持运行，回库检修。 回库检修： 检查紧急解锁装置/紧急解锁开关的调节和接线。检查门驱动机构，门锁闭装置。检查门关到位开关和EDCU输入线路的调节和接线。
56025 | 门 | 5车车门系统2号门内部安全继电器故障 | 3级 | 5车车门系统2号门内部安全继电器故障 | 内部安全继电器的状态（由内部硬连接电路检查的安全继电器状态信号）与继电器的启动信号不符，则故障发生。 故障发生后门尝试运动。应隔离此门。 | 行车状态下，先紧急制动停车。在TCMS上确认故障车门，并检查。 将对应车门手动关锁到位，通过隔离开关将对应车门隔离。 维持运行，回库检修。 回库检修： 检查给电机供电的继电器外围电路的接线。更换EDCU。
56026 | 门 | 5车车门系统2号门安全互锁回路异常 | 3级 | 5车车门系统2号门安全互锁回路异常 | 当安全互锁回路输入端为高电平时，若安全互锁回路中的开关发生故障，安全互锁回路将处于异常状态，则故障发生。 故障发生后门尝试运动，应隔离此门。 | 行车状态下，先紧急制动停车。在TCMS上确认故障车门，并检查。 将对应车门手动关锁到位，通过隔离开关将对应车门隔离。 维持运行，回库检修。 回库检修： 检查“锁到位开关”、“关到位开关”、“紧急解锁开关”、“隔离开 关”。更换损坏的开关。 检查EDCU的输入电路和接线端子排线头是否脱落。
56027 | 门 | 5车车门系统2号门门锁装置故障 | 3级 | 5车车门系统2号门门锁装置故障 | 门处于关到位位置，电机锁死停止，若门偏离关到位位置次数超过限定值，则故障发生。 故障发生后，记录该故障，不影响门运动功能，应隔离此门。 | 行车状态下，先紧急制动停车。在TCMS上确认故障车门，并检查。 将对应车门手动关锁到位，通过隔离开关将对应车门隔离。 维持运行，回库检修。 回库检修： 检查门锁闭装置，紧急解锁开关接线是否松脱。
56028 | 门 | 5车车门系统2号门关门过程中的障碍检测触发指定次数 | 3级 | 5车车门系统2号门关门过程中的障碍检测触发指定次数 | 在关门进程中连续启动预先设定次数的障碍检测，门仍没有达到锁到位位置，则故障发生。 关门防挤压次数可设定，指定次尝试之后，门自动打开到开到位位置。如满足开门或关门条件，则门尝试再次运动。 | 维持运行，回库检修。 回库检修： 清除门导轨上的障碍物；检查EDCU的门位置传感器信号输入、检查调节门驱动机构、调节锁到位开关。检查接线及EDCU的输入电路。
56029 | 门 | 5车车门系统2号门开门过程中的障碍检测触发指定次数 | 3级 | 5车车门系统2号门开门过程中的障碍检测触发指定次数 | 在开门进程中，连续启动指定次障碍检测，门未达到开到位位置，则故障发生。 开门防挤压次数可设定，指定次尝试之后，门停下并接受这一位置为最大可达开门位置。如满足开门或关门条件，则门尝试再次运动。 | 维持运行，回库检修。 回库检修： 清除门导轨上的障碍物；检查EDCU的门位置传感器信号输入、检查调节门驱动机构、调节锁到位开关。检查接线及EDCU的输入电路。
56030 | 门 | 5车车门系统2号门输出口O0输出短路 | 3级 | 5车车门系统2号门输出口O0输出短路 | 输出O0启动，EDCU检测到发生短路情况，则故障发生。 | 维持运行，回库检修。 回库检修： 检查与EDCU输出端O0连接的零件、EDCU的接线和输出。
56031 | 门 | 5车车门系统2号门输出口O1输出短路 | 3级 | 5车车门系统2号门输出口O1输出短路 | 输出O1启动，EDCU检测到发生短路情况，则故障发生。 | 维持运行，回库检修。 回库检修： 检查与EDCU输出端O1连接的零件、EDCU的接线和输出。
56032 | 门 | 5车车门系统2号门输出口O2输出短路 | 3级 | 5车车门系统2号门输出口O2输出短路 | 输出O2启动，EDCU检测到发生短路情况，则故障发生。 | 维持运行，回库检修。 回库检修： 检查与EDCU输出端O2连接的零件、EDCU的接线和输出。
56033 | 门 | 5车车门系统2号门输出口O3输出短路 | 3级 | 5车车门系统2号门输出口O3输出短路 | 输出O3启动，EDCU检测到发生短路情况，则故障发生。 | 维持运行，回库检修。 回库检修： 检查与EDCU输出端O3连接的零件、EDCU的接线和输出。
56034 | 门 | 5车车门系统2号门诊断存储器故障 | 3级 | 5车车门系统2号门诊断存储器故障 | 从诊断存储器读取存储数据时，校验码出错，则故障发生。 故障发生后，存储器中的所有诊断数据将会丢失，若在重新上电时发生此故障，则从存储器内读取的相关门控制参数将赋初值，不影响门运动功能。 | 维持运行，回库检修。 回库检修： 不影响门运动功能，存储器中的诊断数据将会丢失。回库后更换门控器。
56035 | 门 | 5车车门系统2号门数据总线通信故障 | 3级 | 5车车门系统2号门数据总线通信故障 | 主门与车辆数据总线、从门与内网总线的连接发生中断。主门与车辆数据总线、从门与内网总线的连接再次工作 | 维持运行，回库检修。 回库检修： 不影响门运动功能，检查车辆数据总线电缆，连接器和总线接口。
56036 | 门 | 5车车门系统2号门维护按钮故障 | 3级 | 5车车门系统2号门维护按钮故障 | 在超过规定的时间内，EDCU始终接收到维护按钮按下信号，则维护按钮故障产生 | 维持运行，回库检修。 回库检修： 不影响门运动功能，关闭维护按钮功能。回库后更换门控器。
56037 | 门 | 5车车门系统3号门门驱动电机电路断路 | 3级 | 5车车门系统3号门门驱动电机电路断路 | 门驱动电机启动(开门或关门方向)，但没有检测到相符的电流值，则故障发生。 故障发生后门运动停止并处于释放状态。如满足开门或关门条件，则门尝试再次运动。应检查此门或隔离此门。 | 行车状态下，先紧急制动停车。在TCMS上确认故障车门，并检查。 将对应车门手动关锁到位，通过隔离开关将对应车门隔离。 维持运行，回库检修。 回库检修： 检查电机电路、接线、EDCU输出电路和电机。
56038 | 门 | 5车车门系统3号门“锁到位开关”故障 | 3级 | 5车车门系统3号门“锁到位开关”故障 | 初始化完成后，锁到位开关和门位置传感器指示门处于锁到位位置。若门位置传感器检测到门已经离开锁到位位置，而锁到位开关仍指示门处于锁到位位置，则故障发生。 故障发生后门将立即关闭，不响应开门指令。应隔离此门。 | 行车状态下，先紧急制动停车。在TCMS上确认故障车门，并检查。 将对应车门手动关锁到位，通过隔离开关将对应车门隔离。 维持运行，回库检修。 回库检修： 调节门锁到位开关安装位置。更换门锁到位开关。 检查EDCU的输入电路和接线端子排线头是否脱落。
56039 | 门 | 5车车门系统3号门“关到位开关”故障 | 3级 | 5车车门系统3号门“关到位开关”故障 | 初始化完成后，关到位开关和门位置传感器指示门处于关到位位置。若门位置传感器检测到门已经离开关到位位置，而关到位开关仍指示门处于关到位位置，则故障发生。 故障发生后门将立即关闭，不响应开门指令。应隔离此门。 | 行车状态下，先紧急制动停车。在TCMS上确认故障车门，并检查。 将对应车门手动关锁到位，通过隔离开关将对应车门隔离。 维持运行，回库检修。 回库检修： 调节门关到位开关安装位置。更换门关到位开关。 检查EDCU的输入电路和接线端子排线头是否脱落。
56040 | 门 | 5车车门系统3号门门3s内未解锁 | 3级 | 5车车门系统3号门门3s内未解锁 | 门驱动电机在开门方向上启动，当在3秒钟后，锁到位开关依然指明门锁到位，且门位置传感器检测不到门运动，则故障发生。 故障发生后门运动停止并处于释放状态。如满足开门或关门条件，则门尝试再次运动。应检查此门或隔离此门。 | 行车状态下，先紧急制动停车。在TCMS上确认故障车门，并检查。 将对应车门手动关锁到位，通过隔离开关将对应车门隔离。 维持运行，回库检修。 回库检修： 检查门驱动机构的自由运动、门的调节、安全继电器的功能和EDCU的输出电路。
56041 | 门 | 5车车门系统3号门门位置传感器故障 | 3级 | 5车车门系统3号门门位置传感器故障 | 在门运动过程中，没有来自门位置传感器各相的计数脉冲，则故障发生。 故障发生后门尝试运动。应隔离此门。 | 行车状态下，先紧急制动停车。在TCMS上确认故障车门，并检查。 将对应车门手动关锁到位，通过隔离开关将对应车门隔离。 维持运行，回库检修。 回库检修： 检查门位置传感器和EDCU的输入电路。
56042 | 门 | 5车车门系统3号门门离开关锁到位位置 | 3级 | 5车车门系统3号门门离开关锁到位位置 | 门处于关锁到位位置，若在没有任何开门进程的情况下，离开了关到位位置，则故障发生。 故障发生后门尝试关门，如满足开门或关门条件，则门尝试再次运动。应隔离此门。 | 行车状态下，先紧急制动停车。在TCMS上确认故障车门，并检查。 将对应车门手动关锁到位，通过隔离开关将对应车门隔离。 维持运行，回库检修。 回库检修： 检查紧急解锁装置/紧急解锁开关的调节和接线。检查门驱动机构，门锁闭装置。检查门关到位开关和EDCU输入线路的调节和接线。
56043 | 门 | 5车车门系统3号门内部安全继电器故障 | 3级 | 5车车门系统3号门内部安全继电器故障 | 内部安全继电器的状态（由内部硬连接电路检查的安全继电器状态信号）与继电器的启动信号不符，则故障发生。 故障发生后门尝试运动。应隔离此门。 | 行车状态下，先紧急制动停车。在TCMS上确认故障车门，并检查。 将对应车门手动关锁到位，通过隔离开关将对应车门隔离。 维持运行，回库检修。 回库检修： 检查给电机供电的继电器外围电路的接线。更换EDCU。
56044 | 门 | 5车车门系统3号门安全互锁回路异常 | 3级 | 5车车门系统3号门安全互锁回路异常 | 当安全互锁回路输入端为高电平时，若安全互锁回路中的开关发生故障，安全互锁回路将处于异常状态，则故障发生。 故障发生后门尝试运动，应隔离此门。 | 行车状态下，先紧急制动停车。在TCMS上确认故障车门，并检查。 将对应车门手动关锁到位，通过隔离开关将对应车门隔离。 维持运行，回库检修。 回库检修： 检查“锁到位开关”、“关到位开关”、“紧急解锁开关”、“隔离开 关”。更换损坏的开关。 检查EDCU的输入电路和接线端子排线头是否脱落。
56045 | 门 | 5车车门系统3号门门锁装置故障 | 3级 | 5车车门系统3号门门锁装置故障 | 门处于关到位位置，电机锁死停止，若门偏离关到位位置次数超过限定值，则故障发生。 故障发生后，记录该故障，不影响门运动功能，应隔离此门。 | 行车状态下，先紧急制动停车。在TCMS上确认故障车门，并检查。 将对应车门手动关锁到位，通过隔离开关将对应车门隔离。 维持运行，回库检修。 回库检修： 检查门锁闭装置，紧急解锁开关接线是否松脱。
56046 | 门 | 5车车门系统3号门关门过程中的障碍检测触发指定次数 | 3级 | 5车车门系统3号门关门过程中的障碍检测触发指定次数 | 在关门进程中连续启动预先设定次数的障碍检测，门仍没有达到锁到位位置，则故障发生。 关门防挤压次数可设定，指定次尝试之后，门自动打开到开到位位置。如满足开门或关门条件，则门尝试再次运动。 | 维持运行，回库检修。 回库检修： 清除门导轨上的障碍物；检查EDCU的门位置传感器信号输入、检查调节门驱动机构、调节锁到位开关。检查接线及EDCU的输入电路。
56047 | 门 | 5车车门系统3号门开门过程中的障碍检测触发指定次数 | 3级 | 5车车门系统3号门开门过程中的障碍检测触发指定次数 | 在开门进程中，连续启动指定次障碍检测，门未达到开到位位置，则故障发生。 开门防挤压次数可设定，指定次尝试之后，门停下并接受这一位置为最大可达开门位置。如满足开门或关门条件，则门尝试再次运动。 | 维持运行，回库检修。 回库检修： 清除门导轨上的障碍物；检查EDCU的门位置传感器信号输入、检查调节门驱动机构、调节锁到位开关。检查接线及EDCU的输入电路。
56048 | 门 | 5车车门系统3号门输出口O0输出短路 | 3级 | 5车车门系统3号门输出口O0输出短路 | 输出O0启动，EDCU检测到发生短路情况，则故障发生。 | 维持运行，回库检修。 回库检修： 检查与EDCU输出端O0连接的零件、EDCU的接线和输出。
56049 | 门 | 5车车门系统3号门输出口O1输出短路 | 3级 | 5车车门系统3号门输出口O1输出短路 | 输出O1启动，EDCU检测到发生短路情况，则故障发生。 | 维持运行，回库检修。 回库检修： 检查与EDCU输出端O1连接的零件、EDCU的接线和输出。
56050 | 门 | 5车车门系统3号门输出口O2输出短路 | 3级 | 5车车门系统3号门输出口O2输出短路 | 输出O2启动，EDCU检测到发生短路情况，则故障发生。 | 维持运行，回库检修。 回库检修： 检查与EDCU输出端O2连接的零件、EDCU的接线和输出。
56051 | 门 | 5车车门系统3号门输出口O3输出短路 | 3级 | 5车车门系统3号门输出口O3输出短路 | 输出O3启动，EDCU检测到发生短路情况，则故障发生。 | 维持运行，回库检修。 回库检修： 检查与EDCU输出端O3连接的零件、EDCU的接线和输出。
56052 | 门 | 5车车门系统3号门诊断存储器故障 | 3级 | 5车车门系统3号门诊断存储器故障 | 从诊断存储器读取存储数据时，校验码出错，则故障发生。 故障发生后，存储器中的所有诊断数据将会丢失，若在重新上电时发生此故障，则从存储器内读取的相关门控制参数将赋初值，不影响门运动功能。 | 维持运行，回库检修。 回库检修： 不影响门运动功能，存储器中的诊断数据将会丢失。回库后更换门控器。
56053 | 门 | 5车车门系统3号门数据总线通信故障 | 3级 | 5车车门系统3号门数据总线通信故障 | 主门与车辆数据总线、从门与内网总线的连接发生中断。主门与车辆数据总线、从门与内网总线的连接再次工作 | 维持运行，回库检修。 回库检修： 不影响门运动功能，检查车辆数据总线电缆，连接器和总线接口。
56054 | 门 | 5车车门系统3号门维护按钮故障 | 3级 | 5车车门系统3号门维护按钮故障 | 在超过规定的时间内，EDCU始终接收到维护按钮按下信号，则维护按钮故障产生 | 维持运行，回库检修。 回库检修： 不影响门运动功能，关闭维护按钮功能。回库后更换门控器。
56055 | 门 | 5车车门系统4号门门驱动电机电路断路 | 3级 | 5车车门系统4号门门驱动电机电路断路 | 门驱动电机启动(开门或关门方向)，但没有检测到相符的电流值，则故障发生。 故障发生后门运动停止并处于释放状态。如满足开门或关门条件，则门尝试再次运动。应检查此门或隔离此门。 | 行车状态下，先紧急制动停车。在TCMS上确认故障车门，并检查。 将对应车门手动关锁到位，通过隔离开关将对应车门隔离。 维持运行，回库检修。 回库检修： 检查电机电路、接线、EDCU输出电路和电机。
56056 | 门 | 5车车门系统4号门“锁到位开关”故障 | 3级 | 5车车门系统4号门“锁到位开关”故障 | 初始化完成后，锁到位开关和门位置传感器指示门处于锁到位位置。若门位置传感器检测到门已经离开锁到位位置，而锁到位开关仍指示门处于锁到位位置，则故障发生。 故障发生后门将立即关闭，不响应开门指令。应隔离此门。 | 行车状态下，先紧急制动停车。在TCMS上确认故障车门，并检查。 将对应车门手动关锁到位，通过隔离开关将对应车门隔离。 维持运行，回库检修。 回库检修： 调节门锁到位开关安装位置。更换门锁到位开关。 检查EDCU的输入电路和接线端子排线头是否脱落。
56057 | 门 | 5车车门系统4号门“关到位开关”故障 | 3级 | 5车车门系统4号门“关到位开关”故障 | 初始化完成后，关到位开关和门位置传感器指示门处于关到位位置。若门位置传感器检测到门已经离开关到位位置，而关到位开关仍指示门处于关到位位置，则故障发生。 故障发生后门将立即关闭，不响应开门指令。应隔离此门。 | 行车状态下，先紧急制动停车。在TCMS上确认故障车门，并检查。 将对应车门手动关锁到位，通过隔离开关将对应车门隔离。 维持运行，回库检修。 回库检修： 调节门关到位开关安装位置。更换门关到位开关。 检查EDCU的输入电路和接线端子排线头是否脱落。
56058 | 门 | 5车车门系统4号门门3s内未解锁 | 3级 | 5车车门系统4号门门3s内未解锁 | 门驱动电机在开门方向上启动，当在3秒钟后，锁到位开关依然指明门锁到位，且门位置传感器检测不到门运动，则故障发生。 故障发生后门运动停止并处于释放状态。如满足开门或关门条件，则门尝试再次运动。应检查此门或隔离此门。 | 行车状态下，先紧急制动停车。在TCMS上确认故障车门，并检查。 将对应车门手动关锁到位，通过隔离开关将对应车门隔离。 维持运行，回库检修。 回库检修： 检查门驱动机构的自由运动、门的调节、安全继电器的功能和EDCU的输出电路。
56059 | 门 | 5车车门系统4号门门位置传感器故障 | 3级 | 5车车门系统4号门门位置传感器故障 | 在门运动过程中，没有来自门位置传感器各相的计数脉冲，则故障发生。 故障发生后门尝试运动。应隔离此门。 | 行车状态下，先紧急制动停车。在TCMS上确认故障车门，并检查。 将对应车门手动关锁到位，通过隔离开关将对应车门隔离。 维持运行，回库检修。 回库检修： 检查门位置传感器和EDCU的输入电路。
56060 | 门 | 5车车门系统4号门门离开关锁到位位置 | 3级 | 5车车门系统4号门门离开关锁到位位置 | 门处于关锁到位位置，若在没有任何开门进程的情况下，离开了关到位位置，则故障发生。 故障发生后门尝试关门，如满足开门或关门条件，则门尝试再次运动。应隔离此门。 | 行车状态下，先紧急制动停车。在TCMS上确认故障车门，并检查。 将对应车门手动关锁到位，通过隔离开关将对应车门隔离。 维持运行，回库检修。 回库检修： 检查紧急解锁装置/紧急解锁开关的调节和接线。检查门驱动机构，门锁闭装置。检查门关到位开关和EDCU输入线路的调节和接线。
56061 | 门 | 5车车门系统4号门内部安全继电器故障 | 3级 | 5车车门系统4号门内部安全继电器故障 | 内部安全继电器的状态（由内部硬连接电路检查的安全继电器状态信号）与继电器的启动信号不符，则故障发生。 故障发生后门尝试运动。应隔离此门。 | 行车状态下，先紧急制动停车。在TCMS上确认故障车门，并检查。 将对应车门手动关锁到位，通过隔离开关将对应车门隔离。 维持运行，回库检修。 回库检修： 检查给电机供电的继电器外围电路的接线。更换EDCU。
56062 | 门 | 5车车门系统4号门安全互锁回路异常 | 3级 | 5车车门系统4号门安全互锁回路异常 | 当安全互锁回路输入端为高电平时，若安全互锁回路中的开关发生故障，安全互锁回路将处于异常状态，则故障发生。 故障发生后门尝试运动，应隔离此门。 | 行车状态下，先紧急制动停车。在TCMS上确认故障车门，并检查。 将对应车门手动关锁到位，通过隔离开关将对应车门隔离。 维持运行，回库检修。 回库检修： 检查“锁到位开关”、“关到位开关”、“紧急解锁开关”、“隔离开 关”。更换损坏的开关。 检查EDCU的输入电路和接线端子排线头是否脱落。
56063 | 门 | 5车车门系统4号门门锁装置故障 | 3级 | 5车车门系统4号门门锁装置故障 | 门处于关到位位置，电机锁死停止，若门偏离关到位位置次数超过限定值，则故障发生。 故障发生后，记录该故障，不影响门运动功能，应隔离此门。 | 行车状态下，先紧急制动停车。在TCMS上确认故障车门，并检查。 将对应车门手动关锁到位，通过隔离开关将对应车门隔离。 维持运行，回库检修。 回库检修： 检查门锁闭装置，紧急解锁开关接线是否松脱。
56064 | 门 | 5车车门系统4号门关门过程中的障碍检测触发指定次数 | 3级 | 5车车门系统4号门关门过程中的障碍检测触发指定次数 | 在关门进程中连续启动预先设定次数的障碍检测，门仍没有达到锁到位位置，则故障发生。 关门防挤压次数可设定，指定次尝试之后，门自动打开到开到位位置。如满足开门或关门条件，则门尝试再次运动。 | 维持运行，回库检修。 回库检修： 清除门导轨上的障碍物；检查EDCU的门位置传感器信号输入、检查调节门驱动机构、调节锁到位开关。检查接线及EDCU的输入电路。
56065 | 门 | 5车车门系统4号门开门过程中的障碍检测触发指定次数 | 3级 | 5车车门系统4号门开门过程中的障碍检测触发指定次数 | 在开门进程中，连续启动指定次障碍检测，门未达到开到位位置，则故障发生。 开门防挤压次数可设定，指定次尝试之后，门停下并接受这一位置为最大可达开门位置。如满足开门或关门条件，则门尝试再次运动。 | 维持运行，回库检修。 回库检修： 清除门导轨上的障碍物；检查EDCU的门位置传感器信号输入、检查调节门驱动机构、调节锁到位开关。检查接线及EDCU的输入电路。
56066 | 门 | 5车车门系统4号门输出口O0输出短路 | 3级 | 5车车门系统4号门输出口O0输出短路 | 输出O0启动，EDCU检测到发生短路情况，则故障发生。 | 维持运行，回库检修。 回库检修： 检查与EDCU输出端O0连接的零件、EDCU的接线和输出。
56067 | 门 | 5车车门系统4号门输出口O1输出短路 | 3级 | 5车车门系统4号门输出口O1输出短路 | 输出O1启动，EDCU检测到发生短路情况，则故障发生。 | 维持运行，回库检修。 回库检修： 检查与EDCU输出端O1连接的零件、EDCU的接线和输出。
56068 | 门 | 5车车门系统4号门输出口O2输出短路 | 3级 | 5车车门系统4号门输出口O2输出短路 | 输出O2启动，EDCU检测到发生短路情况，则故障发生。 | 维持运行，回库检修。 回库检修： 检查与EDCU输出端O2连接的零件、EDCU的接线和输出。
56069 | 门 | 5车车门系统4号门输出口O3输出短路 | 3级 | 5车车门系统4号门输出口O3输出短路 | 输出O3启动，EDCU检测到发生短路情况，则故障发生。 | 维持运行，回库检修。 回库检修： 检查与EDCU输出端O3连接的零件、EDCU的接线和输出。
56070 | 门 | 5车车门系统4号门诊断存储器故障 | 3级 | 5车车门系统4号门诊断存储器故障 | 从诊断存储器读取存储数据时，校验码出错，则故障发生。 故障发生后，存储器中的所有诊断数据将会丢失，若在重新上电时发生此故障，则从存储器内读取的相关门控制参数将赋初值，不影响门运动功能。 | 维持运行，回库检修。 回库检修： 不影响门运动功能，存储器中的诊断数据将会丢失。回库后更换门控器。
56071 | 门 | 5车车门系统4号门数据总线通信故障 | 3级 | 5车车门系统4号门数据总线通信故障 | 主门与车辆数据总线、从门与内网总线的连接发生中断。主门与车辆数据总线、从门与内网总线的连接再次工作 | 维持运行，回库检修。 回库检修： 不影响门运动功能，检查车辆数据总线电缆，连接器和总线接口。
56072 | 门 | 5车车门系统4号门维护按钮故障 | 3级 | 5车车门系统4号门维护按钮故障 | 在超过规定的时间内，EDCU始终接收到维护按钮按下信号，则维护按钮故障产生 | 维持运行，回库检修。 回库检修： 不影响门运动功能，关闭维护按钮功能。回库后更换门控器。
56073 | 门 | 5车车门系统5号门门驱动电机电路断路 | 3级 | 5车车门系统5号门门驱动电机电路断路 | 门驱动电机启动(开门或关门方向)，但没有检测到相符的电流值，则故障发生。 故障发生后门运动停止并处于释放状态。如满足开门或关门条件，则门尝试再次运动。应检查此门或隔离此门。 | 行车状态下，先紧急制动停车。在TCMS上确认故障车门，并检查。 将对应车门手动关锁到位，通过隔离开关将对应车门隔离。 维持运行，回库检修。 回库检修： 检查电机电路、接线、EDCU输出电路和电机。
56074 | 门 | 5车车门系统5号门“锁到位开关”故障 | 3级 | 5车车门系统5号门“锁到位开关”故障 | 初始化完成后，锁到位开关和门位置传感器指示门处于锁到位位置。若门位置传感器检测到门已经离开锁到位位置，而锁到位开关仍指示门处于锁到位位置，则故障发生。 故障发生后门将立即关闭，不响应开门指令。应隔离此门。 | 行车状态下，先紧急制动停车。在TCMS上确认故障车门，并检查。 将对应车门手动关锁到位，通过隔离开关将对应车门隔离。 维持运行，回库检修。 回库检修： 调节门锁到位开关安装位置。更换门锁到位开关。 检查EDCU的输入电路和接线端子排线头是否脱落。
56075 | 门 | 5车车门系统5号门“关到位开关”故障 | 3级 | 5车车门系统5号门“关到位开关”故障 | 初始化完成后，关到位开关和门位置传感器指示门处于关到位位置。若门位置传感器检测到门已经离开关到位位置，而关到位开关仍指示门处于关到位位置，则故障发生。 故障发生后门将立即关闭，不响应开门指令。应隔离此门。 | 行车状态下，先紧急制动停车。在TCMS上确认故障车门，并检查。 将对应车门手动关锁到位，通过隔离开关将对应车门隔离。 维持运行，回库检修。 回库检修： 调节门关到位开关安装位置。更换门关到位开关。 检查EDCU的输入电路和接线端子排线头是否脱落。
56076 | 门 | 5车车门系统5号门门3s内未解锁 | 3级 | 5车车门系统5号门门3s内未解锁 | 门驱动电机在开门方向上启动，当在3秒钟后，锁到位开关依然指明门锁到位，且门位置传感器检测不到门运动，则故障发生。 故障发生后门运动停止并处于释放状态。如满足开门或关门条件，则门尝试再次运动。应检查此门或隔离此门。 | 行车状态下，先紧急制动停车。在TCMS上确认故障车门，并检查。 将对应车门手动关锁到位，通过隔离开关将对应车门隔离。 维持运行，回库检修。 回库检修： 检查门驱动机构的自由运动、门的调节、安全继电器的功能和EDCU的输出电路。
56077 | 门 | 5车车门系统5号门门位置传感器故障 | 3级 | 5车车门系统5号门门位置传感器故障 | 在门运动过程中，没有来自门位置传感器各相的计数脉冲，则故障发生。 故障发生后门尝试运动。应隔离此门。 | 行车状态下，先紧急制动停车。在TCMS上确认故障车门，并检查。 将对应车门手动关锁到位，通过隔离开关将对应车门隔离。 维持运行，回库检修。 回库检修： 检查门位置传感器和EDCU的输入电路。
56078 | 门 | 5车车门系统5号门门离开关锁到位位置 | 3级 | 5车车门系统5号门门离开关锁到位位置 | 门处于关锁到位位置，若在没有任何开门进程的情况下，离开了关到位位置，则故障发生。 故障发生后门尝试关门，如满足开门或关门条件，则门尝试再次运动。应隔离此门。 | 行车状态下，先紧急制动停车。在TCMS上确认故障车门，并检查。 将对应车门手动关锁到位，通过隔离开关将对应车门隔离。 维持运行，回库检修。 回库检修： 检查紧急解锁装置/紧急解锁开关的调节和接线。检查门驱动机构，门锁闭装置。检查门关到位开关和EDCU输入线路的调节和接线。
56079 | 门 | 5车车门系统5号门内部安全继电器故障 | 3级 | 5车车门系统5号门内部安全继电器故障 | 内部安全继电器的状态（由内部硬连接电路检查的安全继电器状态信号）与继电器的启动信号不符，则故障发生。 故障发生后门尝试运动。应隔离此门。 | 行车状态下，先紧急制动停车。在TCMS上确认故障车门，并检查。 将对应车门手动关锁到位，通过隔离开关将对应车门隔离。 维持运行，回库检修。 回库检修： 检查给电机供电的继电器外围电路的接线。更换EDCU。
56080 | 门 | 5车车门系统5号门安全互锁回路异常 | 3级 | 5车车门系统5号门安全互锁回路异常 | 当安全互锁回路输入端为高电平时，若安全互锁回路中的开关发生故障，安全互锁回路将处于异常状态，则故障发生。 故障发生后门尝试运动，应隔离此门。 | 行车状态下，先紧急制动停车。在TCMS上确认故障车门，并检查。 将对应车门手动关锁到位，通过隔离开关将对应车门隔离。 维持运行，回库检修。 回库检修： 检查“锁到位开关”、“关到位开关”、“紧急解锁开关”、“隔离开 关”。更换损坏的开关。 检查EDCU的输入电路和接线端子排线头是否脱落。
56081 | 门 | 5车车门系统5号门门锁装置故障 | 3级 | 5车车门系统5号门门锁装置故障 | 门处于关到位位置，电机锁死停止，若门偏离关到位位置次数超过限定值，则故障发生。 故障发生后，记录该故障，不影响门运动功能，应隔离此门。 | 行车状态下，先紧急制动停车。在TCMS上确认故障车门，并检查。 将对应车门手动关锁到位，通过隔离开关将对应车门隔离。 维持运行，回库检修。 回库检修： 检查门锁闭装置，紧急解锁开关接线是否松脱。
56082 | 门 | 5车车门系统5号门关门过程中的障碍检测触发指定次数 | 3级 | 5车车门系统5号门关门过程中的障碍检测触发指定次数 | 在关门进程中连续启动预先设定次数的障碍检测，门仍没有达到锁到位位置，则故障发生。 关门防挤压次数可设定，指定次尝试之后，门自动打开到开到位位置。如满足开门或关门条件，则门尝试再次运动。 | 维持运行，回库检修。 回库检修： 清除门导轨上的障碍物；检查EDCU的门位置传感器信号输入、检查调节门驱动机构、调节锁到位开关。检查接线及EDCU的输入电路。
56083 | 门 | 5车车门系统5号门开门过程中的障碍检测触发指定次数 | 3级 | 5车车门系统5号门开门过程中的障碍检测触发指定次数 | 在开门进程中，连续启动指定次障碍检测，门未达到开到位位置，则故障发生。 开门防挤压次数可设定，指定次尝试之后，门停下并接受这一位置为最大可达开门位置。如满足开门或关门条件，则门尝试再次运动。 | 维持运行，回库检修。 回库检修： 清除门导轨上的障碍物；检查EDCU的门位置传感器信号输入、检查调节门驱动机构、调节锁到位开关。检查接线及EDCU的输入电路。
56084 | 门 | 5车车门系统5号门输出口O0输出短路 | 3级 | 5车车门系统5号门输出口O0输出短路 | 输出O0启动，EDCU检测到发生短路情况，则故障发生。 | 维持运行，回库检修。 回库检修： 检查与EDCU输出端O0连接的零件、EDCU的接线和输出。
56085 | 门 | 5车车门系统5号门输出口O1输出短路 | 3级 | 5车车门系统5号门输出口O1输出短路 | 输出O1启动，EDCU检测到发生短路情况，则故障发生。 | 维持运行，回库检修。 回库检修： 检查与EDCU输出端O1连接的零件、EDCU的接线和输出。
56086 | 门 | 5车车门系统5号门输出口O2输出短路 | 3级 | 5车车门系统5号门输出口O2输出短路 | 输出O2启动，EDCU检测到发生短路情况，则故障发生。 | 维持运行，回库检修。 回库检修： 检查与EDCU输出端O2连接的零件、EDCU的接线和输出。
56087 | 门 | 5车车门系统5号门输出口O3输出短路 | 3级 | 5车车门系统5号门输出口O3输出短路 | 输出O3启动，EDCU检测到发生短路情况，则故障发生。 | 维持运行，回库检修。 回库检修： 检查与EDCU输出端O3连接的零件、EDCU的接线和输出。
56088 | 门 | 5车车门系统5号门诊断存储器故障 | 3级 | 5车车门系统5号门诊断存储器故障 | 从诊断存储器读取存储数据时，校验码出错，则故障发生。 故障发生后，存储器中的所有诊断数据将会丢失，若在重新上电时发生此故障，则从存储器内读取的相关门控制参数将赋初值，不影响门运动功能。 | 维持运行，回库检修。 回库检修： 不影响门运动功能，存储器中的诊断数据将会丢失。回库后更换门控器。
56089 | 门 | 5车车门系统5号门数据总线通信故障 | 3级 | 5车车门系统5号门数据总线通信故障 | 主门与车辆数据总线、从门与内网总线的连接发生中断。主门与车辆数据总线、从门与内网总线的连接再次工作 | 维持运行，回库检修。 回库检修： 不影响门运动功能，检查车辆数据总线电缆，连接器和总线接口。
56090 | 门 | 5车车门系统5号门维护按钮故障 | 3级 | 5车车门系统5号门维护按钮故障 | 在超过规定的时间内，EDCU始终接收到维护按钮按下信号，则维护按钮故障产生 | 维持运行，回库检修。 回库检修： 不影响门运动功能，关闭维护按钮功能。回库后更换门控器。
56091 | 门 | 5车车门系统6号门门驱动电机电路断路 | 3级 | 5车车门系统6号门门驱动电机电路断路 | 门驱动电机启动(开门或关门方向)，但没有检测到相符的电流值，则故障发生。 故障发生后门运动停止并处于释放状态。如满足开门或关门条件，则门尝试再次运动。应检查此门或隔离此门。 | 行车状态下，先紧急制动停车。在TCMS上确认故障车门，并检查。 将对应车门手动关锁到位，通过隔离开关将对应车门隔离。 维持运行，回库检修。 回库检修： 检查电机电路、接线、EDCU输出电路和电机。
56092 | 门 | 5车车门系统6号门“锁到位开关”故障 | 3级 | 5车车门系统6号门“锁到位开关”故障 | 初始化完成后，锁到位开关和门位置传感器指示门处于锁到位位置。若门位置传感器检测到门已经离开锁到位位置，而锁到位开关仍指示门处于锁到位位置，则故障发生。 故障发生后门将立即关闭，不响应开门指令。应隔离此门。 | 行车状态下，先紧急制动停车。在TCMS上确认故障车门，并检查。 将对应车门手动关锁到位，通过隔离开关将对应车门隔离。 维持运行，回库检修。 回库检修： 调节门锁到位开关安装位置。更换门锁到位开关。 检查EDCU的输入电路和接线端子排线头是否脱落。
56093 | 门 | 5车车门系统6号门“关到位开关”故障 | 3级 | 5车车门系统6号门“关到位开关”故障 | 初始化完成后，关到位开关和门位置传感器指示门处于关到位位置。若门位置传感器检测到门已经离开关到位位置，而关到位开关仍指示门处于关到位位置，则故障发生。 故障发生后门将立即关闭，不响应开门指令。应隔离此门。 | 行车状态下，先紧急制动停车。在TCMS上确认故障车门，并检查。 将对应车门手动关锁到位，通过隔离开关将对应车门隔离。 维持运行，回库检修。 回库检修： 调节门关到位开关安装位置。更换门关到位开关。 检查EDCU的输入电路和接线端子排线头是否脱落。
56094 | 门 | 5车车门系统6号门门3s内未解锁 | 3级 | 5车车门系统6号门门3s内未解锁 | 门驱动电机在开门方向上启动，当在3秒钟后，锁到位开关依然指明门锁到位，且门位置传感器检测不到门运动，则故障发生。 故障发生后门运动停止并处于释放状态。如满足开门或关门条件，则门尝试再次运动。应检查此门或隔离此门。 | 行车状态下，先紧急制动停车。在TCMS上确认故障车门，并检查。 将对应车门手动关锁到位，通过隔离开关将对应车门隔离。 维持运行，回库检修。 回库检修： 检查门驱动机构的自由运动、门的调节、安全继电器的功能和EDCU的输出电路。
56095 | 门 | 5车车门系统6号门门位置传感器故障 | 3级 | 5车车门系统6号门门位置传感器故障 | 在门运动过程中，没有来自门位置传感器各相的计数脉冲，则故障发生。 故障发生后门尝试运动。应隔离此门。 | 行车状态下，先紧急制动停车。在TCMS上确认故障车门，并检查。 将对应车门手动关锁到位，通过隔离开关将对应车门隔离。 维持运行，回库检修。 回库检修： 检查门位置传感器和EDCU的输入电路。
56096 | 门 | 5车车门系统6号门门离开关锁到位位置 | 3级 | 5车车门系统6号门门离开关锁到位位置 | 门处于关锁到位位置，若在没有任何开门进程的情况下，离开了关到位位置，则故障发生。 故障发生后门尝试关门，如满足开门或关门条件，则门尝试再次运动。应隔离此门。 | 行车状态下，先紧急制动停车。在TCMS上确认故障车门，并检查。 将对应车门手动关锁到位，通过隔离开关将对应车门隔离。 维持运行，回库检修。 回库检修： 检查紧急解锁装置/紧急解锁开关的调节和接线。检查门驱动机构，门锁闭装置。检查门关到位开关和EDCU输入线路的调节和接线。
56097 | 门 | 5车车门系统6号门内部安全继电器故障 | 3级 | 5车车门系统6号门内部安全继电器故障 | 内部安全继电器的状态（由内部硬连接电路检查的安全继电器状态信号）与继电器的启动信号不符，则故障发生。 故障发生后门尝试运动。应隔离此门。 | 行车状态下，先紧急制动停车。在TCMS上确认故障车门，并检查。 将对应车门手动关锁到位，通过隔离开关将对应车门隔离。 维持运行，回库检修。 回库检修： 检查给电机供电的继电器外围电路的接线。更换EDCU。
56098 | 门 | 5车车门系统6号门安全互锁回路异常 | 3级 | 5车车门系统6号门安全互锁回路异常 | 当安全互锁回路输入端为高电平时，若安全互锁回路中的开关发生故障，安全互锁回路将处于异常状态，则故障发生。 故障发生后门尝试运动，应隔离此门。 | 行车状态下，先紧急制动停车。在TCMS上确认故障车门，并检查。 将对应车门手动关锁到位，通过隔离开关将对应车门隔离。 维持运行，回库检修。 回库检修： 检查“锁到位开关”、“关到位开关”、“紧急解锁开关”、“隔离开 关”。更换损坏的开关。 检查EDCU的输入电路和接线端子排线头是否脱落。
56099 | 门 | 5车车门系统6号门门锁装置故障 | 3级 | 5车车门系统6号门门锁装置故障 | 门处于关到位位置，电机锁死停止，若门偏离关到位位置次数超过限定值，则故障发生。 故障发生后，记录该故障，不影响门运动功能，应隔离此门。 | 行车状态下，先紧急制动停车。在TCMS上确认故障车门，并检查。 将对应车门手动关锁到位，通过隔离开关将对应车门隔离。 维持运行，回库检修。 回库检修： 检查门锁闭装置，紧急解锁开关接线是否松脱。
56100 | 门 | 5车车门系统6号门关门过程中的障碍检测触发指定次数 | 3级 | 5车车门系统6号门关门过程中的障碍检测触发指定次数 | 在关门进程中连续启动预先设定次数的障碍检测，门仍没有达到锁到位位置，则故障发生。 关门防挤压次数可设定，指定次尝试之后，门自动打开到开到位位置。如满足开门或关门条件，则门尝试再次运动。 | 维持运行，回库检修。 回库检修： 清除门导轨上的障碍物；检查EDCU的门位置传感器信号输入、检查调节门驱动机构、调节锁到位开关。检查接线及EDCU的输入电路。
56101 | 门 | 5车车门系统6号门开门过程中的障碍检测触发指定次数 | 3级 | 5车车门系统6号门开门过程中的障碍检测触发指定次数 | 在开门进程中，连续启动指定次障碍检测，门未达到开到位位置，则故障发生。 开门防挤压次数可设定，指定次尝试之后，门停下并接受这一位置为最大可达开门位置。如满足开门或关门条件，则门尝试再次运动。 | 维持运行，回库检修。 回库检修： 清除门导轨上的障碍物；检查EDCU的门位置传感器信号输入、检查调节门驱动机构、调节锁到位开关。检查接线及EDCU的输入电路。
56102 | 门 | 5车车门系统6号门输出口O0输出短路 | 3级 | 5车车门系统6号门输出口O0输出短路 | 输出O0启动，EDCU检测到发生短路情况，则故障发生。 | 维持运行，回库检修。 回库检修： 检查与EDCU输出端O0连接的零件、EDCU的接线和输出。
56103 | 门 | 5车车门系统6号门输出口O1输出短路 | 3级 | 5车车门系统6号门输出口O1输出短路 | 输出O1启动，EDCU检测到发生短路情况，则故障发生。 | 维持运行，回库检修。 回库检修： 检查与EDCU输出端O1连接的零件、EDCU的接线和输出。
56104 | 门 | 5车车门系统6号门输出口O2输出短路 | 3级 | 5车车门系统6号门输出口O2输出短路 | 输出O2启动，EDCU检测到发生短路情况，则故障发生。 | 维持运行，回库检修。 回库检修： 检查与EDCU输出端O2连接的零件、EDCU的接线和输出。
56105 | 门 | 5车车门系统6号门输出口O3输出短路 | 3级 | 5车车门系统6号门输出口O3输出短路 | 输出O3启动，EDCU检测到发生短路情况，则故障发生。 | 维持运行，回库检修。 回库检修： 检查与EDCU输出端O3连接的零件、EDCU的接线和输出。
56106 | 门 | 5车车门系统6号门诊断存储器故障 | 3级 | 5车车门系统6号门诊断存储器故障 | 从诊断存储器读取存储数据时，校验码出错，则故障发生。 故障发生后，存储器中的所有诊断数据将会丢失，若在重新上电时发生此故障，则从存储器内读取的相关门控制参数将赋初值，不影响门运动功能。 | 维持运行，回库检修。 回库检修： 不影响门运动功能，存储器中的诊断数据将会丢失。回库后更换门控器。
56107 | 门 | 5车车门系统6号门数据总线通信故障 | 3级 | 5车车门系统6号门数据总线通信故障 | 主门与车辆数据总线、从门与内网总线的连接发生中断。主门与车辆数据总线、从门与内网总线的连接再次工作 | 维持运行，回库检修。 回库检修： 不影响门运动功能，检查车辆数据总线电缆，连接器和总线接口。
56108 | 门 | 5车车门系统6号门维护按钮故障 | 3级 | 5车车门系统6号门维护按钮故障 | 在超过规定的时间内，EDCU始终接收到维护按钮按下信号，则维护按钮故障产生 | 维持运行，回库检修。 回库检修： 不影响门运动功能，关闭维护按钮功能。回库后更换门控器。
56109 | 门 | 5车车门系统7号门门驱动电机电路断路 | 3级 | 5车车门系统7号门门驱动电机电路断路 | 门驱动电机启动(开门或关门方向)，但没有检测到相符的电流值，则故障发生。 故障发生后门运动停止并处于释放状态。如满足开门或关门条件，则门尝试再次运动。应检查此门或隔离此门。 | 行车状态下，先紧急制动停车。在TCMS上确认故障车门，并检查。 将对应车门手动关锁到位，通过隔离开关将对应车门隔离。 维持运行，回库检修。 回库检修： 检查电机电路、接线、EDCU输出电路和电机。
56110 | 门 | 5车车门系统7号门“锁到位开关”故障 | 3级 | 5车车门系统7号门“锁到位开关”故障 | 初始化完成后，锁到位开关和门位置传感器指示门处于锁到位位置。若门位置传感器检测到门已经离开锁到位位置，而锁到位开关仍指示门处于锁到位位置，则故障发生。 故障发生后门将立即关闭，不响应开门指令。应隔离此门。 | 行车状态下，先紧急制动停车。在TCMS上确认故障车门，并检查。 将对应车门手动关锁到位，通过隔离开关将对应车门隔离。 维持运行，回库检修。 回库检修： 调节门锁到位开关安装位置。更换门锁到位开关。 检查EDCU的输入电路和接线端子排线头是否脱落。
56111 | 门 | 5车车门系统7号门“关到位开关”故障 | 3级 | 5车车门系统7号门“关到位开关”故障 | 初始化完成后，关到位开关和门位置传感器指示门处于关到位位置。若门位置传感器检测到门已经离开关到位位置，而关到位开关仍指示门处于关到位位置，则故障发生。 故障发生后门将立即关闭，不响应开门指令。应隔离此门。 | 行车状态下，先紧急制动停车。在TCMS上确认故障车门，并检查。 将对应车门手动关锁到位，通过隔离开关将对应车门隔离。 维持运行，回库检修。 回库检修： 调节门关到位开关安装位置。更换门关到位开关。 检查EDCU的输入电路和接线端子排线头是否脱落。
56112 | 门 | 5车车门系统7号门门3s内未解锁 | 3级 | 5车车门系统7号门门3s内未解锁 | 门驱动电机在开门方向上启动，当在3秒钟后，锁到位开关依然指明门锁到位，且门位置传感器检测不到门运动，则故障发生。 故障发生后门运动停止并处于释放状态。如满足开门或关门条件，则门尝试再次运动。应检查此门或隔离此门。 | 行车状态下，先紧急制动停车。在TCMS上确认故障车门，并检查。 将对应车门手动关锁到位，通过隔离开关将对应车门隔离。 维持运行，回库检修。 回库检修： 检查门驱动机构的自由运动、门的调节、安全继电器的功能和EDCU的输出电路。
56113 | 门 | 5车车门系统7号门门位置传感器故障 | 3级 | 5车车门系统7号门门位置传感器故障 | 在门运动过程中，没有来自门位置传感器各相的计数脉冲，则故障发生。 故障发生后门尝试运动。应隔离此门。 | 行车状态下，先紧急制动停车。在TCMS上确认故障车门，并检查。 将对应车门手动关锁到位，通过隔离开关将对应车门隔离。 维持运行，回库检修。 回库检修： 检查门位置传感器和EDCU的输入电路。
56114 | 门 | 5车车门系统7号门门离开关锁到位位置 | 3级 | 5车车门系统7号门门离开关锁到位位置 | 门处于关锁到位位置，若在没有任何开门进程的情况下，离开了关到位位置，则故障发生。 故障发生后门尝试关门，如满足开门或关门条件，则门尝试再次运动。应隔离此门。 | 行车状态下，先紧急制动停车。在TCMS上确认故障车门，并检查。 将对应车门手动关锁到位，通过隔离开关将对应车门隔离。 维持运行，回库检修。 回库检修： 检查紧急解锁装置/紧急解锁开关的调节和接线。检查门驱动机构，门锁闭装置。检查门关到位开关和EDCU输入线路的调节和接线。
56115 | 门 | 5车车门系统7号门内部安全继电器故障 | 3级 | 5车车门系统7号门内部安全继电器故障 | 内部安全继电器的状态（由内部硬连接电路检查的安全继电器状态信号）与继电器的启动信号不符，则故障发生。 故障发生后门尝试运动。应隔离此门。 | 行车状态下，先紧急制动停车。在TCMS上确认故障车门，并检查。 将对应车门手动关锁到位，通过隔离开关将对应车门隔离。 维持运行，回库检修。 回库检修： 检查给电机供电的继电器外围电路的接线。更换EDCU。
56116 | 门 | 5车车门系统7号门安全互锁回路异常 | 3级 | 5车车门系统7号门安全互锁回路异常 | 当安全互锁回路输入端为高电平时，若安全互锁回路中的开关发生故障，安全互锁回路将处于异常状态，则故障发生。 故障发生后门尝试运动，应隔离此门。 | 行车状态下，先紧急制动停车。在TCMS上确认故障车门，并检查。 将对应车门手动关锁到位，通过隔离开关将对应车门隔离。 维持运行，回库检修。 回库检修： 检查“锁到位开关”、“关到位开关”、“紧急解锁开关”、“隔离开 关”。更换损坏的开关。 检查EDCU的输入电路和接线端子排线头是否脱落。
56117 | 门 | 5车车门系统7号门门锁装置故障 | 3级 | 5车车门系统7号门门锁装置故障 | 门处于关到位位置，电机锁死停止，若门偏离关到位位置次数超过限定值，则故障发生。 故障发生后，记录该故障，不影响门运动功能，应隔离此门。 | 行车状态下，先紧急制动停车。在TCMS上确认故障车门，并检查。 将对应车门手动关锁到位，通过隔离开关将对应车门隔离。 维持运行，回库检修。 回库检修： 检查门锁闭装置，紧急解锁开关接线是否松脱。
56118 | 门 | 5车车门系统7号门关门过程中的障碍检测触发指定次数 | 3级 | 5车车门系统7号门关门过程中的障碍检测触发指定次数 | 在关门进程中连续启动预先设定次数的障碍检测，门仍没有达到锁到位位置，则故障发生。 关门防挤压次数可设定，指定次尝试之后，门自动打开到开到位位置。如满足开门或关门条件，则门尝试再次运动。 | 维持运行，回库检修。 回库检修： 清除门导轨上的障碍物；检查EDCU的门位置传感器信号输入、检查调节门驱动机构、调节锁到位开关。检查接线及EDCU的输入电路。
56119 | 门 | 5车车门系统7号门开门过程中的障碍检测触发指定次数 | 3级 | 5车车门系统7号门开门过程中的障碍检测触发指定次数 | 在开门进程中，连续启动指定次障碍检测，门未达到开到位位置，则故障发生。 开门防挤压次数可设定，指定次尝试之后，门停下并接受这一位置为最大可达开门位置。如满足开门或关门条件，则门尝试再次运动。 | 维持运行，回库检修。 回库检修： 清除门导轨上的障碍物；检查EDCU的门位置传感器信号输入、检查调节门驱动机构、调节锁到位开关。检查接线及EDCU的输入电路。
56120 | 门 | 5车车门系统7号门输出口O0输出短路 | 3级 | 5车车门系统7号门输出口O0输出短路 | 输出O0启动，EDCU检测到发生短路情况，则故障发生。 | 维持运行，回库检修。 回库检修： 检查与EDCU输出端O0连接的零件、EDCU的接线和输出。
56121 | 门 | 5车车门系统7号门输出口O1输出短路 | 3级 | 5车车门系统7号门输出口O1输出短路 | 输出O1启动，EDCU检测到发生短路情况，则故障发生。 | 维持运行，回库检修。 回库检修： 检查与EDCU输出端O1连接的零件、EDCU的接线和输出。
56122 | 门 | 5车车门系统7号门输出口O2输出短路 | 3级 | 5车车门系统7号门输出口O2输出短路 | 输出O2启动，EDCU检测到发生短路情况，则故障发生。 | 维持运行，回库检修。 回库检修： 检查与EDCU输出端O2连接的零件、EDCU的接线和输出。
56123 | 门 | 5车车门系统7号门输出口O3输出短路 | 3级 | 5车车门系统7号门输出口O3输出短路 | 输出O3启动，EDCU检测到发生短路情况，则故障发生。 | 维持运行，回库检修。 回库检修： 检查与EDCU输出端O3连接的零件、EDCU的接线和输出。
56124 | 门 | 5车车门系统7号门诊断存储器故障 | 3级 | 5车车门系统7号门诊断存储器故障 | 从诊断存储器读取存储数据时，校验码出错，则故障发生。 故障发生后，存储器中的所有诊断数据将会丢失，若在重新上电时发生此故障，则从存储器内读取的相关门控制参数将赋初值，不影响门运动功能。 | 维持运行，回库检修。 回库检修： 不影响门运动功能，存储器中的诊断数据将会丢失。回库后更换门控器。
56125 | 门 | 5车车门系统7号门数据总线通信故障 | 3级 | 5车车门系统7号门数据总线通信故障 | 主门与车辆数据总线、从门与内网总线的连接发生中断。主门与车辆数据总线、从门与内网总线的连接再次工作 | 维持运行，回库检修。 回库检修： 不影响门运动功能，检查车辆数据总线电缆，连接器和总线接口。
56126 | 门 | 5车车门系统7号门维护按钮故障 | 3级 | 5车车门系统7号门维护按钮故障 | 在超过规定的时间内，EDCU始终接收到维护按钮按下信号，则维护按钮故障产生 | 维持运行，回库检修。 回库检修： 不影响门运动功能，关闭维护按钮功能。回库后更换门控器。
56127 | 门 | 5车车门系统8号门门驱动电机电路断路 | 3级 | 5车车门系统8号门门驱动电机电路断路 | 门驱动电机启动(开门或关门方向)，但没有检测到相符的电流值，则故障发生。 故障发生后门运动停止并处于释放状态。如满足开门或关门条件，则门尝试再次运动。应检查此门或隔离此门。 | 行车状态下，先紧急制动停车。在TCMS上确认故障车门，并检查。 将对应车门手动关锁到位，通过隔离开关将对应车门隔离。 维持运行，回库检修。 回库检修： 检查电机电路、接线、EDCU输出电路和电机。
56128 | 门 | 5车车门系统8号门“锁到位开关”故障 | 3级 | 5车车门系统8号门“锁到位开关”故障 | 初始化完成后，锁到位开关和门位置传感器指示门处于锁到位位置。若门位置传感器检测到门已经离开锁到位位置，而锁到位开关仍指示门处于锁到位位置，则故障发生。 故障发生后门将立即关闭，不响应开门指令。应隔离此门。 | 行车状态下，先紧急制动停车。在TCMS上确认故障车门，并检查。 将对应车门手动关锁到位，通过隔离开关将对应车门隔离。 维持运行，回库检修。 回库检修： 调节门锁到位开关安装位置。更换门锁到位开关。 检查EDCU的输入电路和接线端子排线头是否脱落。
56129 | 门 | 5车车门系统8号门“关到位开关”故障 | 3级 | 5车车门系统8号门“关到位开关”故障 | 初始化完成后，关到位开关和门位置传感器指示门处于关到位位置。若门位置传感器检测到门已经离开关到位位置，而关到位开关仍指示门处于关到位位置，则故障发生。 故障发生后门将立即关闭，不响应开门指令。应隔离此门。 | 行车状态下，先紧急制动停车。在TCMS上确认故障车门，并检查。 将对应车门手动关锁到位，通过隔离开关将对应车门隔离。 维持运行，回库检修。 回库检修： 调节门关到位开关安装位置。更换门关到位开关。 检查EDCU的输入电路和接线端子排线头是否脱落。
56130 | 门 | 5车车门系统8号门门3s内未解锁 | 3级 | 5车车门系统8号门门3s内未解锁 | 门驱动电机在开门方向上启动，当在3秒钟后，锁到位开关依然指明门锁到位，且门位置传感器检测不到门运动，则故障发生。 故障发生后门运动停止并处于释放状态。如满足开门或关门条件，则门尝试再次运动。应检查此门或隔离此门。 | 行车状态下，先紧急制动停车。在TCMS上确认故障车门，并检查。 将对应车门手动关锁到位，通过隔离开关将对应车门隔离。 维持运行，回库检修。 回库检修： 检查门驱动机构的自由运动、门的调节、安全继电器的功能和EDCU的输出电路。
56131 | 门 | 5车车门系统8号门门位置传感器故障 | 3级 | 5车车门系统8号门门位置传感器故障 | 在门运动过程中，没有来自门位置传感器各相的计数脉冲，则故障发生。 故障发生后门尝试运动。应隔离此门。 | 行车状态下，先紧急制动停车。在TCMS上确认故障车门，并检查。 将对应车门手动关锁到位，通过隔离开关将对应车门隔离。 维持运行，回库检修。 回库检修： 检查门位置传感器和EDCU的输入电路。
56132 | 门 | 5车车门系统8号门门离开关锁到位位置 | 3级 | 5车车门系统8号门门离开关锁到位位置 | 门处于关锁到位位置，若在没有任何开门进程的情况下，离开了关到位位置，则故障发生。 故障发生后门尝试关门，如满足开门或关门条件，则门尝试再次运动。应隔离此门。 | 行车状态下，先紧急制动停车。在TCMS上确认故障车门，并检查。 将对应车门手动关锁到位，通过隔离开关将对应车门隔离。 维持运行，回库检修。 回库检修： 检查紧急解锁装置/紧急解锁开关的调节和接线。检查门驱动机构，门锁闭装置。检查门关到位开关和EDCU输入线路的调节和接线。
56133 | 门 | 5车车门系统8号门内部安全继电器故障 | 3级 | 5车车门系统8号门内部安全继电器故障 | 内部安全继电器的状态（由内部硬连接电路检查的安全继电器状态信号）与继电器的启动信号不符，则故障发生。 故障发生后门尝试运动。应隔离此门。 | 行车状态下，先紧急制动停车。在TCMS上确认故障车门，并检查。 将对应车门手动关锁到位，通过隔离开关将对应车门隔离。 维持运行，回库检修。 回库检修： 检查给电机供电的继电器外围电路的接线。更换EDCU。
56134 | 门 | 5车车门系统8号门安全互锁回路异常 | 3级 | 5车车门系统8号门安全互锁回路异常 | 当安全互锁回路输入端为高电平时，若安全互锁回路中的开关发生故障，安全互锁回路将处于异常状态，则故障发生。 故障发生后门尝试运动，应隔离此门。 | 行车状态下，先紧急制动停车。在TCMS上确认故障车门，并检查。 将对应车门手动关锁到位，通过隔离开关将对应车门隔离。 维持运行，回库检修。 回库检修： 检查“锁到位开关”、“关到位开关”、“紧急解锁开关”、“隔离开 关”。更换损坏的开关。 检查EDCU的输入电路和接线端子排线头是否脱落。
56135 | 门 | 5车车门系统8号门门锁装置故障 | 3级 | 5车车门系统8号门门锁装置故障 | 门处于关到位位置，电机锁死停止，若门偏离关到位位置次数超过限定值，则故障发生。 故障发生后，记录该故障，不影响门运动功能，应隔离此门。 | 行车状态下，先紧急制动停车。在TCMS上确认故障车门，并检查。 将对应车门手动关锁到位，通过隔离开关将对应车门隔离。 维持运行，回库检修。 回库检修： 检查门锁闭装置，紧急解锁开关接线是否松脱。
56136 | 门 | 5车车门系统8号门关门过程中的障碍检测触发指定次数 | 3级 | 5车车门系统8号门关门过程中的障碍检测触发指定次数 | 在关门进程中连续启动预先设定次数的障碍检测，门仍没有达到锁到位位置，则故障发生。 关门防挤压次数可设定，指定次尝试之后，门自动打开到开到位位置。如满足开门或关门条件，则门尝试再次运动。 | 维持运行，回库检修。 回库检修： 清除门导轨上的障碍物；检查EDCU的门位置传感器信号输入、检查调节门驱动机构、调节锁到位开关。检查接线及EDCU的输入电路。
56137 | 门 | 5车车门系统8号门开门过程中的障碍检测触发指定次数 | 3级 | 5车车门系统8号门开门过程中的障碍检测触发指定次数 | 在开门进程中，连续启动指定次障碍检测，门未达到开到位位置，则故障发生。 开门防挤压次数可设定，指定次尝试之后，门停下并接受这一位置为最大可达开门位置。如满足开门或关门条件，则门尝试再次运动。 | 维持运行，回库检修。 回库检修： 清除门导轨上的障碍物；检查EDCU的门位置传感器信号输入、检查调节门驱动机构、调节锁到位开关。检查接线及EDCU的输入电路。
56138 | 门 | 5车车门系统8号门输出口O0输出短路 | 3级 | 5车车门系统8号门输出口O0输出短路 | 输出O0启动，EDCU检测到发生短路情况，则故障发生。 | 维持运行，回库检修。 回库检修： 检查与EDCU输出端O0连接的零件、EDCU的接线和输出。
56139 | 门 | 5车车门系统8号门输出口O1输出短路 | 3级 | 5车车门系统8号门输出口O1输出短路 | 输出O1启动，EDCU检测到发生短路情况，则故障发生。 | 维持运行，回库检修。 回库检修： 检查与EDCU输出端O1连接的零件、EDCU的接线和输出。
56140 | 门 | 5车车门系统8号门输出口O2输出短路 | 3级 | 5车车门系统8号门输出口O2输出短路 | 输出O2启动，EDCU检测到发生短路情况，则故障发生。 | 维持运行，回库检修。 回库检修： 检查与EDCU输出端O2连接的零件、EDCU的接线和输出。
56141 | 门 | 5车车门系统8号门输出口O3输出短路 | 3级 | 5车车门系统8号门输出口O3输出短路 | 输出O3启动，EDCU检测到发生短路情况，则故障发生。 | 维持运行，回库检修。 回库检修： 检查与EDCU输出端O3连接的零件、EDCU的接线和输出。
56142 | 门 | 5车车门系统8号门诊断存储器故障 | 3级 | 5车车门系统8号门诊断存储器故障 | 从诊断存储器读取存储数据时，校验码出错，则故障发生。 故障发生后，存储器中的所有诊断数据将会丢失，若在重新上电时发生此故障，则从存储器内读取的相关门控制参数将赋初值，不影响门运动功能。 | 维持运行，回库检修。 回库检修： 不影响门运动功能，存储器中的诊断数据将会丢失。回库后更换门控器。
56143 | 门 | 5车车门系统8号门数据总线通信故障 | 3级 | 5车车门系统8号门数据总线通信故障 | 主门与车辆数据总线、从门与内网总线的连接发生中断。主门与车辆数据总线、从门与内网总线的连接再次工作 | 维持运行，回库检修。 回库检修： 不影响门运动功能，检查车辆数据总线电缆，连接器和总线接口。
56144 | 门 | 5车车门系统8号门维护按钮故障 | 3级 | 5车车门系统8号门维护按钮故障 | 在超过规定的时间内，EDCU始终接收到维护按钮按下信号，则维护按钮故障产生 | 维持运行，回库检修。 回库检修： 不影响门运动功能，关闭维护按钮功能。回库后更换门控器。
56145 | 门 | 5车车门系统9号门门驱动电机电路断路 | 3级 | 5车车门系统9号门门驱动电机电路断路 | 门驱动电机启动(开门或关门方向)，但没有检测到相符的电流值，则故障发生。 故障发生后门运动停止并处于释放状态。如满足开门或关门条件，则门尝试再次运动。应检查此门或隔离此门。 | 行车状态下，先紧急制动停车。在TCMS上确认故障车门，并检查。 将对应车门手动关锁到位，通过隔离开关将对应车门隔离。 维持运行，回库检修。 回库检修： 检查电机电路、接线、EDCU输出电路和电机。
56146 | 门 | 5车车门系统9号门“锁到位开关”故障 | 3级 | 5车车门系统9号门“锁到位开关”故障 | 初始化完成后，锁到位开关和门位置传感器指示门处于锁到位位置。若门位置传感器检测到门已经离开锁到位位置，而锁到位开关仍指示门处于锁到位位置，则故障发生。 故障发生后门将立即关闭，不响应开门指令。应隔离此门。 | 行车状态下，先紧急制动停车。在TCMS上确认故障车门，并检查。 将对应车门手动关锁到位，通过隔离开关将对应车门隔离。 维持运行，回库检修。 回库检修： 调节门锁到位开关安装位置。更换门锁到位开关。 检查EDCU的输入电路和接线端子排线头是否脱落。
56147 | 门 | 5车车门系统9号门“关到位开关”故障 | 3级 | 5车车门系统9号门“关到位开关”故障 | 初始化完成后，关到位开关和门位置传感器指示门处于关到位位置。若门位置传感器检测到门已经离开关到位位置，而关到位开关仍指示门处于关到位位置，则故障发生。 故障发生后门将立即关闭，不响应开门指令。应隔离此门。 | 行车状态下，先紧急制动停车。在TCMS上确认故障车门，并检查。 将对应车门手动关锁到位，通过隔离开关将对应车门隔离。 维持运行，回库检修。 回库检修： 调节门关到位开关安装位置。更换门关到位开关。 检查EDCU的输入电路和接线端子排线头是否脱落。
56148 | 门 | 5车车门系统9号门门3s内未解锁 | 3级 | 5车车门系统9号门门3s内未解锁 | 门驱动电机在开门方向上启动，当在3秒钟后，锁到位开关依然指明门锁到位，且门位置传感器检测不到门运动，则故障发生。 故障发生后门运动停止并处于释放状态。如满足开门或关门条件，则门尝试再次运动。应检查此门或隔离此门。 | 行车状态下，先紧急制动停车。在TCMS上确认故障车门，并检查。 将对应车门手动关锁到位，通过隔离开关将对应车门隔离。 维持运行，回库检修。 回库检修： 检查门驱动机构的自由运动、门的调节、安全继电器的功能和EDCU的输出电路。
56149 | 门 | 5车车门系统9号门门位置传感器故障 | 3级 | 5车车门系统9号门门位置传感器故障 | 在门运动过程中，没有来自门位置传感器各相的计数脉冲，则故障发生。 故障发生后门尝试运动。应隔离此门。 | 行车状态下，先紧急制动停车。在TCMS上确认故障车门，并检查。 将对应车门手动关锁到位，通过隔离开关将对应车门隔离。 维持运行，回库检修。 回库检修： 检查门位置传感器和EDCU的输入电路。
56150 | 门 | 5车车门系统9号门门离开关锁到位位置 | 3级 | 5车车门系统9号门门离开关锁到位位置 | 门处于关锁到位位置，若在没有任何开门进程的情况下，离开了关到位位置，则故障发生。 故障发生后门尝试关门，如满足开门或关门条件，则门尝试再次运动。应隔离此门。 | 行车状态下，先紧急制动停车。在TCMS上确认故障车门，并检查。 将对应车门手动关锁到位，通过隔离开关将对应车门隔离。 维持运行，回库检修。 回库检修： 检查紧急解锁装置/紧急解锁开关的调节和接线。检查门驱动机构，门锁闭装置。检查门关到位开关和EDCU输入线路的调节和接线。
56151 | 门 | 5车车门系统9号门内部安全继电器故障 | 3级 | 5车车门系统9号门内部安全继电器故障 | 内部安全继电器的状态（由内部硬连接电路检查的安全继电器状态信号）与继电器的启动信号不符，则故障发生。 故障发生后门尝试运动。应隔离此门。 | 行车状态下，先紧急制动停车。在TCMS上确认故障车门，并检查。 将对应车门手动关锁到位，通过隔离开关将对应车门隔离。 维持运行，回库检修。 回库检修： 检查给电机供电的继电器外围电路的接线。更换EDCU。
56152 | 门 | 5车车门系统9号门安全互锁回路异常 | 3级 | 5车车门系统9号门安全互锁回路异常 | 当安全互锁回路输入端为高电平时，若安全互锁回路中的开关发生故障，安全互锁回路将处于异常状态，则故障发生。 故障发生后门尝试运动，应隔离此门。 | 行车状态下，先紧急制动停车。在TCMS上确认故障车门，并检查。 将对应车门手动关锁到位，通过隔离开关将对应车门隔离。 维持运行，回库检修。 回库检修： 检查“锁到位开关”、“关到位开关”、“紧急解锁开关”、“隔离开 关”。更换损坏的开关。 检查EDCU的输入电路和接线端子排线头是否脱落。
56153 | 门 | 5车车门系统9号门门锁装置故障 | 3级 | 5车车门系统9号门门锁装置故障 | 门处于关到位位置，电机锁死停止，若门偏离关到位位置次数超过限定值，则故障发生。 故障发生后，记录该故障，不影响门运动功能，应隔离此门。 | 行车状态下，先紧急制动停车。在TCMS上确认故障车门，并检查。 将对应车门手动关锁到位，通过隔离开关将对应车门隔离。 维持运行，回库检修。 回库检修： 检查门锁闭装置，紧急解锁开关接线是否松脱。
56154 | 门 | 5车车门系统9号门关门过程中的障碍检测触发指定次数 | 3级 | 5车车门系统9号门关门过程中的障碍检测触发指定次数 | 在关门进程中连续启动预先设定次数的障碍检测，门仍没有达到锁到位位置，则故障发生。 关门防挤压次数可设定，指定次尝试之后，门自动打开到开到位位置。如满足开门或关门条件，则门尝试再次运动。 | 维持运行，回库检修。 回库检修： 清除门导轨上的障碍物；检查EDCU的门位置传感器信号输入、检查调节门驱动机构、调节锁到位开关。检查接线及EDCU的输入电路。
56155 | 门 | 5车车门系统9号门开门过程中的障碍检测触发指定次数 | 3级 | 5车车门系统9号门开门过程中的障碍检测触发指定次数 | 在开门进程中，连续启动指定次障碍检测，门未达到开到位位置，则故障发生。 开门防挤压次数可设定，指定次尝试之后，门停下并接受这一位置为最大可达开门位置。如满足开门或关门条件，则门尝试再次运动。 | 维持运行，回库检修。 回库检修： 清除门导轨上的障碍物；检查EDCU的门位置传感器信号输入、检查调节门驱动机构、调节锁到位开关。检查接线及EDCU的输入电路。
56156 | 门 | 5车车门系统9号门输出口O0输出短路 | 3级 | 5车车门系统9号门输出口O0输出短路 | 输出O0启动，EDCU检测到发生短路情况，则故障发生。 | 维持运行，回库检修。 回库检修： 检查与EDCU输出端O0连接的零件、EDCU的接线和输出。
56157 | 门 | 5车车门系统9号门输出口O1输出短路 | 3级 | 5车车门系统9号门输出口O1输出短路 | 输出O1启动，EDCU检测到发生短路情况，则故障发生。 | 维持运行，回库检修。 回库检修： 检查与EDCU输出端O1连接的零件、EDCU的接线和输出。
56158 | 门 | 5车车门系统9号门输出口O2输出短路 | 3级 | 5车车门系统9号门输出口O2输出短路 | 输出O2启动，EDCU检测到发生短路情况，则故障发生。 | 维持运行，回库检修。 回库检修： 检查与EDCU输出端O2连接的零件、EDCU的接线和输出。
56159 | 门 | 5车车门系统9号门输出口O3输出短路 | 3级 | 5车车门系统9号门输出口O3输出短路 | 输出O3启动，EDCU检测到发生短路情况，则故障发生。 | 维持运行，回库检修。 回库检修： 检查与EDCU输出端O3连接的零件、EDCU的接线和输出。
56160 | 门 | 5车车门系统9号门诊断存储器故障 | 3级 | 5车车门系统9号门诊断存储器故障 | 从诊断存储器读取存储数据时，校验码出错，则故障发生。 故障发生后，存储器中的所有诊断数据将会丢失，若在重新上电时发生此故障，则从存储器内读取的相关门控制参数将赋初值，不影响门运动功能。 | 维持运行，回库检修。 回库检修： 不影响门运动功能，存储器中的诊断数据将会丢失。回库后更换门控器。
56161 | 门 | 5车车门系统9号门数据总线通信故障 | 3级 | 5车车门系统9号门数据总线通信故障 | 主门与车辆数据总线、从门与内网总线的连接发生中断。主门与车辆数据总线、从门与内网总线的连接再次工作 | 维持运行，回库检修。 回库检修： 不影响门运动功能，检查车辆数据总线电缆，连接器和总线接口。
56162 | 门 | 5车车门系统9号门维护按钮故障 | 3级 | 5车车门系统9号门维护按钮故障 | 在超过规定的时间内，EDCU始终接收到维护按钮按下信号，则维护按钮故障产生 | 维持运行，回库检修。 回库检修： 不影响门运动功能，关闭维护按钮功能。回库后更换门控器。
56163 | 门 | 5车车门系统10号门门驱动电机电路断路 | 3级 | 5车车门系统10号门门驱动电机电路断路 | 门驱动电机启动(开门或关门方向)，但没有检测到相符的电流值，则故障发生。 故障发生后门运动停止并处于释放状态。如满足开门或关门条件，则门尝试再次运动。应检查此门或隔离此门。 | 行车状态下，先紧急制动停车。在TCMS上确认故障车门，并检查。 将对应车门手动关锁到位，通过隔离开关将对应车门隔离。 维持运行，回库检修。 回库检修： 检查电机电路、接线、EDCU输出电路和电机。
56164 | 门 | 5车车门系统10号门“锁到位开关”故障 | 3级 | 5车车门系统10号门“锁到位开关”故障 | 初始化完成后，锁到位开关和门位置传感器指示门处于锁到位位置。若门位置传感器检测到门已经离开锁到位位置，而锁到位开关仍指示门处于锁到位位置，则故障发生。 故障发生后门将立即关闭，不响应开门指令。应隔离此门。 | 行车状态下，先紧急制动停车。在TCMS上确认故障车门，并检查。 将对应车门手动关锁到位，通过隔离开关将对应车门隔离。 维持运行，回库检修。 回库检修： 调节门锁到位开关安装位置。更换门锁到位开关。 检查EDCU的输入电路和接线端子排线头是否脱落。
56165 | 门 | 5车车门系统10号门“关到位开关”故障 | 3级 | 5车车门系统10号门“关到位开关”故障 | 初始化完成后，关到位开关和门位置传感器指示门处于关到位位置。若门位置传感器检测到门已经离开关到位位置，而关到位开关仍指示门处于关到位位置，则故障发生。 故障发生后门将立即关闭，不响应开门指令。应隔离此门。 | 行车状态下，先紧急制动停车。在TCMS上确认故障车门，并检查。 将对应车门手动关锁到位，通过隔离开关将对应车门隔离。 维持运行，回库检修。 回库检修： 调节门关到位开关安装位置。更换门关到位开关。 检查EDCU的输入电路和接线端子排线头是否脱落。
56166 | 门 | 5车车门系统10号门门3s内未解锁 | 3级 | 5车车门系统10号门门3s内未解锁 | 门驱动电机在开门方向上启动，当在3秒钟后，锁到位开关依然指明门锁到位，且门位置传感器检测不到门运动，则故障发生。 故障发生后门运动停止并处于释放状态。如满足开门或关门条件，则门尝试再次运动。应检查此门或隔离此门。 | 行车状态下，先紧急制动停车。在TCMS上确认故障车门，并检查。 将对应车门手动关锁到位，通过隔离开关将对应车门隔离。 维持运行，回库检修。 回库检修： 检查门驱动机构的自由运动、门的调节、安全继电器的功能和EDCU的输出电路。
56167 | 门 | 5车车门系统10号门门位置传感器故障 | 3级 | 5车车门系统10号门门位置传感器故障 | 在门运动过程中，没有来自门位置传感器各相的计数脉冲，则故障发生。 故障发生后门尝试运动。应隔离此门。 | 行车状态下，先紧急制动停车。在TCMS上确认故障车门，并检查。 将对应车门手动关锁到位，通过隔离开关将对应车门隔离。 维持运行，回库检修。 回库检修： 检查门位置传感器和EDCU的输入电路。
56168 | 门 | 5车车门系统10号门门离开关锁到位位置 | 3级 | 5车车门系统10号门门离开关锁到位位置 | 门处于关锁到位位置，若在没有任何开门进程的情况下，离开了关到位位置，则故障发生。 故障发生后门尝试关门，如满足开门或关门条件，则门尝试再次运动。应隔离此门。 | 行车状态下，先紧急制动停车。在TCMS上确认故障车门，并检查。 将对应车门手动关锁到位，通过隔离开关将对应车门隔离。 维持运行，回库检修。 回库检修： 检查紧急解锁装置/紧急解锁开关的调节和接线。检查门驱动机构，门锁闭装置。检查门关到位开关和EDCU输入线路的调节和接线。
56169 | 门 | 5车车门系统10号门内部安全继电器故障 | 3级 | 5车车门系统10号门内部安全继电器故障 | 内部安全继电器的状态（由内部硬连接电路检查的安全继电器状态信号）与继电器的启动信号不符，则故障发生。 故障发生后门尝试运动。应隔离此门。 | 行车状态下，先紧急制动停车。在TCMS上确认故障车门，并检查。 将对应车门手动关锁到位，通过隔离开关将对应车门隔离。 维持运行，回库检修。 回库检修： 检查给电机供电的继电器外围电路的接线。更换EDCU。
56170 | 门 | 5车车门系统10号门安全互锁回路异常 | 3级 | 5车车门系统10号门安全互锁回路异常 | 当安全互锁回路输入端为高电平时，若安全互锁回路中的开关发生故障，安全互锁回路将处于异常状态，则故障发生。 故障发生后门尝试运动，应隔离此门。 | 行车状态下，先紧急制动停车。在TCMS上确认故障车门，并检查。 将对应车门手动关锁到位，通过隔离开关将对应车门隔离。 维持运行，回库检修。 回库检修： 检查“锁到位开关”、“关到位开关”、“紧急解锁开关”、“隔离开 关”。更换损坏的开关。 检查EDCU的输入电路和接线端子排线头是否脱落。
56171 | 门 | 5车车门系统10号门门锁装置故障 | 3级 | 5车车门系统10号门门锁装置故障 | 门处于关到位位置，电机锁死停止，若门偏离关到位位置次数超过限定值，则故障发生。 故障发生后，记录该故障，不影响门运动功能，应隔离此门。 | 行车状态下，先紧急制动停车。在TCMS上确认故障车门，并检查。 将对应车门手动关锁到位，通过隔离开关将对应车门隔离。 维持运行，回库检修。 回库检修： 检查门锁闭装置，紧急解锁开关接线是否松脱。
56172 | 门 | 5车车门系统10号门关门过程中的障碍检测触发指定次数 | 3级 | 5车车门系统10号门关门过程中的障碍检测触发指定次数 | 在关门进程中连续启动预先设定次数的障碍检测，门仍没有达到锁到位位置，则故障发生。 关门防挤压次数可设定，指定次尝试之后，门自动打开到开到位位置。如满足开门或关门条件，则门尝试再次运动。 | 维持运行，回库检修。 回库检修： 清除门导轨上的障碍物；检查EDCU的门位置传感器信号输入、检查调节门驱动机构、调节锁到位开关。检查接线及EDCU的输入电路。
56173 | 门 | 5车车门系统10号门开门过程中的障碍检测触发指定次数 | 3级 | 5车车门系统10号门开门过程中的障碍检测触发指定次数 | 在开门进程中，连续启动指定次障碍检测，门未达到开到位位置，则故障发生。 开门防挤压次数可设定，指定次尝试之后，门停下并接受这一位置为最大可达开门位置。如满足开门或关门条件，则门尝试再次运动。 | 维持运行，回库检修。 回库检修： 清除门导轨上的障碍物；检查EDCU的门位置传感器信号输入、检查调节门驱动机构、调节锁到位开关。检查接线及EDCU的输入电路。
56174 | 门 | 5车车门系统10号门输出口O0输出短路 | 3级 | 5车车门系统10号门输出口O0输出短路 | 输出O0启动，EDCU检测到发生短路情况，则故障发生。 | 维持运行，回库检修。 回库检修： 检查与EDCU输出端O0连接的零件、EDCU的接线和输出。
56175 | 门 | 5车车门系统10号门输出口O1输出短路 | 3级 | 5车车门系统10号门输出口O1输出短路 | 输出O1启动，EDCU检测到发生短路情况，则故障发生。 | 维持运行，回库检修。 回库检修： 检查与EDCU输出端O1连接的零件、EDCU的接线和输出。
56176 | 门 | 5车车门系统10号门输出口O2输出短路 | 3级 | 5车车门系统10号门输出口O2输出短路 | 输出O2启动，EDCU检测到发生短路情况，则故障发生。 | 维持运行，回库检修。 回库检修： 检查与EDCU输出端O2连接的零件、EDCU的接线和输出。
56177 | 门 | 5车车门系统10号门输出口O3输出短路 | 3级 | 5车车门系统10号门输出口O3输出短路 | 输出O3启动，EDCU检测到发生短路情况，则故障发生。 | 维持运行，回库检修。 回库检修： 检查与EDCU输出端O3连接的零件、EDCU的接线和输出。
56178 | 门 | 5车车门系统10号门诊断存储器故障 | 3级 | 5车车门系统10号门诊断存储器故障 | 从诊断存储器读取存储数据时，校验码出错，则故障发生。 故障发生后，存储器中的所有诊断数据将会丢失，若在重新上电时发生此故障，则从存储器内读取的相关门控制参数将赋初值，不影响门运动功能。 | 维持运行，回库检修。 回库检修： 不影响门运动功能，存储器中的诊断数据将会丢失。回库后更换门控器。
56179 | 门 | 5车车门系统10号门数据总线通信故障 | 3级 | 5车车门系统10号门数据总线通信故障 | 主门与车辆数据总线、从门与内网总线的连接发生中断。主门与车辆数据总线、从门与内网总线的连接再次工作 | 维持运行，回库检修。 回库检修： 不影响门运动功能，检查车辆数据总线电缆，连接器和总线接口。
56180 | 门 | 5车车门系统10号门维护按钮故障 | 3级 | 5车车门系统10号门维护按钮故障 | 在超过规定的时间内，EDCU始终接收到维护按钮按下信号，则维护按钮故障产生 | 维持运行，回库检修。 回库检修： 不影响门运动功能，关闭维护按钮功能。回库后更换门控器。
66001 | 门 | 6车车门系统1号门门驱动电机电路断路 | 3级 | 6车车门系统1号门门驱动电机电路断路 | 门驱动电机启动(开门或关门方向)，但没有检测到相符的电流值，则故障发生。 故障发生后门运动停止并处于释放状态。如满足开门或关门条件，则门尝试再次运动。应检查此门或隔离此门。 | 行车状态下，先紧急制动停车。在TCMS上确认故障车门，并检查。 将对应车门手动关锁到位，通过隔离开关将对应车门隔离。 维持运行，回库检修。 回库检修： 检查电机电路、接线、EDCU输出电路和电机。
66002 | 门 | 6车车门系统1号门“锁到位开关”故障 | 3级 | 6车车门系统1号门“锁到位开关”故障 | 初始化完成后，锁到位开关和门位置传感器指示门处于锁到位位置。若门位置传感器检测到门已经离开锁到位位置，而锁到位开关仍指示门处于锁到位位置，则故障发生。 故障发生后门将立即关闭，不响应开门指令。应隔离此门。 | 行车状态下，先紧急制动停车。在TCMS上确认故障车门，并检查。 将对应车门手动关锁到位，通过隔离开关将对应车门隔离。 维持运行，回库检修。 回库检修： 调节门锁到位开关安装位置。更换门锁到位开关。 检查EDCU的输入电路和接线端子排线头是否脱落。
66003 | 门 | 6车车门系统1号门“关到位开关”故障 | 3级 | 6车车门系统1号门“关到位开关”故障 | 初始化完成后，关到位开关和门位置传感器指示门处于关到位位置。若门位置传感器检测到门已经离开关到位位置，而关到位开关仍指示门处于关到位位置，则故障发生。 故障发生后门将立即关闭，不响应开门指令。应隔离此门。 | 行车状态下，先紧急制动停车。在TCMS上确认故障车门，并检查。 将对应车门手动关锁到位，通过隔离开关将对应车门隔离。 维持运行，回库检修。 回库检修： 调节门关到位开关安装位置。更换门关到位开关。 检查EDCU的输入电路和接线端子排线头是否脱落。
66004 | 门 | 6车车门系统1号门门3s内未解锁 | 3级 | 6车车门系统1号门门3s内未解锁 | 门驱动电机在开门方向上启动，当在3秒钟后，锁到位开关依然指明门锁到位，且门位置传感器检测不到门运动，则故障发生。 故障发生后门运动停止并处于释放状态。如满足开门或关门条件，则门尝试再次运动。应检查此门或隔离此门。 | 行车状态下，先紧急制动停车。在TCMS上确认故障车门，并检查。 将对应车门手动关锁到位，通过隔离开关将对应车门隔离。 维持运行，回库检修。 回库检修： 检查门驱动机构的自由运动、门的调节、安全继电器的功能和EDCU的输出电路。
66005 | 门 | 6车车门系统1号门门位置传感器故障 | 3级 | 6车车门系统1号门门位置传感器故障 | 在门运动过程中，没有来自门位置传感器各相的计数脉冲，则故障发生。 故障发生后门尝试运动。应隔离此门。 | 行车状态下，先紧急制动停车。在TCMS上确认故障车门，并检查。 将对应车门手动关锁到位，通过隔离开关将对应车门隔离。 维持运行，回库检修。 回库检修： 检查门位置传感器和EDCU的输入电路。
66006 | 门 | 6车车门系统1号门门离开关锁到位位置 | 3级 | 6车车门系统1号门门离开关锁到位位置 | 门处于关锁到位位置，若在没有任何开门进程的情况下，离开了关到位位置，则故障发生。 故障发生后门尝试关门，如满足开门或关门条件，则门尝试再次运动。应隔离此门。 | 行车状态下，先紧急制动停车。在TCMS上确认故障车门，并检查。 将对应车门手动关锁到位，通过隔离开关将对应车门隔离。 维持运行，回库检修。 回库检修： 检查紧急解锁装置/紧急解锁开关的调节和接线。检查门驱动机构，门锁闭装置。检查门关到位开关和EDCU输入线路的调节和接线。
66007 | 门 | 6车车门系统1号门内部安全继电器故障 | 3级 | 6车车门系统1号门内部安全继电器故障 | 内部安全继电器的状态（由内部硬连接电路检查的安全继电器状态信号）与继电器的启动信号不符，则故障发生。 故障发生后门尝试运动。应隔离此门。 | 行车状态下，先紧急制动停车。在TCMS上确认故障车门，并检查。 将对应车门手动关锁到位，通过隔离开关将对应车门隔离。 维持运行，回库检修。 回库检修： 检查给电机供电的继电器外围电路的接线。更换EDCU。
66008 | 门 | 6车车门系统1号门安全互锁回路异常 | 3级 | 6车车门系统1号门安全互锁回路异常 | 当安全互锁回路输入端为高电平时，若安全互锁回路中的开关发生故障，安全互锁回路将处于异常状态，则故障发生。 故障发生后门尝试运动，应隔离此门。 | 行车状态下，先紧急制动停车。在TCMS上确认故障车门，并检查。 将对应车门手动关锁到位，通过隔离开关将对应车门隔离。 维持运行，回库检修。 回库检修： 检查“锁到位开关”、“关到位开关”、“紧急解锁开关”、“隔离开 关”。更换损坏的开关。 检查EDCU的输入电路和接线端子排线头是否脱落。
66009 | 门 | 6车车门系统1号门门锁装置故障 | 3级 | 6车车门系统1号门门锁装置故障 | 门处于关到位位置，电机锁死停止，若门偏离关到位位置次数超过限定值，则故障发生。 故障发生后，记录该故障，不影响门运动功能，应隔离此门。 | 行车状态下，先紧急制动停车。在TCMS上确认故障车门，并检查。 将对应车门手动关锁到位，通过隔离开关将对应车门隔离。 维持运行，回库检修。 回库检修： 检查门锁闭装置，紧急解锁开关接线是否松脱。
66010 | 门 | 6车车门系统1号门关门过程中的障碍检测触发指定次数 | 3级 | 6车车门系统1号门关门过程中的障碍检测触发指定次数 | 在关门进程中连续启动预先设定次数的障碍检测，门仍没有达到锁到位位置，则故障发生。 关门防挤压次数可设定，指定次尝试之后，门自动打开到开到位位置。如满足开门或关门条件，则门尝试再次运动。 | 维持运行，回库检修。 回库检修： 清除门导轨上的障碍物；检查EDCU的门位置传感器信号输入、检查调节门驱动机构、调节锁到位开关。检查接线及EDCU的输入电路。
66011 | 门 | 6车车门系统1号门开门过程中的障碍检测触发指定次数 | 3级 | 6车车门系统1号门开门过程中的障碍检测触发指定次数 | 在开门进程中，连续启动指定次障碍检测，门未达到开到位位置，则故障发生。 开门防挤压次数可设定，指定次尝试之后，门停下并接受这一位置为最大可达开门位置。如满足开门或关门条件，则门尝试再次运动。 | 维持运行，回库检修。 回库检修： 清除门导轨上的障碍物；检查EDCU的门位置传感器信号输入、检查调节门驱动机构、调节锁到位开关。检查接线及EDCU的输入电路。
66012 | 门 | 6车车门系统1号门输出口O0输出短路 | 3级 | 6车车门系统1号门输出口O0输出短路 | 输出O0启动，EDCU检测到发生短路情况，则故障发生。 | 维持运行，回库检修。 回库检修： 检查与EDCU输出端O0连接的零件、EDCU的接线和输出。
66013 | 门 | 6车车门系统1号门输出口O1输出短路 | 3级 | 6车车门系统1号门输出口O1输出短路 | 输出O1启动，EDCU检测到发生短路情况，则故障发生。 | 维持运行，回库检修。 回库检修： 检查与EDCU输出端O1连接的零件、EDCU的接线和输出。
66014 | 门 | 6车车门系统1号门输出口O2输出短路 | 3级 | 6车车门系统1号门输出口O2输出短路 | 输出O2启动，EDCU检测到发生短路情况，则故障发生。 | 维持运行，回库检修。 回库检修： 检查与EDCU输出端O2连接的零件、EDCU的接线和输出。
66015 | 门 | 6车车门系统1号门输出口O3输出短路 | 3级 | 6车车门系统1号门输出口O3输出短路 | 输出O3启动，EDCU检测到发生短路情况，则故障发生。 | 维持运行，回库检修。 回库检修： 检查与EDCU输出端O3连接的零件、EDCU的接线和输出。
66016 | 门 | 6车车门系统1号门诊断存储器故障 | 3级 | 6车车门系统1号门诊断存储器故障 | 从诊断存储器读取存储数据时，校验码出错，则故障发生。 故障发生后，存储器中的所有诊断数据将会丢失，若在重新上电时发生此故障，则从存储器内读取的相关门控制参数将赋初值，不影响门运动功能。 | 维持运行，回库检修。 回库检修： 不影响门运动功能，存储器中的诊断数据将会丢失。回库后更换门控器。
66017 | 门 | 6车车门系统1号门数据总线通信故障 | 3级 | 6车车门系统1号门数据总线通信故障 | 主门与车辆数据总线、从门与内网总线的连接发生中断。主门与车辆数据总线、从门与内网总线的连接再次工作 | 维持运行，回库检修。 回库检修： 不影响门运动功能，检查车辆数据总线电缆，连接器和总线接口。
66018 | 门 | 6车车门系统1号门维护按钮故障 | 3级 | 6车车门系统1号门维护按钮故障 | 在超过规定的时间内，EDCU始终接收到维护按钮按下信号，则维护按钮故障产生 | 维持运行，回库检修。 回库检修： 不影响门运动功能，关闭维护按钮功能。回库后更换门控器。
66019 | 门 | 6车车门系统2号门门驱动电机电路断路 | 3级 | 6车车门系统2号门门驱动电机电路断路 | 门驱动电机启动(开门或关门方向)，但没有检测到相符的电流值，则故障发生。 故障发生后门运动停止并处于释放状态。如满足开门或关门条件，则门尝试再次运动。应检查此门或隔离此门。 | 行车状态下，先紧急制动停车。在TCMS上确认故障车门，并检查。 将对应车门手动关锁到位，通过隔离开关将对应车门隔离。 维持运行，回库检修。 回库检修： 检查电机电路、接线、EDCU输出电路和电机。
66020 | 门 | 6车车门系统2号门“锁到位开关”故障 | 3级 | 6车车门系统2号门“锁到位开关”故障 | 初始化完成后，锁到位开关和门位置传感器指示门处于锁到位位置。若门位置传感器检测到门已经离开锁到位位置，而锁到位开关仍指示门处于锁到位位置，则故障发生。 故障发生后门将立即关闭，不响应开门指令。应隔离此门。 | 行车状态下，先紧急制动停车。在TCMS上确认故障车门，并检查。 将对应车门手动关锁到位，通过隔离开关将对应车门隔离。 维持运行，回库检修。 回库检修： 调节门锁到位开关安装位置。更换门锁到位开关。 检查EDCU的输入电路和接线端子排线头是否脱落。
66021 | 门 | 6车车门系统2号门“关到位开关”故障 | 3级 | 6车车门系统2号门“关到位开关”故障 | 初始化完成后，关到位开关和门位置传感器指示门处于关到位位置。若门位置传感器检测到门已经离开关到位位置，而关到位开关仍指示门处于关到位位置，则故障发生。 故障发生后门将立即关闭，不响应开门指令。应隔离此门。 | 行车状态下，先紧急制动停车。在TCMS上确认故障车门，并检查。 将对应车门手动关锁到位，通过隔离开关将对应车门隔离。 维持运行，回库检修。 回库检修： 调节门关到位开关安装位置。更换门关到位开关。 检查EDCU的输入电路和接线端子排线头是否脱落。
66022 | 门 | 6车车门系统2号门门3s内未解锁 | 3级 | 6车车门系统2号门门3s内未解锁 | 门驱动电机在开门方向上启动，当在3秒钟后，锁到位开关依然指明门锁到位，且门位置传感器检测不到门运动，则故障发生。 故障发生后门运动停止并处于释放状态。如满足开门或关门条件，则门尝试再次运动。应检查此门或隔离此门。 | 行车状态下，先紧急制动停车。在TCMS上确认故障车门，并检查。 将对应车门手动关锁到位，通过隔离开关将对应车门隔离。 维持运行，回库检修。 回库检修： 检查门驱动机构的自由运动、门的调节、安全继电器的功能和EDCU的输出电路。
66023 | 门 | 6车车门系统2号门门位置传感器故障 | 3级 | 6车车门系统2号门门位置传感器故障 | 在门运动过程中，没有来自门位置传感器各相的计数脉冲，则故障发生。 故障发生后门尝试运动。应隔离此门。 | 行车状态下，先紧急制动停车。在TCMS上确认故障车门，并检查。 将对应车门手动关锁到位，通过隔离开关将对应车门隔离。 维持运行，回库检修。 回库检修： 检查门位置传感器和EDCU的输入电路。
66024 | 门 | 6车车门系统2号门门离开关锁到位位置 | 3级 | 6车车门系统2号门门离开关锁到位位置 | 门处于关锁到位位置，若在没有任何开门进程的情况下，离开了关到位位置，则故障发生。 故障发生后门尝试关门，如满足开门或关门条件，则门尝试再次运动。应隔离此门。 | 行车状态下，先紧急制动停车。在TCMS上确认故障车门，并检查。 将对应车门手动关锁到位，通过隔离开关将对应车门隔离。 维持运行，回库检修。 回库检修： 检查紧急解锁装置/紧急解锁开关的调节和接线。检查门驱动机构，门锁闭装置。检查门关到位开关和EDCU输入线路的调节和接线。
66025 | 门 | 6车车门系统2号门内部安全继电器故障 | 3级 | 6车车门系统2号门内部安全继电器故障 | 内部安全继电器的状态（由内部硬连接电路检查的安全继电器状态信号）与继电器的启动信号不符，则故障发生。 故障发生后门尝试运动。应隔离此门。 | 行车状态下，先紧急制动停车。在TCMS上确认故障车门，并检查。 将对应车门手动关锁到位，通过隔离开关将对应车门隔离。 维持运行，回库检修。 回库检修： 检查给电机供电的继电器外围电路的接线。更换EDCU。
66026 | 门 | 6车车门系统2号门安全互锁回路异常 | 3级 | 6车车门系统2号门安全互锁回路异常 | 当安全互锁回路输入端为高电平时，若安全互锁回路中的开关发生故障，安全互锁回路将处于异常状态，则故障发生。 故障发生后门尝试运动，应隔离此门。 | 行车状态下，先紧急制动停车。在TCMS上确认故障车门，并检查。 将对应车门手动关锁到位，通过隔离开关将对应车门隔离。 维持运行，回库检修。 回库检修： 检查“锁到位开关”、“关到位开关”、“紧急解锁开关”、“隔离开 关”。更换损坏的开关。 检查EDCU的输入电路和接线端子排线头是否脱落。
66027 | 门 | 6车车门系统2号门门锁装置故障 | 3级 | 6车车门系统2号门门锁装置故障 | 门处于关到位位置，电机锁死停止，若门偏离关到位位置次数超过限定值，则故障发生。 故障发生后，记录该故障，不影响门运动功能，应隔离此门。 | 行车状态下，先紧急制动停车。在TCMS上确认故障车门，并检查。 将对应车门手动关锁到位，通过隔离开关将对应车门隔离。 维持运行，回库检修。 回库检修： 检查门锁闭装置，紧急解锁开关接线是否松脱。
66028 | 门 | 6车车门系统2号门关门过程中的障碍检测触发指定次数 | 3级 | 6车车门系统2号门关门过程中的障碍检测触发指定次数 | 在关门进程中连续启动预先设定次数的障碍检测，门仍没有达到锁到位位置，则故障发生。 关门防挤压次数可设定，指定次尝试之后，门自动打开到开到位位置。如满足开门或关门条件，则门尝试再次运动。 | 维持运行，回库检修。 回库检修： 清除门导轨上的障碍物；检查EDCU的门位置传感器信号输入、检查调节门驱动机构、调节锁到位开关。检查接线及EDCU的输入电路。
66029 | 门 | 6车车门系统2号门开门过程中的障碍检测触发指定次数 | 3级 | 6车车门系统2号门开门过程中的障碍检测触发指定次数 | 在开门进程中，连续启动指定次障碍检测，门未达到开到位位置，则故障发生。 开门防挤压次数可设定，指定次尝试之后，门停下并接受这一位置为最大可达开门位置。如满足开门或关门条件，则门尝试再次运动。 | 维持运行，回库检修。 回库检修： 清除门导轨上的障碍物；检查EDCU的门位置传感器信号输入、检查调节门驱动机构、调节锁到位开关。检查接线及EDCU的输入电路。
66030 | 门 | 6车车门系统2号门输出口O0输出短路 | 3级 | 6车车门系统2号门输出口O0输出短路 | 输出O0启动，EDCU检测到发生短路情况，则故障发生。 | 维持运行，回库检修。 回库检修： 检查与EDCU输出端O0连接的零件、EDCU的接线和输出。
66031 | 门 | 6车车门系统2号门输出口O1输出短路 | 3级 | 6车车门系统2号门输出口O1输出短路 | 输出O1启动，EDCU检测到发生短路情况，则故障发生。 | 维持运行，回库检修。 回库检修： 检查与EDCU输出端O1连接的零件、EDCU的接线和输出。
66032 | 门 | 6车车门系统2号门输出口O2输出短路 | 3级 | 6车车门系统2号门输出口O2输出短路 | 输出O2启动，EDCU检测到发生短路情况，则故障发生。 | 维持运行，回库检修。 回库检修： 检查与EDCU输出端O2连接的零件、EDCU的接线和输出。
66033 | 门 | 6车车门系统2号门输出口O3输出短路 | 3级 | 6车车门系统2号门输出口O3输出短路 | 输出O3启动，EDCU检测到发生短路情况，则故障发生。 | 维持运行，回库检修。 回库检修： 检查与EDCU输出端O3连接的零件、EDCU的接线和输出。
66034 | 门 | 6车车门系统2号门诊断存储器故障 | 3级 | 6车车门系统2号门诊断存储器故障 | 从诊断存储器读取存储数据时，校验码出错，则故障发生。 故障发生后，存储器中的所有诊断数据将会丢失，若在重新上电时发生此故障，则从存储器内读取的相关门控制参数将赋初值，不影响门运动功能。 | 维持运行，回库检修。 回库检修： 不影响门运动功能，存储器中的诊断数据将会丢失。回库后更换门控器。
66035 | 门 | 6车车门系统2号门数据总线通信故障 | 3级 | 6车车门系统2号门数据总线通信故障 | 主门与车辆数据总线、从门与内网总线的连接发生中断。主门与车辆数据总线、从门与内网总线的连接再次工作 | 维持运行，回库检修。 回库检修： 不影响门运动功能，检查车辆数据总线电缆，连接器和总线接口。
66036 | 门 | 6车车门系统2号门维护按钮故障 | 3级 | 6车车门系统2号门维护按钮故障 | 在超过规定的时间内，EDCU始终接收到维护按钮按下信号，则维护按钮故障产生 | 维持运行，回库检修。 回库检修： 不影响门运动功能，关闭维护按钮功能。回库后更换门控器。
66037 | 门 | 6车车门系统3号门门驱动电机电路断路 | 3级 | 6车车门系统3号门门驱动电机电路断路 | 门驱动电机启动(开门或关门方向)，但没有检测到相符的电流值，则故障发生。 故障发生后门运动停止并处于释放状态。如满足开门或关门条件，则门尝试再次运动。应检查此门或隔离此门。 | 行车状态下，先紧急制动停车。在TCMS上确认故障车门，并检查。 将对应车门手动关锁到位，通过隔离开关将对应车门隔离。 维持运行，回库检修。 回库检修： 检查电机电路、接线、EDCU输出电路和电机。
66038 | 门 | 6车车门系统3号门“锁到位开关”故障 | 3级 | 6车车门系统3号门“锁到位开关”故障 | 初始化完成后，锁到位开关和门位置传感器指示门处于锁到位位置。若门位置传感器检测到门已经离开锁到位位置，而锁到位开关仍指示门处于锁到位位置，则故障发生。 故障发生后门将立即关闭，不响应开门指令。应隔离此门。 | 行车状态下，先紧急制动停车。在TCMS上确认故障车门，并检查。 将对应车门手动关锁到位，通过隔离开关将对应车门隔离。 维持运行，回库检修。 回库检修： 调节门锁到位开关安装位置。更换门锁到位开关。 检查EDCU的输入电路和接线端子排线头是否脱落。
66039 | 门 | 6车车门系统3号门“关到位开关”故障 | 3级 | 6车车门系统3号门“关到位开关”故障 | 初始化完成后，关到位开关和门位置传感器指示门处于关到位位置。若门位置传感器检测到门已经离开关到位位置，而关到位开关仍指示门处于关到位位置，则故障发生。 故障发生后门将立即关闭，不响应开门指令。应隔离此门。 | 行车状态下，先紧急制动停车。在TCMS上确认故障车门，并检查。 将对应车门手动关锁到位，通过隔离开关将对应车门隔离。 维持运行，回库检修。 回库检修： 调节门关到位开关安装位置。更换门关到位开关。 检查EDCU的输入电路和接线端子排线头是否脱落。
66040 | 门 | 6车车门系统3号门门3s内未解锁 | 3级 | 6车车门系统3号门门3s内未解锁 | 门驱动电机在开门方向上启动，当在3秒钟后，锁到位开关依然指明门锁到位，且门位置传感器检测不到门运动，则故障发生。 故障发生后门运动停止并处于释放状态。如满足开门或关门条件，则门尝试再次运动。应检查此门或隔离此门。 | 行车状态下，先紧急制动停车。在TCMS上确认故障车门，并检查。 将对应车门手动关锁到位，通过隔离开关将对应车门隔离。 维持运行，回库检修。 回库检修： 检查门驱动机构的自由运动、门的调节、安全继电器的功能和EDCU的输出电路。
66041 | 门 | 6车车门系统3号门门位置传感器故障 | 3级 | 6车车门系统3号门门位置传感器故障 | 在门运动过程中，没有来自门位置传感器各相的计数脉冲，则故障发生。 故障发生后门尝试运动。应隔离此门。 | 行车状态下，先紧急制动停车。在TCMS上确认故障车门，并检查。 将对应车门手动关锁到位，通过隔离开关将对应车门隔离。 维持运行，回库检修。 回库检修： 检查门位置传感器和EDCU的输入电路。
66042 | 门 | 6车车门系统3号门门离开关锁到位位置 | 3级 | 6车车门系统3号门门离开关锁到位位置 | 门处于关锁到位位置，若在没有任何开门进程的情况下，离开了关到位位置，则故障发生。 故障发生后门尝试关门，如满足开门或关门条件，则门尝试再次运动。应隔离此门。 | 行车状态下，先紧急制动停车。在TCMS上确认故障车门，并检查。 将对应车门手动关锁到位，通过隔离开关将对应车门隔离。 维持运行，回库检修。 回库检修： 检查紧急解锁装置/紧急解锁开关的调节和接线。检查门驱动机构，门锁闭装置。检查门关到位开关和EDCU输入线路的调节和接线。
66043 | 门 | 6车车门系统3号门内部安全继电器故障 | 3级 | 6车车门系统3号门内部安全继电器故障 | 内部安全继电器的状态（由内部硬连接电路检查的安全继电器状态信号）与继电器的启动信号不符，则故障发生。 故障发生后门尝试运动。应隔离此门。 | 行车状态下，先紧急制动停车。在TCMS上确认故障车门，并检查。 将对应车门手动关锁到位，通过隔离开关将对应车门隔离。 维持运行，回库检修。 回库检修： 检查给电机供电的继电器外围电路的接线。更换EDCU。
66044 | 门 | 6车车门系统3号门安全互锁回路异常 | 3级 | 6车车门系统3号门安全互锁回路异常 | 当安全互锁回路输入端为高电平时，若安全互锁回路中的开关发生故障，安全互锁回路将处于异常状态，则故障发生。 故障发生后门尝试运动，应隔离此门。 | 行车状态下，先紧急制动停车。在TCMS上确认故障车门，并检查。 将对应车门手动关锁到位，通过隔离开关将对应车门隔离。 维持运行，回库检修。 回库检修： 检查“锁到位开关”、“关到位开关”、“紧急解锁开关”、“隔离开 关”。更换损坏的开关。 检查EDCU的输入电路和接线端子排线头是否脱落。
66045 | 门 | 6车车门系统3号门门锁装置故障 | 3级 | 6车车门系统3号门门锁装置故障 | 门处于关到位位置，电机锁死停止，若门偏离关到位位置次数超过限定值，则故障发生。 故障发生后，记录该故障，不影响门运动功能，应隔离此门。 | 行车状态下，先紧急制动停车。在TCMS上确认故障车门，并检查。 将对应车门手动关锁到位，通过隔离开关将对应车门隔离。 维持运行，回库检修。 回库检修： 检查门锁闭装置，紧急解锁开关接线是否松脱。
66046 | 门 | 6车车门系统3号门关门过程中的障碍检测触发指定次数 | 3级 | 6车车门系统3号门关门过程中的障碍检测触发指定次数 | 在关门进程中连续启动预先设定次数的障碍检测，门仍没有达到锁到位位置，则故障发生。 关门防挤压次数可设定，指定次尝试之后，门自动打开到开到位位置。如满足开门或关门条件，则门尝试再次运动。 | 维持运行，回库检修。 回库检修： 清除门导轨上的障碍物；检查EDCU的门位置传感器信号输入、检查调节门驱动机构、调节锁到位开关。检查接线及EDCU的输入电路。
66047 | 门 | 6车车门系统3号门开门过程中的障碍检测触发指定次数 | 3级 | 6车车门系统3号门开门过程中的障碍检测触发指定次数 | 在开门进程中，连续启动指定次障碍检测，门未达到开到位位置，则故障发生。 开门防挤压次数可设定，指定次尝试之后，门停下并接受这一位置为最大可达开门位置。如满足开门或关门条件，则门尝试再次运动。 | 维持运行，回库检修。 回库检修： 清除门导轨上的障碍物；检查EDCU的门位置传感器信号输入、检查调节门驱动机构、调节锁到位开关。检查接线及EDCU的输入电路。
66048 | 门 | 6车车门系统3号门输出口O0输出短路 | 3级 | 6车车门系统3号门输出口O0输出短路 | 输出O0启动，EDCU检测到发生短路情况，则故障发生。 | 维持运行，回库检修。 回库检修： 检查与EDCU输出端O0连接的零件、EDCU的接线和输出。
66049 | 门 | 6车车门系统3号门输出口O1输出短路 | 3级 | 6车车门系统3号门输出口O1输出短路 | 输出O1启动，EDCU检测到发生短路情况，则故障发生。 | 维持运行，回库检修。 回库检修： 检查与EDCU输出端O1连接的零件、EDCU的接线和输出。
66050 | 门 | 6车车门系统3号门输出口O2输出短路 | 3级 | 6车车门系统3号门输出口O2输出短路 | 输出O2启动，EDCU检测到发生短路情况，则故障发生。 | 维持运行，回库检修。 回库检修： 检查与EDCU输出端O2连接的零件、EDCU的接线和输出。
66051 | 门 | 6车车门系统3号门输出口O3输出短路 | 3级 | 6车车门系统3号门输出口O3输出短路 | 输出O3启动，EDCU检测到发生短路情况，则故障发生。 | 维持运行，回库检修。 回库检修： 检查与EDCU输出端O3连接的零件、EDCU的接线和输出。
66052 | 门 | 6车车门系统3号门诊断存储器故障 | 3级 | 6车车门系统3号门诊断存储器故障 | 从诊断存储器读取存储数据时，校验码出错，则故障发生。 故障发生后，存储器中的所有诊断数据将会丢失，若在重新上电时发生此故障，则从存储器内读取的相关门控制参数将赋初值，不影响门运动功能。 | 维持运行，回库检修。 回库检修： 不影响门运动功能，存储器中的诊断数据将会丢失。回库后更换门控器。
66053 | 门 | 6车车门系统3号门数据总线通信故障 | 3级 | 6车车门系统3号门数据总线通信故障 | 主门与车辆数据总线、从门与内网总线的连接发生中断。主门与车辆数据总线、从门与内网总线的连接再次工作 | 维持运行，回库检修。 回库检修： 不影响门运动功能，检查车辆数据总线电缆，连接器和总线接口。
66054 | 门 | 6车车门系统3号门维护按钮故障 | 3级 | 6车车门系统3号门维护按钮故障 | 在超过规定的时间内，EDCU始终接收到维护按钮按下信号，则维护按钮故障产生 | 维持运行，回库检修。 回库检修： 不影响门运动功能，关闭维护按钮功能。回库后更换门控器。
66055 | 门 | 6车车门系统4号门门驱动电机电路断路 | 3级 | 6车车门系统4号门门驱动电机电路断路 | 门驱动电机启动(开门或关门方向)，但没有检测到相符的电流值，则故障发生。 故障发生后门运动停止并处于释放状态。如满足开门或关门条件，则门尝试再次运动。应检查此门或隔离此门。 | 行车状态下，先紧急制动停车。在TCMS上确认故障车门，并检查。 将对应车门手动关锁到位，通过隔离开关将对应车门隔离。 维持运行，回库检修。 回库检修： 检查电机电路、接线、EDCU输出电路和电机。
66056 | 门 | 6车车门系统4号门“锁到位开关”故障 | 3级 | 6车车门系统4号门“锁到位开关”故障 | 初始化完成后，锁到位开关和门位置传感器指示门处于锁到位位置。若门位置传感器检测到门已经离开锁到位位置，而锁到位开关仍指示门处于锁到位位置，则故障发生。 故障发生后门将立即关闭，不响应开门指令。应隔离此门。 | 行车状态下，先紧急制动停车。在TCMS上确认故障车门，并检查。 将对应车门手动关锁到位，通过隔离开关将对应车门隔离。 维持运行，回库检修。 回库检修： 调节门锁到位开关安装位置。更换门锁到位开关。 检查EDCU的输入电路和接线端子排线头是否脱落。
66057 | 门 | 6车车门系统4号门“关到位开关”故障 | 3级 | 6车车门系统4号门“关到位开关”故障 | 初始化完成后，关到位开关和门位置传感器指示门处于关到位位置。若门位置传感器检测到门已经离开关到位位置，而关到位开关仍指示门处于关到位位置，则故障发生。 故障发生后门将立即关闭，不响应开门指令。应隔离此门。 | 行车状态下，先紧急制动停车。在TCMS上确认故障车门，并检查。 将对应车门手动关锁到位，通过隔离开关将对应车门隔离。 维持运行，回库检修。 回库检修： 调节门关到位开关安装位置。更换门关到位开关。 检查EDCU的输入电路和接线端子排线头是否脱落。
66058 | 门 | 6车车门系统4号门门3s内未解锁 | 3级 | 6车车门系统4号门门3s内未解锁 | 门驱动电机在开门方向上启动，当在3秒钟后，锁到位开关依然指明门锁到位，且门位置传感器检测不到门运动，则故障发生。 故障发生后门运动停止并处于释放状态。如满足开门或关门条件，则门尝试再次运动。应检查此门或隔离此门。 | 行车状态下，先紧急制动停车。在TCMS上确认故障车门，并检查。 将对应车门手动关锁到位，通过隔离开关将对应车门隔离。 维持运行，回库检修。 回库检修： 检查门驱动机构的自由运动、门的调节、安全继电器的功能和EDCU的输出电路。
66059 | 门 | 6车车门系统4号门门位置传感器故障 | 3级 | 6车车门系统4号门门位置传感器故障 | 在门运动过程中，没有来自门位置传感器各相的计数脉冲，则故障发生。 故障发生后门尝试运动。应隔离此门。 | 行车状态下，先紧急制动停车。在TCMS上确认故障车门，并检查。 将对应车门手动关锁到位，通过隔离开关将对应车门隔离。 维持运行，回库检修。 回库检修： 检查门位置传感器和EDCU的输入电路。
66060 | 门 | 6车车门系统4号门门离开关锁到位位置 | 3级 | 6车车门系统4号门门离开关锁到位位置 | 门处于关锁到位位置，若在没有任何开门进程的情况下，离开了关到位位置，则故障发生。 故障发生后门尝试关门，如满足开门或关门条件，则门尝试再次运动。应隔离此门。 | 行车状态下，先紧急制动停车。在TCMS上确认故障车门，并检查。 将对应车门手动关锁到位，通过隔离开关将对应车门隔离。 维持运行，回库检修。 回库检修： 检查紧急解锁装置/紧急解锁开关的调节和接线。检查门驱动机构，门锁闭装置。检查门关到位开关和EDCU输入线路的调节和接线。
66061 | 门 | 6车车门系统4号门内部安全继电器故障 | 3级 | 6车车门系统4号门内部安全继电器故障 | 内部安全继电器的状态（由内部硬连接电路检查的安全继电器状态信号）与继电器的启动信号不符，则故障发生。 故障发生后门尝试运动。应隔离此门。 | 行车状态下，先紧急制动停车。在TCMS上确认故障车门，并检查。 将对应车门手动关锁到位，通过隔离开关将对应车门隔离。 维持运行，回库检修。 回库检修： 检查给电机供电的继电器外围电路的接线。更换EDCU。
66062 | 门 | 6车车门系统4号门安全互锁回路异常 | 3级 | 6车车门系统4号门安全互锁回路异常 | 当安全互锁回路输入端为高电平时，若安全互锁回路中的开关发生故障，安全互锁回路将处于异常状态，则故障发生。 故障发生后门尝试运动，应隔离此门。 | 行车状态下，先紧急制动停车。在TCMS上确认故障车门，并检查。 将对应车门手动关锁到位，通过隔离开关将对应车门隔离。 维持运行，回库检修。 回库检修： 检查“锁到位开关”、“关到位开关”、“紧急解锁开关”、“隔离开 关”。更换损坏的开关。 检查EDCU的输入电路和接线端子排线头是否脱落。
66063 | 门 | 6车车门系统4号门门锁装置故障 | 3级 | 6车车门系统4号门门锁装置故障 | 门处于关到位位置，电机锁死停止，若门偏离关到位位置次数超过限定值，则故障发生。 故障发生后，记录该故障，不影响门运动功能，应隔离此门。 | 行车状态下，先紧急制动停车。在TCMS上确认故障车门，并检查。 将对应车门手动关锁到位，通过隔离开关将对应车门隔离。 维持运行，回库检修。 回库检修： 检查门锁闭装置，紧急解锁开关接线是否松脱。
66064 | 门 | 6车车门系统4号门关门过程中的障碍检测触发指定次数 | 3级 | 6车车门系统4号门关门过程中的障碍检测触发指定次数 | 在关门进程中连续启动预先设定次数的障碍检测，门仍没有达到锁到位位置，则故障发生。 关门防挤压次数可设定，指定次尝试之后，门自动打开到开到位位置。如满足开门或关门条件，则门尝试再次运动。 | 维持运行，回库检修。 回库检修： 清除门导轨上的障碍物；检查EDCU的门位置传感器信号输入、检查调节门驱动机构、调节锁到位开关。检查接线及EDCU的输入电路。
66065 | 门 | 6车车门系统4号门开门过程中的障碍检测触发指定次数 | 3级 | 6车车门系统4号门开门过程中的障碍检测触发指定次数 | 在开门进程中，连续启动指定次障碍检测，门未达到开到位位置，则故障发生。 开门防挤压次数可设定，指定次尝试之后，门停下并接受这一位置为最大可达开门位置。如满足开门或关门条件，则门尝试再次运动。 | 维持运行，回库检修。 回库检修： 清除门导轨上的障碍物；检查EDCU的门位置传感器信号输入、检查调节门驱动机构、调节锁到位开关。检查接线及EDCU的输入电路。
66066 | 门 | 6车车门系统4号门输出口O0输出短路 | 3级 | 6车车门系统4号门输出口O0输出短路 | 输出O0启动，EDCU检测到发生短路情况，则故障发生。 | 维持运行，回库检修。 回库检修： 检查与EDCU输出端O0连接的零件、EDCU的接线和输出。
66067 | 门 | 6车车门系统4号门输出口O1输出短路 | 3级 | 6车车门系统4号门输出口O1输出短路 | 输出O1启动，EDCU检测到发生短路情况，则故障发生。 | 维持运行，回库检修。 回库检修： 检查与EDCU输出端O1连接的零件、EDCU的接线和输出。
66068 | 门 | 6车车门系统4号门输出口O2输出短路 | 3级 | 6车车门系统4号门输出口O2输出短路 | 输出O2启动，EDCU检测到发生短路情况，则故障发生。 | 维持运行，回库检修。 回库检修： 检查与EDCU输出端O2连接的零件、EDCU的接线和输出。
66069 | 门 | 6车车门系统4号门输出口O3输出短路 | 3级 | 6车车门系统4号门输出口O3输出短路 | 输出O3启动，EDCU检测到发生短路情况，则故障发生。 | 维持运行，回库检修。 回库检修： 检查与EDCU输出端O3连接的零件、EDCU的接线和输出。
66070 | 门 | 6车车门系统4号门诊断存储器故障 | 3级 | 6车车门系统4号门诊断存储器故障 | 从诊断存储器读取存储数据时，校验码出错，则故障发生。 故障发生后，存储器中的所有诊断数据将会丢失，若在重新上电时发生此故障，则从存储器内读取的相关门控制参数将赋初值，不影响门运动功能。 | 维持运行，回库检修。 回库检修： 不影响门运动功能，存储器中的诊断数据将会丢失。回库后更换门控器。
66071 | 门 | 6车车门系统4号门数据总线通信故障 | 3级 | 6车车门系统4号门数据总线通信故障 | 主门与车辆数据总线、从门与内网总线的连接发生中断。主门与车辆数据总线、从门与内网总线的连接再次工作 | 维持运行，回库检修。 回库检修： 不影响门运动功能，检查车辆数据总线电缆，连接器和总线接口。
66072 | 门 | 6车车门系统4号门维护按钮故障 | 3级 | 6车车门系统4号门维护按钮故障 | 在超过规定的时间内，EDCU始终接收到维护按钮按下信号，则维护按钮故障产生 | 维持运行，回库检修。 回库检修： 不影响门运动功能，关闭维护按钮功能。回库后更换门控器。
66073 | 门 | 6车车门系统5号门门驱动电机电路断路 | 3级 | 6车车门系统5号门门驱动电机电路断路 | 门驱动电机启动(开门或关门方向)，但没有检测到相符的电流值，则故障发生。 故障发生后门运动停止并处于释放状态。如满足开门或关门条件，则门尝试再次运动。应检查此门或隔离此门。 | 行车状态下，先紧急制动停车。在TCMS上确认故障车门，并检查。 将对应车门手动关锁到位，通过隔离开关将对应车门隔离。 维持运行，回库检修。 回库检修： 检查电机电路、接线、EDCU输出电路和电机。
66074 | 门 | 6车车门系统5号门“锁到位开关”故障 | 3级 | 6车车门系统5号门“锁到位开关”故障 | 初始化完成后，锁到位开关和门位置传感器指示门处于锁到位位置。若门位置传感器检测到门已经离开锁到位位置，而锁到位开关仍指示门处于锁到位位置，则故障发生。 故障发生后门将立即关闭，不响应开门指令。应隔离此门。 | 行车状态下，先紧急制动停车。在TCMS上确认故障车门，并检查。 将对应车门手动关锁到位，通过隔离开关将对应车门隔离。 维持运行，回库检修。 回库检修： 调节门锁到位开关安装位置。更换门锁到位开关。 检查EDCU的输入电路和接线端子排线头是否脱落。
66075 | 门 | 6车车门系统5号门“关到位开关”故障 | 3级 | 6车车门系统5号门“关到位开关”故障 | 初始化完成后，关到位开关和门位置传感器指示门处于关到位位置。若门位置传感器检测到门已经离开关到位位置，而关到位开关仍指示门处于关到位位置，则故障发生。 故障发生后门将立即关闭，不响应开门指令。应隔离此门。 | 行车状态下，先紧急制动停车。在TCMS上确认故障车门，并检查。 将对应车门手动关锁到位，通过隔离开关将对应车门隔离。 维持运行，回库检修。 回库检修： 调节门关到位开关安装位置。更换门关到位开关。 检查EDCU的输入电路和接线端子排线头是否脱落。
66076 | 门 | 6车车门系统5号门门3s内未解锁 | 3级 | 6车车门系统5号门门3s内未解锁 | 门驱动电机在开门方向上启动，当在3秒钟后，锁到位开关依然指明门锁到位，且门位置传感器检测不到门运动，则故障发生。 故障发生后门运动停止并处于释放状态。如满足开门或关门条件，则门尝试再次运动。应检查此门或隔离此门。 | 行车状态下，先紧急制动停车。在TCMS上确认故障车门，并检查。 将对应车门手动关锁到位，通过隔离开关将对应车门隔离。 维持运行，回库检修。 回库检修： 检查门驱动机构的自由运动、门的调节、安全继电器的功能和EDCU的输出电路。
66077 | 门 | 6车车门系统5号门门位置传感器故障 | 3级 | 6车车门系统5号门门位置传感器故障 | 在门运动过程中，没有来自门位置传感器各相的计数脉冲，则故障发生。 故障发生后门尝试运动。应隔离此门。 | 行车状态下，先紧急制动停车。在TCMS上确认故障车门，并检查。 将对应车门手动关锁到位，通过隔离开关将对应车门隔离。 维持运行，回库检修。 回库检修： 检查门位置传感器和EDCU的输入电路。
66078 | 门 | 6车车门系统5号门门离开关锁到位位置 | 3级 | 6车车门系统5号门门离开关锁到位位置 | 门处于关锁到位位置，若在没有任何开门进程的情况下，离开了关到位位置，则故障发生。 故障发生后门尝试关门，如满足开门或关门条件，则门尝试再次运动。应隔离此门。 | 行车状态下，先紧急制动停车。在TCMS上确认故障车门，并检查。 将对应车门手动关锁到位，通过隔离开关将对应车门隔离。 维持运行，回库检修。 回库检修： 检查紧急解锁装置/紧急解锁开关的调节和接线。检查门驱动机构，门锁闭装置。检查门关到位开关和EDCU输入线路的调节和接线。
66079 | 门 | 6车车门系统5号门内部安全继电器故障 | 3级 | 6车车门系统5号门内部安全继电器故障 | 内部安全继电器的状态（由内部硬连接电路检查的安全继电器状态信号）与继电器的启动信号不符，则故障发生。 故障发生后门尝试运动。应隔离此门。 | 行车状态下，先紧急制动停车。在TCMS上确认故障车门，并检查。 将对应车门手动关锁到位，通过隔离开关将对应车门隔离。 维持运行，回库检修。 回库检修： 检查给电机供电的继电器外围电路的接线。更换EDCU。
66080 | 门 | 6车车门系统5号门安全互锁回路异常 | 3级 | 6车车门系统5号门安全互锁回路异常 | 当安全互锁回路输入端为高电平时，若安全互锁回路中的开关发生故障，安全互锁回路将处于异常状态，则故障发生。 故障发生后门尝试运动，应隔离此门。 | 行车状态下，先紧急制动停车。在TCMS上确认故障车门，并检查。 将对应车门手动关锁到位，通过隔离开关将对应车门隔离。 维持运行，回库检修。 回库检修： 检查“锁到位开关”、“关到位开关”、“紧急解锁开关”、“隔离开 关”。更换损坏的开关。 检查EDCU的输入电路和接线端子排线头是否脱落。
66081 | 门 | 6车车门系统5号门门锁装置故障 | 3级 | 6车车门系统5号门门锁装置故障 | 门处于关到位位置，电机锁死停止，若门偏离关到位位置次数超过限定值，则故障发生。 故障发生后，记录该故障，不影响门运动功能，应隔离此门。 | 行车状态下，先紧急制动停车。在TCMS上确认故障车门，并检查。 将对应车门手动关锁到位，通过隔离开关将对应车门隔离。 维持运行，回库检修。 回库检修： 检查门锁闭装置，紧急解锁开关接线是否松脱。
66082 | 门 | 6车车门系统5号门关门过程中的障碍检测触发指定次数 | 3级 | 6车车门系统5号门关门过程中的障碍检测触发指定次数 | 在关门进程中连续启动预先设定次数的障碍检测，门仍没有达到锁到位位置，则故障发生。 关门防挤压次数可设定，指定次尝试之后，门自动打开到开到位位置。如满足开门或关门条件，则门尝试再次运动。 | 维持运行，回库检修。 回库检修： 清除门导轨上的障碍物；检查EDCU的门位置传感器信号输入、检查调节门驱动机构、调节锁到位开关。检查接线及EDCU的输入电路。
66083 | 门 | 6车车门系统5号门开门过程中的障碍检测触发指定次数 | 3级 | 6车车门系统5号门开门过程中的障碍检测触发指定次数 | 在开门进程中，连续启动指定次障碍检测，门未达到开到位位置，则故障发生。 开门防挤压次数可设定，指定次尝试之后，门停下并接受这一位置为最大可达开门位置。如满足开门或关门条件，则门尝试再次运动。 | 维持运行，回库检修。 回库检修： 清除门导轨上的障碍物；检查EDCU的门位置传感器信号输入、检查调节门驱动机构、调节锁到位开关。检查接线及EDCU的输入电路。
66084 | 门 | 6车车门系统5号门输出口O0输出短路 | 3级 | 6车车门系统5号门输出口O0输出短路 | 输出O0启动，EDCU检测到发生短路情况，则故障发生。 | 维持运行，回库检修。 回库检修： 检查与EDCU输出端O0连接的零件、EDCU的接线和输出。
66085 | 门 | 6车车门系统5号门输出口O1输出短路 | 3级 | 6车车门系统5号门输出口O1输出短路 | 输出O1启动，EDCU检测到发生短路情况，则故障发生。 | 维持运行，回库检修。 回库检修： 检查与EDCU输出端O1连接的零件、EDCU的接线和输出。
66086 | 门 | 6车车门系统5号门输出口O2输出短路 | 3级 | 6车车门系统5号门输出口O2输出短路 | 输出O2启动，EDCU检测到发生短路情况，则故障发生。 | 维持运行，回库检修。 回库检修： 检查与EDCU输出端O2连接的零件、EDCU的接线和输出。
66087 | 门 | 6车车门系统5号门输出口O3输出短路 | 3级 | 6车车门系统5号门输出口O3输出短路 | 输出O3启动，EDCU检测到发生短路情况，则故障发生。 | 维持运行，回库检修。 回库检修： 检查与EDCU输出端O3连接的零件、EDCU的接线和输出。
66088 | 门 | 6车车门系统5号门诊断存储器故障 | 3级 | 6车车门系统5号门诊断存储器故障 | 从诊断存储器读取存储数据时，校验码出错，则故障发生。 故障发生后，存储器中的所有诊断数据将会丢失，若在重新上电时发生此故障，则从存储器内读取的相关门控制参数将赋初值，不影响门运动功能。 | 维持运行，回库检修。 回库检修： 不影响门运动功能，存储器中的诊断数据将会丢失。回库后更换门控器。
66089 | 门 | 6车车门系统5号门数据总线通信故障 | 3级 | 6车车门系统5号门数据总线通信故障 | 主门与车辆数据总线、从门与内网总线的连接发生中断。主门与车辆数据总线、从门与内网总线的连接再次工作 | 维持运行，回库检修。 回库检修： 不影响门运动功能，检查车辆数据总线电缆，连接器和总线接口。
66090 | 门 | 6车车门系统5号门维护按钮故障 | 3级 | 6车车门系统5号门维护按钮故障 | 在超过规定的时间内，EDCU始终接收到维护按钮按下信号，则维护按钮故障产生 | 维持运行，回库检修。 回库检修： 不影响门运动功能，关闭维护按钮功能。回库后更换门控器。
66091 | 门 | 6车车门系统6号门门驱动电机电路断路 | 3级 | 6车车门系统6号门门驱动电机电路断路 | 门驱动电机启动(开门或关门方向)，但没有检测到相符的电流值，则故障发生。 故障发生后门运动停止并处于释放状态。如满足开门或关门条件，则门尝试再次运动。应检查此门或隔离此门。 | 行车状态下，先紧急制动停车。在TCMS上确认故障车门，并检查。 将对应车门手动关锁到位，通过隔离开关将对应车门隔离。 维持运行，回库检修。 回库检修： 检查电机电路、接线、EDCU输出电路和电机。
66092 | 门 | 6车车门系统6号门“锁到位开关”故障 | 3级 | 6车车门系统6号门“锁到位开关”故障 | 初始化完成后，锁到位开关和门位置传感器指示门处于锁到位位置。若门位置传感器检测到门已经离开锁到位位置，而锁到位开关仍指示门处于锁到位位置，则故障发生。 故障发生后门将立即关闭，不响应开门指令。应隔离此门。 | 行车状态下，先紧急制动停车。在TCMS上确认故障车门，并检查。 将对应车门手动关锁到位，通过隔离开关将对应车门隔离。 维持运行，回库检修。 回库检修： 调节门锁到位开关安装位置。更换门锁到位开关。 检查EDCU的输入电路和接线端子排线头是否脱落。
66093 | 门 | 6车车门系统6号门“关到位开关”故障 | 3级 | 6车车门系统6号门“关到位开关”故障 | 初始化完成后，关到位开关和门位置传感器指示门处于关到位位置。若门位置传感器检测到门已经离开关到位位置，而关到位开关仍指示门处于关到位位置，则故障发生。 故障发生后门将立即关闭，不响应开门指令。应隔离此门。 | 行车状态下，先紧急制动停车。在TCMS上确认故障车门，并检查。 将对应车门手动关锁到位，通过隔离开关将对应车门隔离。 维持运行，回库检修。 回库检修： 调节门关到位开关安装位置。更换门关到位开关。 检查EDCU的输入电路和接线端子排线头是否脱落。
66094 | 门 | 6车车门系统6号门门3s内未解锁 | 3级 | 6车车门系统6号门门3s内未解锁 | 门驱动电机在开门方向上启动，当在3秒钟后，锁到位开关依然指明门锁到位，且门位置传感器检测不到门运动，则故障发生。 故障发生后门运动停止并处于释放状态。如满足开门或关门条件，则门尝试再次运动。应检查此门或隔离此门。 | 行车状态下，先紧急制动停车。在TCMS上确认故障车门，并检查。 将对应车门手动关锁到位，通过隔离开关将对应车门隔离。 维持运行，回库检修。 回库检修： 检查门驱动机构的自由运动、门的调节、安全继电器的功能和EDCU的输出电路。
66095 | 门 | 6车车门系统6号门门位置传感器故障 | 3级 | 6车车门系统6号门门位置传感器故障 | 在门运动过程中，没有来自门位置传感器各相的计数脉冲，则故障发生。 故障发生后门尝试运动。应隔离此门。 | 行车状态下，先紧急制动停车。在TCMS上确认故障车门，并检查。 将对应车门手动关锁到位，通过隔离开关将对应车门隔离。 维持运行，回库检修。 回库检修： 检查门位置传感器和EDCU的输入电路。
66096 | 门 | 6车车门系统6号门门离开关锁到位位置 | 3级 | 6车车门系统6号门门离开关锁到位位置 | 门处于关锁到位位置，若在没有任何开门进程的情况下，离开了关到位位置，则故障发生。 故障发生后门尝试关门，如满足开门或关门条件，则门尝试再次运动。应隔离此门。 | 行车状态下，先紧急制动停车。在TCMS上确认故障车门，并检查。 将对应车门手动关锁到位，通过隔离开关将对应车门隔离。 维持运行，回库检修。 回库检修： 检查紧急解锁装置/紧急解锁开关的调节和接线。检查门驱动机构，门锁闭装置。检查门关到位开关和EDCU输入线路的调节和接线。
66097 | 门 | 6车车门系统6号门内部安全继电器故障 | 3级 | 6车车门系统6号门内部安全继电器故障 | 内部安全继电器的状态（由内部硬连接电路检查的安全继电器状态信号）与继电器的启动信号不符，则故障发生。 故障发生后门尝试运动。应隔离此门。 | 行车状态下，先紧急制动停车。在TCMS上确认故障车门，并检查。 将对应车门手动关锁到位，通过隔离开关将对应车门隔离。 维持运行，回库检修。 回库检修： 检查给电机供电的继电器外围电路的接线。更换EDCU。
66098 | 门 | 6车车门系统6号门安全互锁回路异常 | 3级 | 6车车门系统6号门安全互锁回路异常 | 当安全互锁回路输入端为高电平时，若安全互锁回路中的开关发生故障，安全互锁回路将处于异常状态，则故障发生。 故障发生后门尝试运动，应隔离此门。 | 行车状态下，先紧急制动停车。在TCMS上确认故障车门，并检查。 将对应车门手动关锁到位，通过隔离开关将对应车门隔离。 维持运行，回库检修。 回库检修： 检查“锁到位开关”、“关到位开关”、“紧急解锁开关”、“隔离开 关”。更换损坏的开关。 检查EDCU的输入电路和接线端子排线头是否脱落。
66099 | 门 | 6车车门系统6号门门锁装置故障 | 3级 | 6车车门系统6号门门锁装置故障 | 门处于关到位位置，电机锁死停止，若门偏离关到位位置次数超过限定值，则故障发生。 故障发生后，记录该故障，不影响门运动功能，应隔离此门。 | 行车状态下，先紧急制动停车。在TCMS上确认故障车门，并检查。 将对应车门手动关锁到位，通过隔离开关将对应车门隔离。 维持运行，回库检修。 回库检修： 检查门锁闭装置，紧急解锁开关接线是否松脱。
66100 | 门 | 6车车门系统6号门关门过程中的障碍检测触发指定次数 | 3级 | 6车车门系统6号门关门过程中的障碍检测触发指定次数 | 在关门进程中连续启动预先设定次数的障碍检测，门仍没有达到锁到位位置，则故障发生。 关门防挤压次数可设定，指定次尝试之后，门自动打开到开到位位置。如满足开门或关门条件，则门尝试再次运动。 | 维持运行，回库检修。 回库检修： 清除门导轨上的障碍物；检查EDCU的门位置传感器信号输入、检查调节门驱动机构、调节锁到位开关。检查接线及EDCU的输入电路。
66101 | 门 | 6车车门系统6号门开门过程中的障碍检测触发指定次数 | 3级 | 6车车门系统6号门开门过程中的障碍检测触发指定次数 | 在开门进程中，连续启动指定次障碍检测，门未达到开到位位置，则故障发生。 开门防挤压次数可设定，指定次尝试之后，门停下并接受这一位置为最大可达开门位置。如满足开门或关门条件，则门尝试再次运动。 | 维持运行，回库检修。 回库检修： 清除门导轨上的障碍物；检查EDCU的门位置传感器信号输入、检查调节门驱动机构、调节锁到位开关。检查接线及EDCU的输入电路。
66102 | 门 | 6车车门系统6号门输出口O0输出短路 | 3级 | 6车车门系统6号门输出口O0输出短路 | 输出O0启动，EDCU检测到发生短路情况，则故障发生。 | 维持运行，回库检修。 回库检修： 检查与EDCU输出端O0连接的零件、EDCU的接线和输出。
66103 | 门 | 6车车门系统6号门输出口O1输出短路 | 3级 | 6车车门系统6号门输出口O1输出短路 | 输出O1启动，EDCU检测到发生短路情况，则故障发生。 | 维持运行，回库检修。 回库检修： 检查与EDCU输出端O1连接的零件、EDCU的接线和输出。
66104 | 门 | 6车车门系统6号门输出口O2输出短路 | 3级 | 6车车门系统6号门输出口O2输出短路 | 输出O2启动，EDCU检测到发生短路情况，则故障发生。 | 维持运行，回库检修。 回库检修： 检查与EDCU输出端O2连接的零件、EDCU的接线和输出。
66105 | 门 | 6车车门系统6号门输出口O3输出短路 | 3级 | 6车车门系统6号门输出口O3输出短路 | 输出O3启动，EDCU检测到发生短路情况，则故障发生。 | 维持运行，回库检修。 回库检修： 检查与EDCU输出端O3连接的零件、EDCU的接线和输出。
66106 | 门 | 6车车门系统6号门诊断存储器故障 | 3级 | 6车车门系统6号门诊断存储器故障 | 从诊断存储器读取存储数据时，校验码出错，则故障发生。 故障发生后，存储器中的所有诊断数据将会丢失，若在重新上电时发生此故障，则从存储器内读取的相关门控制参数将赋初值，不影响门运动功能。 | 维持运行，回库检修。 回库检修： 不影响门运动功能，存储器中的诊断数据将会丢失。回库后更换门控器。
66107 | 门 | 6车车门系统6号门数据总线通信故障 | 3级 | 6车车门系统6号门数据总线通信故障 | 主门与车辆数据总线、从门与内网总线的连接发生中断。主门与车辆数据总线、从门与内网总线的连接再次工作 | 维持运行，回库检修。 回库检修： 不影响门运动功能，检查车辆数据总线电缆，连接器和总线接口。
66108 | 门 | 6车车门系统6号门维护按钮故障 | 3级 | 6车车门系统6号门维护按钮故障 | 在超过规定的时间内，EDCU始终接收到维护按钮按下信号，则维护按钮故障产生 | 维持运行，回库检修。 回库检修： 不影响门运动功能，关闭维护按钮功能。回库后更换门控器。
66109 | 门 | 6车车门系统7号门门驱动电机电路断路 | 3级 | 6车车门系统7号门门驱动电机电路断路 | 门驱动电机启动(开门或关门方向)，但没有检测到相符的电流值，则故障发生。 故障发生后门运动停止并处于释放状态。如满足开门或关门条件，则门尝试再次运动。应检查此门或隔离此门。 | 行车状态下，先紧急制动停车。在TCMS上确认故障车门，并检查。 将对应车门手动关锁到位，通过隔离开关将对应车门隔离。 维持运行，回库检修。 回库检修： 检查电机电路、接线、EDCU输出电路和电机。
66110 | 门 | 6车车门系统7号门“锁到位开关”故障 | 3级 | 6车车门系统7号门“锁到位开关”故障 | 初始化完成后，锁到位开关和门位置传感器指示门处于锁到位位置。若门位置传感器检测到门已经离开锁到位位置，而锁到位开关仍指示门处于锁到位位置，则故障发生。 故障发生后门将立即关闭，不响应开门指令。应隔离此门。 | 行车状态下，先紧急制动停车。在TCMS上确认故障车门，并检查。 将对应车门手动关锁到位，通过隔离开关将对应车门隔离。 维持运行，回库检修。 回库检修： 调节门锁到位开关安装位置。更换门锁到位开关。 检查EDCU的输入电路和接线端子排线头是否脱落。
66111 | 门 | 6车车门系统7号门“关到位开关”故障 | 3级 | 6车车门系统7号门“关到位开关”故障 | 初始化完成后，关到位开关和门位置传感器指示门处于关到位位置。若门位置传感器检测到门已经离开关到位位置，而关到位开关仍指示门处于关到位位置，则故障发生。 故障发生后门将立即关闭，不响应开门指令。应隔离此门。 | 行车状态下，先紧急制动停车。在TCMS上确认故障车门，并检查。 将对应车门手动关锁到位，通过隔离开关将对应车门隔离。 维持运行，回库检修。 回库检修： 调节门关到位开关安装位置。更换门关到位开关。 检查EDCU的输入电路和接线端子排线头是否脱落。
66112 | 门 | 6车车门系统7号门门3s内未解锁 | 3级 | 6车车门系统7号门门3s内未解锁 | 门驱动电机在开门方向上启动，当在3秒钟后，锁到位开关依然指明门锁到位，且门位置传感器检测不到门运动，则故障发生。 故障发生后门运动停止并处于释放状态。如满足开门或关门条件，则门尝试再次运动。应检查此门或隔离此门。 | 行车状态下，先紧急制动停车。在TCMS上确认故障车门，并检查。 将对应车门手动关锁到位，通过隔离开关将对应车门隔离。 维持运行，回库检修。 回库检修： 检查门驱动机构的自由运动、门的调节、安全继电器的功能和EDCU的输出电路。
66113 | 门 | 6车车门系统7号门门位置传感器故障 | 3级 | 6车车门系统7号门门位置传感器故障 | 在门运动过程中，没有来自门位置传感器各相的计数脉冲，则故障发生。 故障发生后门尝试运动。应隔离此门。 | 行车状态下，先紧急制动停车。在TCMS上确认故障车门，并检查。 将对应车门手动关锁到位，通过隔离开关将对应车门隔离。 维持运行，回库检修。 回库检修： 检查门位置传感器和EDCU的输入电路。
66114 | 门 | 6车车门系统7号门门离开关锁到位位置 | 3级 | 6车车门系统7号门门离开关锁到位位置 | 门处于关锁到位位置，若在没有任何开门进程的情况下，离开了关到位位置，则故障发生。 故障发生后门尝试关门，如满足开门或关门条件，则门尝试再次运动。应隔离此门。 | 行车状态下，先紧急制动停车。在TCMS上确认故障车门，并检查。 将对应车门手动关锁到位，通过隔离开关将对应车门隔离。 维持运行，回库检修。 回库检修： 检查紧急解锁装置/紧急解锁开关的调节和接线。检查门驱动机构，门锁闭装置。检查门关到位开关和EDCU输入线路的调节和接线。
66115 | 门 | 6车车门系统7号门内部安全继电器故障 | 3级 | 6车车门系统7号门内部安全继电器故障 | 内部安全继电器的状态（由内部硬连接电路检查的安全继电器状态信号）与继电器的启动信号不符，则故障发生。 故障发生后门尝试运动。应隔离此门。 | 行车状态下，先紧急制动停车。在TCMS上确认故障车门，并检查。 将对应车门手动关锁到位，通过隔离开关将对应车门隔离。 维持运行，回库检修。 回库检修： 检查给电机供电的继电器外围电路的接线。更换EDCU。
66116 | 门 | 6车车门系统7号门安全互锁回路异常 | 3级 | 6车车门系统7号门安全互锁回路异常 | 当安全互锁回路输入端为高电平时，若安全互锁回路中的开关发生故障，安全互锁回路将处于异常状态，则故障发生。 故障发生后门尝试运动，应隔离此门。 | 行车状态下，先紧急制动停车。在TCMS上确认故障车门，并检查。 将对应车门手动关锁到位，通过隔离开关将对应车门隔离。 维持运行，回库检修。 回库检修： 检查“锁到位开关”、“关到位开关”、“紧急解锁开关”、“隔离开 关”。更换损坏的开关。 检查EDCU的输入电路和接线端子排线头是否脱落。
66117 | 门 | 6车车门系统7号门门锁装置故障 | 3级 | 6车车门系统7号门门锁装置故障 | 门处于关到位位置，电机锁死停止，若门偏离关到位位置次数超过限定值，则故障发生。 故障发生后，记录该故障，不影响门运动功能，应隔离此门。 | 行车状态下，先紧急制动停车。在TCMS上确认故障车门，并检查。 将对应车门手动关锁到位，通过隔离开关将对应车门隔离。 维持运行，回库检修。 回库检修： 检查门锁闭装置，紧急解锁开关接线是否松脱。
66118 | 门 | 6车车门系统7号门关门过程中的障碍检测触发指定次数 | 3级 | 6车车门系统7号门关门过程中的障碍检测触发指定次数 | 在关门进程中连续启动预先设定次数的障碍检测，门仍没有达到锁到位位置，则故障发生。 关门防挤压次数可设定，指定次尝试之后，门自动打开到开到位位置。如满足开门或关门条件，则门尝试再次运动。 | 维持运行，回库检修。 回库检修： 清除门导轨上的障碍物；检查EDCU的门位置传感器信号输入、检查调节门驱动机构、调节锁到位开关。检查接线及EDCU的输入电路。
66119 | 门 | 6车车门系统7号门开门过程中的障碍检测触发指定次数 | 3级 | 6车车门系统7号门开门过程中的障碍检测触发指定次数 | 在开门进程中，连续启动指定次障碍检测，门未达到开到位位置，则故障发生。 开门防挤压次数可设定，指定次尝试之后，门停下并接受这一位置为最大可达开门位置。如满足开门或关门条件，则门尝试再次运动。 | 维持运行，回库检修。 回库检修： 清除门导轨上的障碍物；检查EDCU的门位置传感器信号输入、检查调节门驱动机构、调节锁到位开关。检查接线及EDCU的输入电路。
66120 | 门 | 6车车门系统7号门输出口O0输出短路 | 3级 | 6车车门系统7号门输出口O0输出短路 | 输出O0启动，EDCU检测到发生短路情况，则故障发生。 | 维持运行，回库检修。 回库检修： 检查与EDCU输出端O0连接的零件、EDCU的接线和输出。
66121 | 门 | 6车车门系统7号门输出口O1输出短路 | 3级 | 6车车门系统7号门输出口O1输出短路 | 输出O1启动，EDCU检测到发生短路情况，则故障发生。 | 维持运行，回库检修。 回库检修： 检查与EDCU输出端O1连接的零件、EDCU的接线和输出。
66122 | 门 | 6车车门系统7号门输出口O2输出短路 | 3级 | 6车车门系统7号门输出口O2输出短路 | 输出O2启动，EDCU检测到发生短路情况，则故障发生。 | 维持运行，回库检修。 回库检修： 检查与EDCU输出端O2连接的零件、EDCU的接线和输出。
66123 | 门 | 6车车门系统7号门输出口O3输出短路 | 3级 | 6车车门系统7号门输出口O3输出短路 | 输出O3启动，EDCU检测到发生短路情况，则故障发生。 | 维持运行，回库检修。 回库检修： 检查与EDCU输出端O3连接的零件、EDCU的接线和输出。
66124 | 门 | 6车车门系统7号门诊断存储器故障 | 3级 | 6车车门系统7号门诊断存储器故障 | 从诊断存储器读取存储数据时，校验码出错，则故障发生。 故障发生后，存储器中的所有诊断数据将会丢失，若在重新上电时发生此故障，则从存储器内读取的相关门控制参数将赋初值，不影响门运动功能。 | 维持运行，回库检修。 回库检修： 不影响门运动功能，存储器中的诊断数据将会丢失。回库后更换门控器。
66125 | 门 | 6车车门系统7号门数据总线通信故障 | 3级 | 6车车门系统7号门数据总线通信故障 | 主门与车辆数据总线、从门与内网总线的连接发生中断。主门与车辆数据总线、从门与内网总线的连接再次工作 | 维持运行，回库检修。 回库检修： 不影响门运动功能，检查车辆数据总线电缆，连接器和总线接口。
66126 | 门 | 6车车门系统7号门维护按钮故障 | 3级 | 6车车门系统7号门维护按钮故障 | 在超过规定的时间内，EDCU始终接收到维护按钮按下信号，则维护按钮故障产生 | 维持运行，回库检修。 回库检修： 不影响门运动功能，关闭维护按钮功能。回库后更换门控器。
66127 | 门 | 6车车门系统8号门门驱动电机电路断路 | 3级 | 6车车门系统8号门门驱动电机电路断路 | 门驱动电机启动(开门或关门方向)，但没有检测到相符的电流值，则故障发生。 故障发生后门运动停止并处于释放状态。如满足开门或关门条件，则门尝试再次运动。应检查此门或隔离此门。 | 行车状态下，先紧急制动停车。在TCMS上确认故障车门，并检查。 将对应车门手动关锁到位，通过隔离开关将对应车门隔离。 维持运行，回库检修。 回库检修： 检查电机电路、接线、EDCU输出电路和电机。
66128 | 门 | 6车车门系统8号门“锁到位开关”故障 | 3级 | 6车车门系统8号门“锁到位开关”故障 | 初始化完成后，锁到位开关和门位置传感器指示门处于锁到位位置。若门位置传感器检测到门已经离开锁到位位置，而锁到位开关仍指示门处于锁到位位置，则故障发生。 故障发生后门将立即关闭，不响应开门指令。应隔离此门。 | 行车状态下，先紧急制动停车。在TCMS上确认故障车门，并检查。 将对应车门手动关锁到位，通过隔离开关将对应车门隔离。 维持运行，回库检修。 回库检修： 调节门锁到位开关安装位置。更换门锁到位开关。 检查EDCU的输入电路和接线端子排线头是否脱落。
66129 | 门 | 6车车门系统8号门“关到位开关”故障 | 3级 | 6车车门系统8号门“关到位开关”故障 | 初始化完成后，关到位开关和门位置传感器指示门处于关到位位置。若门位置传感器检测到门已经离开关到位位置，而关到位开关仍指示门处于关到位位置，则故障发生。 故障发生后门将立即关闭，不响应开门指令。应隔离此门。 | 行车状态下，先紧急制动停车。在TCMS上确认故障车门，并检查。 将对应车门手动关锁到位，通过隔离开关将对应车门隔离。 维持运行，回库检修。 回库检修： 调节门关到位开关安装位置。更换门关到位开关。 检查EDCU的输入电路和接线端子排线头是否脱落。
66130 | 门 | 6车车门系统8号门门3s内未解锁 | 3级 | 6车车门系统8号门门3s内未解锁 | 门驱动电机在开门方向上启动，当在3秒钟后，锁到位开关依然指明门锁到位，且门位置传感器检测不到门运动，则故障发生。 故障发生后门运动停止并处于释放状态。如满足开门或关门条件，则门尝试再次运动。应检查此门或隔离此门。 | 行车状态下，先紧急制动停车。在TCMS上确认故障车门，并检查。 将对应车门手动关锁到位，通过隔离开关将对应车门隔离。 维持运行，回库检修。 回库检修： 检查门驱动机构的自由运动、门的调节、安全继电器的功能和EDCU的输出电路。
66131 | 门 | 6车车门系统8号门门位置传感器故障 | 3级 | 6车车门系统8号门门位置传感器故障 | 在门运动过程中，没有来自门位置传感器各相的计数脉冲，则故障发生。 故障发生后门尝试运动。应隔离此门。 | 行车状态下，先紧急制动停车。在TCMS上确认故障车门，并检查。 将对应车门手动关锁到位，通过隔离开关将对应车门隔离。 维持运行，回库检修。 回库检修： 检查门位置传感器和EDCU的输入电路。
66132 | 门 | 6车车门系统8号门门离开关锁到位位置 | 3级 | 6车车门系统8号门门离开关锁到位位置 | 门处于关锁到位位置，若在没有任何开门进程的情况下，离开了关到位位置，则故障发生。 故障发生后门尝试关门，如满足开门或关门条件，则门尝试再次运动。应隔离此门。 | 行车状态下，先紧急制动停车。在TCMS上确认故障车门，并检查。 将对应车门手动关锁到位，通过隔离开关将对应车门隔离。 维持运行，回库检修。 回库检修： 检查紧急解锁装置/紧急解锁开关的调节和接线。检查门驱动机构，门锁闭装置。检查门关到位开关和EDCU输入线路的调节和接线。
66133 | 门 | 6车车门系统8号门内部安全继电器故障 | 3级 | 6车车门系统8号门内部安全继电器故障 | 内部安全继电器的状态（由内部硬连接电路检查的安全继电器状态信号）与继电器的启动信号不符，则故障发生。 故障发生后门尝试运动。应隔离此门。 | 行车状态下，先紧急制动停车。在TCMS上确认故障车门，并检查。 将对应车门手动关锁到位，通过隔离开关将对应车门隔离。 维持运行，回库检修。 回库检修： 检查给电机供电的继电器外围电路的接线。更换EDCU。
66134 | 门 | 6车车门系统8号门安全互锁回路异常 | 3级 | 6车车门系统8号门安全互锁回路异常 | 当安全互锁回路输入端为高电平时，若安全互锁回路中的开关发生故障，安全互锁回路将处于异常状态，则故障发生。 故障发生后门尝试运动，应隔离此门。 | 行车状态下，先紧急制动停车。在TCMS上确认故障车门，并检查。 将对应车门手动关锁到位，通过隔离开关将对应车门隔离。 维持运行，回库检修。 回库检修： 检查“锁到位开关”、“关到位开关”、“紧急解锁开关”、“隔离开 关”。更换损坏的开关。 检查EDCU的输入电路和接线端子排线头是否脱落。
66135 | 门 | 6车车门系统8号门门锁装置故障 | 3级 | 6车车门系统8号门门锁装置故障 | 门处于关到位位置，电机锁死停止，若门偏离关到位位置次数超过限定值，则故障发生。 故障发生后，记录该故障，不影响门运动功能，应隔离此门。 | 行车状态下，先紧急制动停车。在TCMS上确认故障车门，并检查。 将对应车门手动关锁到位，通过隔离开关将对应车门隔离。 维持运行，回库检修。 回库检修： 检查门锁闭装置，紧急解锁开关接线是否松脱。
66136 | 门 | 6车车门系统8号门关门过程中的障碍检测触发指定次数 | 3级 | 6车车门系统8号门关门过程中的障碍检测触发指定次数 | 在关门进程中连续启动预先设定次数的障碍检测，门仍没有达到锁到位位置，则故障发生。 关门防挤压次数可设定，指定次尝试之后，门自动打开到开到位位置。如满足开门或关门条件，则门尝试再次运动。 | 维持运行，回库检修。 回库检修： 清除门导轨上的障碍物；检查EDCU的门位置传感器信号输入、检查调节门驱动机构、调节锁到位开关。检查接线及EDCU的输入电路。
66137 | 门 | 6车车门系统8号门开门过程中的障碍检测触发指定次数 | 3级 | 6车车门系统8号门开门过程中的障碍检测触发指定次数 | 在开门进程中，连续启动指定次障碍检测，门未达到开到位位置，则故障发生。 开门防挤压次数可设定，指定次尝试之后，门停下并接受这一位置为最大可达开门位置。如满足开门或关门条件，则门尝试再次运动。 | 维持运行，回库检修。 回库检修： 清除门导轨上的障碍物；检查EDCU的门位置传感器信号输入、检查调节门驱动机构、调节锁到位开关。检查接线及EDCU的输入电路。
66138 | 门 | 6车车门系统8号门输出口O0输出短路 | 3级 | 6车车门系统8号门输出口O0输出短路 | 输出O0启动，EDCU检测到发生短路情况，则故障发生。 | 维持运行，回库检修。 回库检修： 检查与EDCU输出端O0连接的零件、EDCU的接线和输出。
66139 | 门 | 6车车门系统8号门输出口O1输出短路 | 3级 | 6车车门系统8号门输出口O1输出短路 | 输出O1启动，EDCU检测到发生短路情况，则故障发生。 | 维持运行，回库检修。 回库检修： 检查与EDCU输出端O1连接的零件、EDCU的接线和输出。
66140 | 门 | 6车车门系统8号门输出口O2输出短路 | 3级 | 6车车门系统8号门输出口O2输出短路 | 输出O2启动，EDCU检测到发生短路情况，则故障发生。 | 维持运行，回库检修。 回库检修： 检查与EDCU输出端O2连接的零件、EDCU的接线和输出。
66141 | 门 | 6车车门系统8号门输出口O3输出短路 | 3级 | 6车车门系统8号门输出口O3输出短路 | 输出O3启动，EDCU检测到发生短路情况，则故障发生。 | 维持运行，回库检修。 回库检修： 检查与EDCU输出端O3连接的零件、EDCU的接线和输出。
66142 | 门 | 6车车门系统8号门诊断存储器故障 | 3级 | 6车车门系统8号门诊断存储器故障 | 从诊断存储器读取存储数据时，校验码出错，则故障发生。 故障发生后，存储器中的所有诊断数据将会丢失，若在重新上电时发生此故障，则从存储器内读取的相关门控制参数将赋初值，不影响门运动功能。 | 维持运行，回库检修。 回库检修： 不影响门运动功能，存储器中的诊断数据将会丢失。回库后更换门控器。
66143 | 门 | 6车车门系统8号门数据总线通信故障 | 3级 | 6车车门系统8号门数据总线通信故障 | 主门与车辆数据总线、从门与内网总线的连接发生中断。主门与车辆数据总线、从门与内网总线的连接再次工作 | 维持运行，回库检修。 回库检修： 不影响门运动功能，检查车辆数据总线电缆，连接器和总线接口。
66144 | 门 | 6车车门系统8号门维护按钮故障 | 3级 | 6车车门系统8号门维护按钮故障 | 在超过规定的时间内，EDCU始终接收到维护按钮按下信号，则维护按钮故障产生 | 维持运行，回库检修。 回库检修： 不影响门运动功能，关闭维护按钮功能。回库后更换门控器。
66145 | 门 | 6车车门系统9号门门驱动电机电路断路 | 3级 | 6车车门系统9号门门驱动电机电路断路 | 门驱动电机启动(开门或关门方向)，但没有检测到相符的电流值，则故障发生。 故障发生后门运动停止并处于释放状态。如满足开门或关门条件，则门尝试再次运动。应检查此门或隔离此门。 | 行车状态下，先紧急制动停车。在TCMS上确认故障车门，并检查。 将对应车门手动关锁到位，通过隔离开关将对应车门隔离。 维持运行，回库检修。 回库检修： 检查电机电路、接线、EDCU输出电路和电机。
66146 | 门 | 6车车门系统9号门“锁到位开关”故障 | 3级 | 6车车门系统9号门“锁到位开关”故障 | 初始化完成后，锁到位开关和门位置传感器指示门处于锁到位位置。若门位置传感器检测到门已经离开锁到位位置，而锁到位开关仍指示门处于锁到位位置，则故障发生。 故障发生后门将立即关闭，不响应开门指令。应隔离此门。 | 行车状态下，先紧急制动停车。在TCMS上确认故障车门，并检查。 将对应车门手动关锁到位，通过隔离开关将对应车门隔离。 维持运行，回库检修。 回库检修： 调节门锁到位开关安装位置。更换门锁到位开关。 检查EDCU的输入电路和接线端子排线头是否脱落。
66147 | 门 | 6车车门系统9号门“关到位开关”故障 | 3级 | 6车车门系统9号门“关到位开关”故障 | 初始化完成后，关到位开关和门位置传感器指示门处于关到位位置。若门位置传感器检测到门已经离开关到位位置，而关到位开关仍指示门处于关到位位置，则故障发生。 故障发生后门将立即关闭，不响应开门指令。应隔离此门。 | 行车状态下，先紧急制动停车。在TCMS上确认故障车门，并检查。 将对应车门手动关锁到位，通过隔离开关将对应车门隔离。 维持运行，回库检修。 回库检修： 调节门关到位开关安装位置。更换门关到位开关。 检查EDCU的输入电路和接线端子排线头是否脱落。
66148 | 门 | 6车车门系统9号门门3s内未解锁 | 3级 | 6车车门系统9号门门3s内未解锁 | 门驱动电机在开门方向上启动，当在3秒钟后，锁到位开关依然指明门锁到位，且门位置传感器检测不到门运动，则故障发生。 故障发生后门运动停止并处于释放状态。如满足开门或关门条件，则门尝试再次运动。应检查此门或隔离此门。 | 行车状态下，先紧急制动停车。在TCMS上确认故障车门，并检查。 将对应车门手动关锁到位，通过隔离开关将对应车门隔离。 维持运行，回库检修。 回库检修： 检查门驱动机构的自由运动、门的调节、安全继电器的功能和EDCU的输出电路。
66149 | 门 | 6车车门系统9号门门位置传感器故障 | 3级 | 6车车门系统9号门门位置传感器故障 | 在门运动过程中，没有来自门位置传感器各相的计数脉冲，则故障发生。 故障发生后门尝试运动。应隔离此门。 | 行车状态下，先紧急制动停车。在TCMS上确认故障车门，并检查。 将对应车门手动关锁到位，通过隔离开关将对应车门隔离。 维持运行，回库检修。 回库检修： 检查门位置传感器和EDCU的输入电路。
66150 | 门 | 6车车门系统9号门门离开关锁到位位置 | 3级 | 6车车门系统9号门门离开关锁到位位置 | 门处于关锁到位位置，若在没有任何开门进程的情况下，离开了关到位位置，则故障发生。 故障发生后门尝试关门，如满足开门或关门条件，则门尝试再次运动。应隔离此门。 | 行车状态下，先紧急制动停车。在TCMS上确认故障车门，并检查。 将对应车门手动关锁到位，通过隔离开关将对应车门隔离。 维持运行，回库检修。 回库检修： 检查紧急解锁装置/紧急解锁开关的调节和接线。检查门驱动机构，门锁闭装置。检查门关到位开关和EDCU输入线路的调节和接线。
66151 | 门 | 6车车门系统9号门内部安全继电器故障 | 3级 | 6车车门系统9号门内部安全继电器故障 | 内部安全继电器的状态（由内部硬连接电路检查的安全继电器状态信号）与继电器的启动信号不符，则故障发生。 故障发生后门尝试运动。应隔离此门。 | 行车状态下，先紧急制动停车。在TCMS上确认故障车门，并检查。 将对应车门手动关锁到位，通过隔离开关将对应车门隔离。 维持运行，回库检修。 回库检修： 检查给电机供电的继电器外围电路的接线。更换EDCU。
66152 | 门 | 6车车门系统9号门安全互锁回路异常 | 3级 | 6车车门系统9号门安全互锁回路异常 | 当安全互锁回路输入端为高电平时，若安全互锁回路中的开关发生故障，安全互锁回路将处于异常状态，则故障发生。 故障发生后门尝试运动，应隔离此门。 | 行车状态下，先紧急制动停车。在TCMS上确认故障车门，并检查。 将对应车门手动关锁到位，通过隔离开关将对应车门隔离。 维持运行，回库检修。 回库检修： 检查“锁到位开关”、“关到位开关”、“紧急解锁开关”、“隔离开 关”。更换损坏的开关。 检查EDCU的输入电路和接线端子排线头是否脱落。
66153 | 门 | 6车车门系统9号门门锁装置故障 | 3级 | 6车车门系统9号门门锁装置故障 | 门处于关到位位置，电机锁死停止，若门偏离关到位位置次数超过限定值，则故障发生。 故障发生后，记录该故障，不影响门运动功能，应隔离此门。 | 行车状态下，先紧急制动停车。在TCMS上确认故障车门，并检查。 将对应车门手动关锁到位，通过隔离开关将对应车门隔离。 维持运行，回库检修。 回库检修： 检查门锁闭装置，紧急解锁开关接线是否松脱。
66154 | 门 | 6车车门系统9号门关门过程中的障碍检测触发指定次数 | 3级 | 6车车门系统9号门关门过程中的障碍检测触发指定次数 | 在关门进程中连续启动预先设定次数的障碍检测，门仍没有达到锁到位位置，则故障发生。 关门防挤压次数可设定，指定次尝试之后，门自动打开到开到位位置。如满足开门或关门条件，则门尝试再次运动。 | 维持运行，回库检修。 回库检修： 清除门导轨上的障碍物；检查EDCU的门位置传感器信号输入、检查调节门驱动机构、调节锁到位开关。检查接线及EDCU的输入电路。
66155 | 门 | 6车车门系统9号门开门过程中的障碍检测触发指定次数 | 3级 | 6车车门系统9号门开门过程中的障碍检测触发指定次数 | 在开门进程中，连续启动指定次障碍检测，门未达到开到位位置，则故障发生。 开门防挤压次数可设定，指定次尝试之后，门停下并接受这一位置为最大可达开门位置。如满足开门或关门条件，则门尝试再次运动。 | 维持运行，回库检修。 回库检修： 清除门导轨上的障碍物；检查EDCU的门位置传感器信号输入、检查调节门驱动机构、调节锁到位开关。检查接线及EDCU的输入电路。
66156 | 门 | 6车车门系统9号门输出口O0输出短路 | 3级 | 6车车门系统9号门输出口O0输出短路 | 输出O0启动，EDCU检测到发生短路情况，则故障发生。 | 维持运行，回库检修。 回库检修： 检查与EDCU输出端O0连接的零件、EDCU的接线和输出。
66157 | 门 | 6车车门系统9号门输出口O1输出短路 | 3级 | 6车车门系统9号门输出口O1输出短路 | 输出O1启动，EDCU检测到发生短路情况，则故障发生。 | 维持运行，回库检修。 回库检修： 检查与EDCU输出端O1连接的零件、EDCU的接线和输出。
66158 | 门 | 6车车门系统9号门输出口O2输出短路 | 3级 | 6车车门系统9号门输出口O2输出短路 | 输出O2启动，EDCU检测到发生短路情况，则故障发生。 | 维持运行，回库检修。 回库检修： 检查与EDCU输出端O2连接的零件、EDCU的接线和输出。
66159 | 门 | 6车车门系统9号门输出口O3输出短路 | 3级 | 6车车门系统9号门输出口O3输出短路 | 输出O3启动，EDCU检测到发生短路情况，则故障发生。 | 维持运行，回库检修。 回库检修： 检查与EDCU输出端O3连接的零件、EDCU的接线和输出。
66160 | 门 | 6车车门系统9号门诊断存储器故障 | 3级 | 6车车门系统9号门诊断存储器故障 | 从诊断存储器读取存储数据时，校验码出错，则故障发生。 故障发生后，存储器中的所有诊断数据将会丢失，若在重新上电时发生此故障，则从存储器内读取的相关门控制参数将赋初值，不影响门运动功能。 | 维持运行，回库检修。 回库检修： 不影响门运动功能，存储器中的诊断数据将会丢失。回库后更换门控器。
66161 | 门 | 6车车门系统9号门数据总线通信故障 | 3级 | 6车车门系统9号门数据总线通信故障 | 主门与车辆数据总线、从门与内网总线的连接发生中断。主门与车辆数据总线、从门与内网总线的连接再次工作 | 维持运行，回库检修。 回库检修： 不影响门运动功能，检查车辆数据总线电缆，连接器和总线接口。
66162 | 门 | 6车车门系统9号门维护按钮故障 | 3级 | 6车车门系统9号门维护按钮故障 | 在超过规定的时间内，EDCU始终接收到维护按钮按下信号，则维护按钮故障产生 | 维持运行，回库检修。 回库检修： 不影响门运动功能，关闭维护按钮功能。回库后更换门控器。
66163 | 门 | 6车车门系统10号门门驱动电机电路断路 | 3级 | 6车车门系统10号门门驱动电机电路断路 | 门驱动电机启动(开门或关门方向)，但没有检测到相符的电流值，则故障发生。 故障发生后门运动停止并处于释放状态。如满足开门或关门条件，则门尝试再次运动。应检查此门或隔离此门。 | 行车状态下，先紧急制动停车。在TCMS上确认故障车门，并检查。 将对应车门手动关锁到位，通过隔离开关将对应车门隔离。 维持运行，回库检修。 回库检修： 检查电机电路、接线、EDCU输出电路和电机。
66164 | 门 | 6车车门系统10号门“锁到位开关”故障 | 3级 | 6车车门系统10号门“锁到位开关”故障 | 初始化完成后，锁到位开关和门位置传感器指示门处于锁到位位置。若门位置传感器检测到门已经离开锁到位位置，而锁到位开关仍指示门处于锁到位位置，则故障发生。 故障发生后门将立即关闭，不响应开门指令。应隔离此门。 | 行车状态下，先紧急制动停车。在TCMS上确认故障车门，并检查。 将对应车门手动关锁到位，通过隔离开关将对应车门隔离。 维持运行，回库检修。 回库检修： 调节门锁到位开关安装位置。更换门锁到位开关。 检查EDCU的输入电路和接线端子排线头是否脱落。
66165 | 门 | 6车车门系统10号门“关到位开关”故障 | 3级 | 6车车门系统10号门“关到位开关”故障 | 初始化完成后，关到位开关和门位置传感器指示门处于关到位位置。若门位置传感器检测到门已经离开关到位位置，而关到位开关仍指示门处于关到位位置，则故障发生。 故障发生后门将立即关闭，不响应开门指令。应隔离此门。 | 行车状态下，先紧急制动停车。在TCMS上确认故障车门，并检查。 将对应车门手动关锁到位，通过隔离开关将对应车门隔离。 维持运行，回库检修。 回库检修： 调节门关到位开关安装位置。更换门关到位开关。 检查EDCU的输入电路和接线端子排线头是否脱落。
66166 | 门 | 6车车门系统10号门门3s内未解锁 | 3级 | 6车车门系统10号门门3s内未解锁 | 门驱动电机在开门方向上启动，当在3秒钟后，锁到位开关依然指明门锁到位，且门位置传感器检测不到门运动，则故障发生。 故障发生后门运动停止并处于释放状态。如满足开门或关门条件，则门尝试再次运动。应检查此门或隔离此门。 | 行车状态下，先紧急制动停车。在TCMS上确认故障车门，并检查。 将对应车门手动关锁到位，通过隔离开关将对应车门隔离。 维持运行，回库检修。 回库检修： 检查门驱动机构的自由运动、门的调节、安全继电器的功能和EDCU的输出电路。
66167 | 门 | 6车车门系统10号门门位置传感器故障 | 3级 | 6车车门系统10号门门位置传感器故障 | 在门运动过程中，没有来自门位置传感器各相的计数脉冲，则故障发生。 故障发生后门尝试运动。应隔离此门。 | 行车状态下，先紧急制动停车。在TCMS上确认故障车门，并检查。 将对应车门手动关锁到位，通过隔离开关将对应车门隔离。 维持运行，回库检修。 回库检修： 检查门位置传感器和EDCU的输入电路。
66168 | 门 | 6车车门系统10号门门离开关锁到位位置 | 3级 | 6车车门系统10号门门离开关锁到位位置 | 门处于关锁到位位置，若在没有任何开门进程的情况下，离开了关到位位置，则故障发生。 故障发生后门尝试关门，如满足开门或关门条件，则门尝试再次运动。应隔离此门。 | 行车状态下，先紧急制动停车。在TCMS上确认故障车门，并检查。 将对应车门手动关锁到位，通过隔离开关将对应车门隔离。 维持运行，回库检修。 回库检修： 检查紧急解锁装置/紧急解锁开关的调节和接线。检查门驱动机构，门锁闭装置。检查门关到位开关和EDCU输入线路的调节和接线。
66169 | 门 | 6车车门系统10号门内部安全继电器故障 | 3级 | 6车车门系统10号门内部安全继电器故障 | 内部安全继电器的状态（由内部硬连接电路检查的安全继电器状态信号）与继电器的启动信号不符，则故障发生。 故障发生后门尝试运动。应隔离此门。 | 行车状态下，先紧急制动停车。在TCMS上确认故障车门，并检查。 将对应车门手动关锁到位，通过隔离开关将对应车门隔离。 维持运行，回库检修。 回库检修： 检查给电机供电的继电器外围电路的接线。更换EDCU。
66170 | 门 | 6车车门系统10号门安全互锁回路异常 | 3级 | 6车车门系统10号门安全互锁回路异常 | 当安全互锁回路输入端为高电平时，若安全互锁回路中的开关发生故障，安全互锁回路将处于异常状态，则故障发生。 故障发生后门尝试运动，应隔离此门。 | 行车状态下，先紧急制动停车。在TCMS上确认故障车门，并检查。 将对应车门手动关锁到位，通过隔离开关将对应车门隔离。 维持运行，回库检修。 回库检修： 检查“锁到位开关”、“关到位开关”、“紧急解锁开关”、“隔离开 关”。更换损坏的开关。 检查EDCU的输入电路和接线端子排线头是否脱落。
66171 | 门 | 6车车门系统10号门门锁装置故障 | 3级 | 6车车门系统10号门门锁装置故障 | 门处于关到位位置，电机锁死停止，若门偏离关到位位置次数超过限定值，则故障发生。 故障发生后，记录该故障，不影响门运动功能，应隔离此门。 | 行车状态下，先紧急制动停车。在TCMS上确认故障车门，并检查。 将对应车门手动关锁到位，通过隔离开关将对应车门隔离。 维持运行，回库检修。 回库检修： 检查门锁闭装置，紧急解锁开关接线是否松脱。
66172 | 门 | 6车车门系统10号门关门过程中的障碍检测触发指定次数 | 3级 | 6车车门系统10号门关门过程中的障碍检测触发指定次数 | 在关门进程中连续启动预先设定次数的障碍检测，门仍没有达到锁到位位置，则故障发生。 关门防挤压次数可设定，指定次尝试之后，门自动打开到开到位位置。如满足开门或关门条件，则门尝试再次运动。 | 维持运行，回库检修。 回库检修： 清除门导轨上的障碍物；检查EDCU的门位置传感器信号输入、检查调节门驱动机构、调节锁到位开关。检查接线及EDCU的输入电路。
66173 | 门 | 6车车门系统10号门开门过程中的障碍检测触发指定次数 | 3级 | 6车车门系统10号门开门过程中的障碍检测触发指定次数 | 在开门进程中，连续启动指定次障碍检测，门未达到开到位位置，则故障发生。 开门防挤压次数可设定，指定次尝试之后，门停下并接受这一位置为最大可达开门位置。如满足开门或关门条件，则门尝试再次运动。 | 维持运行，回库检修。 回库检修： 清除门导轨上的障碍物；检查EDCU的门位置传感器信号输入、检查调节门驱动机构、调节锁到位开关。检查接线及EDCU的输入电路。
66174 | 门 | 6车车门系统10号门输出口O0输出短路 | 3级 | 6车车门系统10号门输出口O0输出短路 | 输出O0启动，EDCU检测到发生短路情况，则故障发生。 | 维持运行，回库检修。 回库检修： 检查与EDCU输出端O0连接的零件、EDCU的接线和输出。
66175 | 门 | 6车车门系统10号门输出口O1输出短路 | 3级 | 6车车门系统10号门输出口O1输出短路 | 输出O1启动，EDCU检测到发生短路情况，则故障发生。 | 维持运行，回库检修。 回库检修： 检查与EDCU输出端O1连接的零件、EDCU的接线和输出。
66176 | 门 | 6车车门系统10号门输出口O2输出短路 | 3级 | 6车车门系统10号门输出口O2输出短路 | 输出O2启动，EDCU检测到发生短路情况，则故障发生。 | 维持运行，回库检修。 回库检修： 检查与EDCU输出端O2连接的零件、EDCU的接线和输出。
66177 | 门 | 6车车门系统10号门输出口O3输出短路 | 3级 | 6车车门系统10号门输出口O3输出短路 | 输出O3启动，EDCU检测到发生短路情况，则故障发生。 | 维持运行，回库检修。 回库检修： 检查与EDCU输出端O3连接的零件、EDCU的接线和输出。
66178 | 门 | 6车车门系统10号门诊断存储器故障 | 3级 | 6车车门系统10号门诊断存储器故障 | 从诊断存储器读取存储数据时，校验码出错，则故障发生。 故障发生后，存储器中的所有诊断数据将会丢失，若在重新上电时发生此故障，则从存储器内读取的相关门控制参数将赋初值，不影响门运动功能。 | 维持运行，回库检修。 回库检修： 不影响门运动功能，存储器中的诊断数据将会丢失。回库后更换门控器。
66179 | 门 | 6车车门系统10号门数据总线通信故障 | 3级 | 6车车门系统10号门数据总线通信故障 | 主门与车辆数据总线、从门与内网总线的连接发生中断。主门与车辆数据总线、从门与内网总线的连接再次工作 | 维持运行，回库检修。 回库检修： 不影响门运动功能，检查车辆数据总线电缆，连接器和总线接口。
66180 | 门 | 6车车门系统10号门维护按钮故障 | 3级 | 6车车门系统10号门维护按钮故障 | 在超过规定的时间内，EDCU始终接收到维护按钮按下信号，则维护按钮故障产生 | 维持运行，回库检修。 回库检修： 不影响门运动功能，关闭维护按钮功能。回库后更换门控器。
11018 | 辅助 | 1车辅助系统DC-link欠压，级别 最小 | 3级 | 1车辅助系统DC-link欠压，级别 最小 | 1. 由于线电压丢失的一般性故障 2. 由于其他故障，直流母线欠压被检测出 3. 直流母线短路 4. 直流母线电压测量故障 | 维持运行，回库检修。 回库检修： 1.检查其它单元（MCM）是否也报告类似故障。 2.检查与直流支撑欠压相关的其它故障信息。 3.A.视觉检查直流支撑的短路标志。 B.变流器放电，用电池电压供电时，使用DMM测量直流支撑电压，来检查直流支撑是否短路。电压应为24V直流电。如果电压低于10V直流电，则存在短路。 4.检查线缆。 5.通过对比不同变流器（ACM和MCM）的输入直流支撑电压（信号名字=UDC，1=1V），激活列车（如果可能），并检查所有变流器模块中直流支撑的电压测量功能是否正常。 6.如果不可能启动列车，则检查传感器在放电后状态下的电压。 电压应该约为15-20V。 7.如果没有发现问题，但故障仍然发生，更换电压传感器。 8.如果更换传感器后，仍然存在故障，更换DCU/A板。
11069 | 辅助 | 1车辅助系统DCU硬件故障报警 | 3级 | 1车辅助系统DCU硬件故障报警 | DCU/A故障 | 维持运行，回库检修。 回库检修： 1.检查DI/DO电缆。 2.将PC连接至DCU/A。转动LCB，开启和关闭ACM，在起动时，检查看哪个故障文本出现。如果故障显示DI/DO出现问题，根据常规测试规程，进行I/O测试。 3.如果无法找到其它故障，则DCU/A可能出现故障。
11088 | 辅助 | 1车辅助系统故障复位指令 | 3级 | 1车辅助系统故障复位指令 |  | 逆变器隔离复位信号
11091 | 辅助 | 1车辅助系统辅助负载接触器断开故障 | 3级 | 1车辅助系统辅助负载接触器断开故障 | 1. DCU/A供电电源故障 2. DCU/A与辅助负载接触器间控制或者反馈接线故障， 包括控制电路 3. 辅助负载接触器控制电路的继电器故障 4. 辅助负载接触器故障 5. DCU/A故障 | 维持运行，回库检修。 回库检修： 1.检查电源和DCU/A间电缆，与电源和GDU板间电缆。 2.连接和断开驱动装置时，检查输出电压。 3.如果仍然存在故障，则DCU/A可能出现故障。 4.检查电缆和连接器。 5.A.运行I/O试验，确保控制电压在继电器终端A1和A2上。如果无法看到上述情况。B.检查继电器是否正常打开和关闭。 6.A.运行I/O试验，确保控制电压在接触器接线端子A1和A2上。如果无法看到上述情况。B.检查接触器是否正常开关。 7.运行I/O试验，检查DCU是否在数字输出上正确产生控制电压。
11092 | 辅助 | 1车辅助系统AB盒内低蓄电池电压启动电源故障 | 3级 | 1车辅助系统AB盒内低蓄电池电压启动电源故障 | 1. DCU/A与低电池电压启动器间接线故障 （包括继电器） 2. 低电池电压启动器接触器继电器故障 3. 低电池电压启动器接触器故障 4. 低电池电压启动器故障 5. 低电池电压启动器与DCU/A间接线故障 6. DCU/A故障 | 维持运行，回库检修。 回库检修： 1.检查DCU/A（D07）至LBVS接触器式继电器间的电缆，并上溯至LBVS接触器。 2.从DCU/A收到指令时，检查继电器是否关闭。 3.继电器关闭时，检查接触器是否激活。 4.检查LBVS高压输入是否有线路电压（X1和X2之间）。检查LBVS输出（X3:20和X3:10之间）是否有+110V电压。 5.检查LBVS单元和DCU/A间的电缆。 6.运行I/O试验，检查DCU是否在数字输出D07上正确产生控制电压。如果没有问题，以上其它也已经检查，则LBVS电源故障信号（A121）上的DCU/A模拟输入，可能存在故障。
11094 | 辅助 | 1车辅助系统过高的辅助功率 | 3级 | 1车辅助系统过高的辅助功率 | 1. 辅助变频器外三项系统过载或者短路 2. 门驱动单元故障 3. 相电流测量故障 4. 辅助变频器内三相系统电缆故障 5. 三项滤波电容故障 6. 三相变压器故障 7. IGBT有电弧穿过 | 维持运行，回库检修。 回库检修： 1.断开负载，并逐个重新连接，找到故障负载。 2.检查线缆。 3.测量短路的三相电滤波电容器。 4.测量短路的三相电变压器。 5.检查传感器和DCU/A间的电缆。 6.执行负载测试来测试相电流传感器。见常规测试指导。 7.如果更换传感器后，仍然存在故障，更换DCU/A板。
11122 | 辅助 | 1车辅助系统外部风扇半速运行故障 | 3级 | 1车辅助系统外部风扇半速运行故障 | 1. 电极保护断路器跳闸或者设置错误 2. DCU与风扇接触器间接线故障 3. 风扇接触器故障 4. DCU/A故障 | 维持运行，回库检修。 回库检修： 1.检查风扇电机保护断路器设置，如果跳闸，重新设置。 2.根据常规测试指导（不超过400V）运行数字输出试验，并检查： -DCU是否在D02上产生控制电压（半速）。 -是否在D15上收到反馈信号（半速）。 -风扇接触器是否关闭。 如果出现上述故障，请检查所有相关布线和接触器。 3.如果来自D02（半速）的正确的DCU控制电压到达风扇接触器，但接触器无法关闭，则风扇接触器可能有故障。 4.如果正确的DCU控制电压不是来自D02（半速），或者正确的反馈电压在D12（半速）到达DCU，则DCUN板可能存在故障。
11123 | 辅助 | 1车辅助系统瞬时BtCp过流, BtCp封锁 | 3级 | 1车辅助系统瞬时BtCp过流, BtCp封锁 | 1. 蓄电池充电器过载 2. 滇池充电器电流测量故障 | 维持运行，回库检修。 回库检修： 1.检查电池和电池负荷，以发现过载问题。 2.检查传感器和DCU/A间的电缆。 3.通过测量连接之间的电阻值，检查带DMM的电流传感器。拔出连接器32.X3， 检查万用表显示的如下接触方的接触电阻： +探针到触点1，-探针到触点2 +探针到触点3，-探针到触点2 +探针到触点1，-探针到触点3 更换万用表探针的极性，结果必然是开路。如果结果不同，则目前的传感器有故障，必须更换。 如果故障间歇性出现，则应更换当前的传感器。 更换电流传感器后，故障是否再次发生。
11125 | 辅助 | 1车辅助系统开关频率故障BtCp,命令 | 3级 | 1车辅助系统开关频率故障BtCp,命令 | DCU/A故障 | 维持运行，回库检修。 回库检修： 1.更换DCU/A。
11126 | 辅助 | 1车辅助系统开关频率故障BtCp,反馈 | 3级 | 1车辅助系统开关频率故障BtCp,反馈 | DCU/A故障 | 维持运行，回库检修。 回库检修： 1.更换DCU/A。
11127 | 辅助 | 1车辅助系统T4任务执行时间过长 | 3级 | 1车辅助系统T4任务执行时间过长 | DCU/A软件问题 | 维持运行，回库检修。 回库检修： 1.如果DCU重启后仍然存在故障，则DCU/A软件可能出现故障。
11128 | 辅助 | 1车辅助系统T16任务执行时间过长 | 3级 | 1车辅助系统T16任务执行时间过长 | DCU/A软件问题 | 维持运行，回库检修。 回库检修： 1.如果DCU重启后仍然存在故障，则DCU/A软件可能出现故障。
11129 | 辅助 | 1车辅助系统T64任务执行时间过长 | 3级 | 1车辅助系统T64任务执行时间过长 | DCU/A软件问题 | 维持运行，回库检修。 回库检修： 1.如果DCU重启后仍然存在故障，则DCU/A软件可能出现故障。
11130 | 辅助 | 1车辅助系统T1024任务执行时间过长 | 3级 | 1车辅助系统T1024任务执行时间过长 | DCU/A软件问题 | 维持运行，回库检修。 回库检修： 1.如果DCU重启后仍然存在故障，则DCU/A软件可能出现故障。
11134 | 辅助 | 1车辅助系统变流器的散热器温度高2 | 3级 | 1车辅助系统变流器的散热器温度高2 | 1. 环境温度高 2. 逆变器模块的外部空气进口或者出口被堵 3. 散热片变脏 4. 外部风扇的三相400V供电丢失 5. 外部风扇功能故障 6. 内部风扇故障 7. 内部风扇与供电电源间电缆故障 8. 电源故障 9. 过载 10. 温度测量故障 | 维持运行，回库检修。 回库检修： 1.检查模块的进排气孔。如果需要，清洁进排气孔。 2.检查模块的散热器。如果需要，清洁散热器。 3.检查三相400V供电。 4.确保内部风扇正在运行，并以正确的方向旋转（根据箭头指示）。 5.检查连接内部风扇的电缆。 6.检查连接风扇的+/-24VDC供电机组。 7.检查该单元是否在非正常状态下运行。 8.根据常规测试规程进行I/O测试，检查散热器温度测量结果。
11135 | 辅助 | 1车辅助系统变流器的散热器温度高1 | 3级 | 1车辅助系统变流器的散热器温度高1 | 1. 环境温度高 2. 逆变器模块的外部空气进口或者出口被堵 3. 散热片变脏 4. 外部风扇的三相400V供电丢失 5. 外部风扇功能故障 6. 内部风扇故障 7. 内部风扇与供电电源间电缆故障 8. 电源故障 9. 过载 10. 温度测量故障 | 维持运行，回库检修。 回库检修： 1.检查模块的进排气孔。如果需要，清洁进排气孔。 2.检查模块的散热器。如果需要，清洁散热器。 3.检查三相400V供电。 4.确保内部风扇正在运行，并以正确的方向旋转（根据箭头指示）。 5.检查连接内部风扇的电缆。 6.检查连接风扇的+/-24VDC供电机组。 7.检查该单元是否在非正常状态下运行。 8.根据常规测试规程进行I/O测试，检查散热器温度测量结果。
11137 | 辅助 | 1车辅助系统变压器温度高1 | 3级 | 1车辅助系统变压器温度高1 | 1. 环境温度高 2. 逆变器模块的外部空气进口或者出口被堵 3. 变压器变脏 4. 外部风扇的三相400V供电丢失 5. 在辅助逆变器外的三相系统过载或者短路 6. 设置错误或者外部风扇电机保护断路器跳闸 7. 外部风扇电机或者叶片故障 8. 外部风扇接触器问题 9. 温度测量故障 | 维持运行，回库检修。 回库检修： 1.检查风扇电机保护断路器设置，如果跳闸，重新设置。 2.根据常规测试指导（不超过400V）运行数字输出试验，并检查： -DCU是否在D01/D02上产生控制电压（全速/半速）。 -是否在D14/D15上收到反馈信号（全速/半速）。 -风扇接触器是否关闭。 如果出现上述故障，请检查所有相关布线和接触器。 3.如果来自D01/D02（全速/半速）的正确的DCU控制电压到达风扇接触器，但接触器无法关闭，则风扇接触器可能有故障。 4.如果正确的DCU控制电压不是来自D01/D02（全速/半速），或者正确的反馈电压在D14/D12（全速/半速）到达DCU，则DCUN板可能存在故障。 5.检查模块的进排气孔。如果需要，清洁进排气孔。 6.检查模块的散热器。如果需要，清洁散热器。 7.检查三相400V供电。
11139 | 辅助 | 1车辅助系统蓄电池温度传感器故障 | 3级 | 1车辅助系统蓄电池温度传感器故障 | 1. 温度传感器故障 2. DCU/A与传感器间电缆故障 3. DCU/A故障 | 维持运行，回库检修。 回库检修： 1.运行I/O试验，对温度传感器功能进行检查。 2.检查电缆和连接器。 3.根据上述检查传感器和布线后，如果电池温度的I/O测试仍然失败，可能是DCU/A故障。
11140 | 辅助 | 1车辅助系统蓄电池散热器传感器故障 | 3级 | 1车辅助系统蓄电池散热器传感器故障 | 1. 温度传感器故障 2. DCU/A与传感器间电缆故障 3. DCU/A故障 | 维持运行，回库检修。 回库检修： 1 断开温度传感器的线路，使用DMM测量传感器电阻。在摄氏0-25度的情况下，电阻应当为100-110欧姆。 2 检查电缆和连接器。 3 运行温度传感器测试。在根据上述检查完传感器和线路后，如果测试仍然失败，则DCU/A可能出现故障。
11141 | 辅助 | 1车辅助系统电抗器1温度传感器故障 | 3级 | 1车辅助系统电抗器1温度传感器故障 | 1. 温度传感器故障 2. DCU/A与传感器间电缆故障 3. DCU/A故障 | 维持运行，回库检修。 回库检修： 1.运行I/O试验，对温度传感器功能进行检查。 2.检查电缆和连接器。 3.根据上述检查传感器和电缆后，如果感应器的温度I/O测试仍然失败，可能是DCU/A故障。
11142 | 辅助 | 1车辅助系统电抗器2温度传感器故障 | 3级 | 1车辅助系统电抗器2温度传感器故障 | 1. 温度传感器故障 2. DCU/A与传感器间电缆故障 3. DCU/A故障 | 维持运行，回库检修。 回库检修： 1.运行I/O试验，对温度传感器功能进行检查。 2.检查电缆和连接器。 3.根据上述检查传感器和电缆后，如果感应器的温度I/O测试仍然失败，可能是DCU/A故障。
11144 | 辅助 | 1车辅助系统禁止充电，电阻温度高 | 3级 | 1车辅助系统禁止充电，电阻温度高 | 短时间内太多的充电尝试 | 维持运行，回库检修。 回库检修： 1.检查其它故障信息，发现出现重复充电的原因。
11145 | 辅助 | 1车辅助系统变压器温度高2 | 3级 | 1车辅助系统变压器温度高2 | 1. 环境温度高 2. 逆变器模块的外部空气进口或者出口被堵 3. 变压器变脏 4. 外部风扇的三相400V供电丢失 5. 在辅助逆变器外的三相系统过载或者短路 6. 设置错误或者外部风扇电机保护断路器跳闸 7. 外部风扇电机或者叶片故障 8. 外部风扇接触器问题 9. 温度测量故障 | 维持运行，回库检修。 回库检修： 1.检查风扇电机保护断路器设置，如果跳闸，重新设置。 2.根据常规测试指导（不超过400V）运行数字输出试验，并检查： -DCU是否在D01/D02上产生控制电压（全速/半速）。 -是否在D14/D15上收到反馈信号（全速/半速）。 -风扇接触器是否关闭。 如果出现上述故障，请检查所有相关布线和接触器。 3.如果来自D01/D02（全速/半速）的正确的DCU控制电压到达风扇接触器，但接触器无法关闭，则风扇接触器可能有故障。 4.如果正确的DCU控制电压不是来自D01/D02（全速/半速），或者正确的反馈电压在D14/D12（全速/半速）到达DCU，则DCUN板可能存在故障。 5.检查模块的进排气孔。如果需要，清洁进排气孔。 6.检查模块的散热器。如果需要，清洁散热器。 7.检查三相400V供电。
31018 | 辅助 | 3车辅助系统DC-link欠压，级别 最小 | 3级 | 3车辅助系统DC-link欠压，级别 最小 | 1. 由于线电压丢失的一般性故障 2. 由于其他故障，直流母线欠压被检测出 3. 直流母线短路 4. 直流母线电压测量故障 | 维持运行，回库检修。 回库检修： 1.检查其它单元（MCM）是否也报告类似故障。 2.检查与直流支撑欠压相关的其它故障信息。 3.A.视觉检查直流支撑的短路标志。 B.变流器放电，用电池电压供电时，使用DMM测量直流支撑电压，来检查直流支撑是否短路。电压应为24V直流电。如果电压低于10V直流电，则存在短路。 4.检查线缆。 5.通过对比不同变流器（ACM和MCM）的输入直流支撑电压（信号名字=UDC，1=1V），激活列车（如果可能），并检查所有变流器模块中直流支撑的电压测量功能是否正常。 6.如果不可能启动列车，则检查传感器在放电后状态下的电压。 电压应该约为15-20V。 7.如果没有发现问题，但故障仍然发生，更换电压传感器。 8.如果更换传感器后，仍然存在故障，更换DCU/A板。
31069 | 辅助 | 3车辅助系统DCU硬件故障报警 | 3级 | 3车辅助系统DCU硬件故障报警 | DCU/A故障 | 维持运行，回库检修。 回库检修： 1.检查DI/DO电缆。 2.将PC连接至DCU/A。转动LCB，开启和关闭ACM，在起动时，检查看哪个故障文本出现。如果故障显示DI/DO出现问题，根据常规测试规程，进行I/O测试。 3.如果无法找到其它故障，则DCU/A可能出现故障。
31088 | 辅助 | 3车辅助系统故障复位指令 | 3级 | 3车辅助系统故障复位指令 |  | 逆变器隔离复位信号
31091 | 辅助 | 3车辅助系统辅助负载接触器断开故障 | 3级 | 3车辅助系统辅助负载接触器断开故障 | 1. DCU/A供电电源故障 2. DCU/A与辅助负载接触器间控制或者反馈接线故障， 包括控制电路 3. 辅助负载接触器控制电路的继电器故障 4. 辅助负载接触器故障 5. DCU/A故障 | 维持运行，回库检修。 回库检修： 1.检查电源和DCU/A间电缆，与电源和GDU板间电缆。 2.连接和断开驱动装置时，检查输出电压。 3.如果仍然存在故障，则DCU/A可能出现故障。 4.检查电缆和连接器。 5.A.运行I/O试验，确保控制电压在继电器终端A1和A2上。如果无法看到上述情况。B.检查继电器是否正常打开和关闭。 6.A.运行I/O试验，确保控制电压在接触器接线端子A1和A2上。如果无法看到上述情况。B.检查接触器是否正常开关。 7.运行I/O试验，检查DCU是否在数字输出上正确产生控制电压。
31092 | 辅助 | 3车辅助系统AB盒内低蓄电池电压启动电源故障 | 3级 | 3车辅助系统AB盒内低蓄电池电压启动电源故障 | 1. DCU/A与低电池电压启动器间接线故障 （包括继电器） 2. 低电池电压启动器接触器继电器故障 3. 低电池电压启动器接触器故障 4. 低电池电压启动器故障 5. 低电池电压启动器与DCU/A间接线故障 6. DCU/A故障 | 维持运行，回库检修。 回库检修： 1.检查DCU/A（D07）至LBVS接触器式继电器间的电缆，并上溯至LBVS接触器。 2.从DCU/A收到指令时，检查继电器是否关闭。 3.继电器关闭时，检查接触器是否激活。 4.检查LBVS高压输入是否有线路电压（X1和X2之间）。检查LBVS输出（X3:20和X3:10之间）是否有+110V电压。 5.检查LBVS单元和DCU/A间的电缆。 6.运行I/O试验，检查DCU是否在数字输出D07上正确产生控制电压。如果没有问题，以上其它也已经检查，则LBVS电源故障信号（A121）上的DCU/A模拟输入，可能存在故障。
31094 | 辅助 | 3车辅助系统过高的辅助功率 | 3级 | 3车辅助系统过高的辅助功率 | 1. 辅助变频器外三项系统过载或者短路 2. 门驱动单元故障 3. 相电流测量故障 4. 辅助变频器内三相系统电缆故障 5. 三项滤波电容故障 6. 三相变压器故障 7. IGBT有电弧穿过 | 维持运行，回库检修。 回库检修： 1.断开负载，并逐个重新连接，找到故障负载。 2.检查线缆。 3.测量短路的三相电滤波电容器。 4.测量短路的三相电变压器。 5.检查传感器和DCU/A间的电缆。 6.执行负载测试来测试相电流传感器。见常规测试指导。 7.如果更换传感器后，仍然存在故障，更换DCU/A板。
31122 | 辅助 | 3车辅助系统外部风扇半速运行故障 | 3级 | 3车辅助系统外部风扇半速运行故障 | 1. 电极保护断路器跳闸或者设置错误 2. DCU与风扇接触器间接线故障 3. 风扇接触器故障 4. DCU/A故障 | 维持运行，回库检修。 回库检修： 1.检查风扇电机保护断路器设置，如果跳闸，重新设置。 2.根据常规测试指导（不超过400V）运行数字输出试验，并检查： -DCU是否在D02上产生控制电压（半速）。 -是否在D15上收到反馈信号（半速）。 -风扇接触器是否关闭。 如果出现上述故障，请检查所有相关布线和接触器。 3.如果来自D02（半速）的正确的DCU控制电压到达风扇接触器，但接触器无法关闭，则风扇接触器可能有故障。 4.如果正确的DCU控制电压不是来自D02（半速），或者正确的反馈电压在D12（半速）到达DCU，则DCUN板可能存在故障。
31123 | 辅助 | 3车辅助系统瞬时BtCp过流, BtCp封锁 | 3级 | 3车辅助系统瞬时BtCp过流, BtCp封锁 | 1. 蓄电池充电器过载 2. 滇池充电器电流测量故障 | 维持运行，回库检修。 回库检修： 1.检查电池和电池负荷，以发现过载问题。 2.检查传感器和DCU/A间的电缆。 3.通过测量连接之间的电阻值，检查带DMM的电流传感器。拔出连接器32.X3， 检查万用表显示的如下接触方的接触电阻： +探针到触点1，-探针到触点2 +探针到触点3，-探针到触点2 +探针到触点1，-探针到触点3 更换万用表探针的极性，结果必然是开路。如果结果不同，则目前的传感器有故障，必须更换。 如果故障间歇性出现，则应更换当前的传感器。 更换电流传感器后，故障是否再次发生。
31125 | 辅助 | 3车辅助系统开关频率故障BtCp,命令 | 3级 | 3车辅助系统开关频率故障BtCp,命令 | DCU/A故障 | 维持运行，回库检修。 回库检修： 1.更换DCU/A。
31126 | 辅助 | 3车辅助系统开关频率故障BtCp,反馈 | 3级 | 3车辅助系统开关频率故障BtCp,反馈 | DCU/A故障 | 维持运行，回库检修。 回库检修： 1.更换DCU/A。
31127 | 辅助 | 3车辅助系统T4任务执行时间过长 | 3级 | 3车辅助系统T4任务执行时间过长 | DCU/A软件问题 | 维持运行，回库检修。 回库检修： 1.如果DCU重启后仍然存在故障，则DCU/A软件可能出现故障。
31128 | 辅助 | 3车辅助系统T16任务执行时间过长 | 3级 | 3车辅助系统T16任务执行时间过长 | DCU/A软件问题 | 维持运行，回库检修。 回库检修： 1.如果DCU重启后仍然存在故障，则DCU/A软件可能出现故障。
31129 | 辅助 | 3车辅助系统T64任务执行时间过长 | 3级 | 3车辅助系统T64任务执行时间过长 | DCU/A软件问题 | 维持运行，回库检修。 回库检修： 1.如果DCU重启后仍然存在故障，则DCU/A软件可能出现故障。
31130 | 辅助 | 3车辅助系统T1024任务执行时间过长 | 3级 | 3车辅助系统T1024任务执行时间过长 | DCU/A软件问题 | 维持运行，回库检修。 回库检修： 1.如果DCU重启后仍然存在故障，则DCU/A软件可能出现故障。
31134 | 辅助 | 3车辅助系统变流器的散热器温度高2 | 3级 | 3车辅助系统变流器的散热器温度高2 | 1. 环境温度高 2. 逆变器模块的外部空气进口或者出口被堵 3. 散热片变脏 4. 外部风扇的三相400V供电丢失 5. 外部风扇功能故障 6. 内部风扇故障 7. 内部风扇与供电电源间电缆故障 8. 电源故障 9. 过载 10. 温度测量故障 | 维持运行，回库检修。 回库检修： 1.检查模块的进排气孔。如果需要，清洁进排气孔。 2.检查模块的散热器。如果需要，清洁散热器。 3.检查三相400V供电。 4.确保内部风扇正在运行，并以正确的方向旋转（根据箭头指示）。 5.检查连接内部风扇的电缆。 6.检查连接风扇的+/-24VDC供电机组。 7.检查该单元是否在非正常状态下运行。 8.根据常规测试规程进行I/O测试，检查散热器温度测量结果。
31135 | 辅助 | 3车辅助系统变流器的散热器温度高1 | 3级 | 3车辅助系统变流器的散热器温度高1 | 1. 环境温度高 2. 逆变器模块的外部空气进口或者出口被堵 3. 散热片变脏 4. 外部风扇的三相400V供电丢失 5. 外部风扇功能故障 6. 内部风扇故障 7. 内部风扇与供电电源间电缆故障 8. 电源故障 9. 过载 10. 温度测量故障 | 维持运行，回库检修。 回库检修： 1.检查模块的进排气孔。如果需要，清洁进排气孔。 2.检查模块的散热器。如果需要，清洁散热器。 3.检查三相400V供电。 4.确保内部风扇正在运行，并以正确的方向旋转（根据箭头指示）。 5.检查连接内部风扇的电缆。 6.检查连接风扇的+/-24VDC供电机组。 7.检查该单元是否在非正常状态下运行。 8.根据常规测试规程进行I/O测试，检查散热器温度测量结果。
31137 | 辅助 | 3车辅助系统变压器温度高1 | 3级 | 3车辅助系统变压器温度高1 | 1. 环境温度高 2. 逆变器模块的外部空气进口或者出口被堵 3. 变压器变脏 4. 外部风扇的三相400V供电丢失 5. 在辅助逆变器外的三相系统过载或者短路 6. 设置错误或者外部风扇电机保护断路器跳闸 7. 外部风扇电机或者叶片故障 8. 外部风扇接触器问题 9. 温度测量故障 | 维持运行，回库检修。 回库检修： 1.检查风扇电机保护断路器设置，如果跳闸，重新设置。 2.根据常规测试指导（不超过400V）运行数字输出试验，并检查： -DCU是否在D01/D02上产生控制电压（全速/半速）。 -是否在D14/D15上收到反馈信号（全速/半速）。 -风扇接触器是否关闭。 如果出现上述故障，请检查所有相关布线和接触器。 3.如果来自D01/D02（全速/半速）的正确的DCU控制电压到达风扇接触器，但接触器无法关闭，则风扇接触器可能有故障。 4.如果正确的DCU控制电压不是来自D01/D02（全速/半速），或者正确的反馈电压在D14/D12（全速/半速）到达DCU，则DCUN板可能存在故障。 5.检查模块的进排气孔。如果需要，清洁进排气孔。 6.检查模块的散热器。如果需要，清洁散热器。 7.检查三相400V供电。
31139 | 辅助 | 3车辅助系统蓄电池温度传感器故障 | 3级 | 3车辅助系统蓄电池温度传感器故障 | 1. 温度传感器故障 2. DCU/A与传感器间电缆故障 3. DCU/A故障 | 维持运行，回库检修。 回库检修： 1.运行I/O试验，对温度传感器功能进行检查。 2.检查电缆和连接器。 3.根据上述检查传感器和布线后，如果电池温度的I/O测试仍然失败，可能是DCU/A故障。
31140 | 辅助 | 3车辅助系统蓄电池散热器传感器故障 | 3级 | 3车辅助系统蓄电池散热器传感器故障 | 1. 温度传感器故障 2. DCU/A与传感器间电缆故障 3. DCU/A故障 | 维持运行，回库检修。 回库检修： 1 断开温度传感器的线路，使用DMM测量传感器电阻。在摄氏0-25度的情况下，电阻应当为100-110欧姆。 2 检查电缆和连接器。 3 运行温度传感器测试。在根据上述检查完传感器和线路后，如果测试仍然失败，则DCU/A可能出现故障。
31141 | 辅助 | 3车辅助系统电抗器1温度传感器故障 | 3级 | 3车辅助系统电抗器1温度传感器故障 | 1. 温度传感器故障 2. DCU/A与传感器间电缆故障 3. DCU/A故障 | 维持运行，回库检修。 回库检修： 1.运行I/O试验，对温度传感器功能进行检查。 2.检查电缆和连接器。 3.根据上述检查传感器和电缆后，如果感应器的温度I/O测试仍然失败，可能是DCU/A故障。
31142 | 辅助 | 3车辅助系统电抗器2温度传感器故障 | 3级 | 3车辅助系统电抗器2温度传感器故障 | 1. 温度传感器故障 2. DCU/A与传感器间电缆故障 3. DCU/A故障 | 维持运行，回库检修。 回库检修： 1.运行I/O试验，对温度传感器功能进行检查。 2.检查电缆和连接器。 3.根据上述检查传感器和电缆后，如果感应器的温度I/O测试仍然失败，可能是DCU/A故障。
31144 | 辅助 | 3车辅助系统禁止充电，电阻温度高 | 3级 | 3车辅助系统禁止充电，电阻温度高 | 短时间内太多的充电尝试 | 维持运行，回库检修。 回库检修： 1.检查其它故障信息，发现出现重复充电的原因。
31145 | 辅助 | 3车辅助系统变压器温度高2 | 3级 | 3车辅助系统变压器温度高2 | 1. 环境温度高 2. 逆变器模块的外部空气进口或者出口被堵 3. 变压器变脏 4. 外部风扇的三相400V供电丢失 5. 在辅助逆变器外的三相系统过载或者短路 6. 设置错误或者外部风扇电机保护断路器跳闸 7. 外部风扇电机或者叶片故障 8. 外部风扇接触器问题 9. 温度测量故障 | 维持运行，回库检修。 回库检修： 1.检查风扇电机保护断路器设置，如果跳闸，重新设置。 2.根据常规测试指导（不超过400V）运行数字输出试验，并检查： -DCU是否在D01/D02上产生控制电压（全速/半速）。 -是否在D14/D15上收到反馈信号（全速/半速）。 -风扇接触器是否关闭。 如果出现上述故障，请检查所有相关布线和接触器。 3.如果来自D01/D02（全速/半速）的正确的DCU控制电压到达风扇接触器，但接触器无法关闭，则风扇接触器可能有故障。 4.如果正确的DCU控制电压不是来自D01/D02（全速/半速），或者正确的反馈电压在D14/D12（全速/半速）到达DCU，则DCUN板可能存在故障。 5.检查模块的进排气孔。如果需要，清洁进排气孔。 6.检查模块的散热器。如果需要，清洁散热器。 7.检查三相400V供电。
41018 | 辅助 | 4车辅助系统DC-link欠压，级别 最小 | 3级 | 4车辅助系统DC-link欠压，级别 最小 | 1. 由于线电压丢失的一般性故障 2. 由于其他故障，直流母线欠压被检测出 3. 直流母线短路 4. 直流母线电压测量故障 | 维持运行，回库检修。 回库检修： 1.检查其它单元（MCM）是否也报告类似故障。 2.检查与直流支撑欠压相关的其它故障信息。 3.A.视觉检查直流支撑的短路标志。 B.变流器放电，用电池电压供电时，使用DMM测量直流支撑电压，来检查直流支撑是否短路。电压应为24V直流电。如果电压低于10V直流电，则存在短路。 4.检查线缆。 5.通过对比不同变流器（ACM和MCM）的输入直流支撑电压（信号名字=UDC，1=1V），激活列车（如果可能），并检查所有变流器模块中直流支撑的电压测量功能是否正常。 6.如果不可能启动列车，则检查传感器在放电后状态下的电压。 电压应该约为15-20V。 7.如果没有发现问题，但故障仍然发生，更换电压传感器。 8.如果更换传感器后，仍然存在故障，更换DCU/A板。
41069 | 辅助 | 4车辅助系统DCU硬件故障报警 | 3级 | 4车辅助系统DCU硬件故障报警 | DCU/A故障 | 维持运行，回库检修。 回库检修： 1.检查DI/DO电缆。 2.将PC连接至DCU/A。转动LCB，开启和关闭ACM，在起动时，检查看哪个故障文本出现。如果故障显示DI/DO出现问题，根据常规测试规程，进行I/O测试。 3.如果无法找到其它故障，则DCU/A可能出现故障。
41088 | 辅助 | 4车辅助系统故障复位指令 | 3级 | 4车辅助系统故障复位指令 |  | 逆变器隔离复位信号
41091 | 辅助 | 4车辅助系统辅助负载接触器断开故障 | 3级 | 4车辅助系统辅助负载接触器断开故障 | 1. DCU/A供电电源故障 2. DCU/A与辅助负载接触器间控制或者反馈接线故障， 包括控制电路 3. 辅助负载接触器控制电路的继电器故障 4. 辅助负载接触器故障 5. DCU/A故障 | 维持运行，回库检修。 回库检修： 1.检查电源和DCU/A间电缆，与电源和GDU板间电缆。 2.连接和断开驱动装置时，检查输出电压。 3.如果仍然存在故障，则DCU/A可能出现故障。 4.检查电缆和连接器。 5.A.运行I/O试验，确保控制电压在继电器终端A1和A2上。如果无法看到上述情况。B.检查继电器是否正常打开和关闭。 6.A.运行I/O试验，确保控制电压在接触器接线端子A1和A2上。如果无法看到上述情况。B.检查接触器是否正常开关。 7.运行I/O试验，检查DCU是否在数字输出上正确产生控制电压。
41092 | 辅助 | 4车辅助系统AB盒内低蓄电池电压启动电源故障 | 3级 | 4车辅助系统AB盒内低蓄电池电压启动电源故障 | 1. DCU/A与低电池电压启动器间接线故障 （包括继电器） 2. 低电池电压启动器接触器继电器故障 3. 低电池电压启动器接触器故障 4. 低电池电压启动器故障 5. 低电池电压启动器与DCU/A间接线故障 6. DCU/A故障 | 维持运行，回库检修。 回库检修： 1.检查DCU/A（D07）至LBVS接触器式继电器间的电缆，并上溯至LBVS接触器。 2.从DCU/A收到指令时，检查继电器是否关闭。 3.继电器关闭时，检查接触器是否激活。 4.检查LBVS高压输入是否有线路电压（X1和X2之间）。检查LBVS输出（X3:20和X3:10之间）是否有+110V电压。 5.检查LBVS单元和DCU/A间的电缆。 6.运行I/O试验，检查DCU是否在数字输出D07上正确产生控制电压。如果没有问题，以上其它也已经检查，则LBVS电源故障信号（A121）上的DCU/A模拟输入，可能存在故障。
41094 | 辅助 | 4车辅助系统过高的辅助功率 | 3级 | 4车辅助系统过高的辅助功率 | 1. 辅助变频器外三项系统过载或者短路 2. 门驱动单元故障 3. 相电流测量故障 4. 辅助变频器内三相系统电缆故障 5. 三项滤波电容故障 6. 三相变压器故障 7. IGBT有电弧穿过 | 维持运行，回库检修。 回库检修： 1.断开负载，并逐个重新连接，找到故障负载。 2.检查线缆。 3.测量短路的三相电滤波电容器。 4.测量短路的三相电变压器。 5.检查传感器和DCU/A间的电缆。 6.执行负载测试来测试相电流传感器。见常规测试指导。 7.如果更换传感器后，仍然存在故障，更换DCU/A板。
41122 | 辅助 | 4车辅助系统外部风扇半速运行故障 | 3级 | 4车辅助系统外部风扇半速运行故障 | 1. 电极保护断路器跳闸或者设置错误 2. DCU与风扇接触器间接线故障 3. 风扇接触器故障 4. DCU/A故障 | 维持运行，回库检修。 回库检修： 1.检查风扇电机保护断路器设置，如果跳闸，重新设置。 2.根据常规测试指导（不超过400V）运行数字输出试验，并检查： -DCU是否在D02上产生控制电压（半速）。 -是否在D15上收到反馈信号（半速）。 -风扇接触器是否关闭。 如果出现上述故障，请检查所有相关布线和接触器。 3.如果来自D02（半速）的正确的DCU控制电压到达风扇接触器，但接触器无法关闭，则风扇接触器可能有故障。 4.如果正确的DCU控制电压不是来自D02（半速），或者正确的反馈电压在D12（半速）到达DCU，则DCUN板可能存在故障。
41123 | 辅助 | 4车辅助系统瞬时BtCp过流, BtCp封锁 | 3级 | 4车辅助系统瞬时BtCp过流, BtCp封锁 | 1. 蓄电池充电器过载 2. 滇池充电器电流测量故障 | 维持运行，回库检修。 回库检修： 1.检查电池和电池负荷，以发现过载问题。 2.检查传感器和DCU/A间的电缆。 3.通过测量连接之间的电阻值，检查带DMM的电流传感器。拔出连接器32.X3， 检查万用表显示的如下接触方的接触电阻： +探针到触点1，-探针到触点2 +探针到触点3，-探针到触点2 +探针到触点1，-探针到触点3 更换万用表探针的极性，结果必然是开路。如果结果不同，则目前的传感器有故障，必须更换。 如果故障间歇性出现，则应更换当前的传感器。 更换电流传感器后，故障是否再次发生。
41125 | 辅助 | 4车辅助系统开关频率故障BtCp,命令 | 3级 | 4车辅助系统开关频率故障BtCp,命令 | DCU/A故障 | 维持运行，回库检修。 回库检修： 1.更换DCU/A。
41126 | 辅助 | 4车辅助系统开关频率故障BtCp,反馈 | 3级 | 4车辅助系统开关频率故障BtCp,反馈 | DCU/A故障 | 维持运行，回库检修。 回库检修： 1.更换DCU/A。
41127 | 辅助 | 4车辅助系统T4任务执行时间过长 | 3级 | 4车辅助系统T4任务执行时间过长 | DCU/A软件问题 | 维持运行，回库检修。 回库检修： 1.如果DCU重启后仍然存在故障，则DCU/A软件可能出现故障。
41128 | 辅助 | 4车辅助系统T16任务执行时间过长 | 3级 | 4车辅助系统T16任务执行时间过长 | DCU/A软件问题 | 维持运行，回库检修。 回库检修： 1.如果DCU重启后仍然存在故障，则DCU/A软件可能出现故障。
41129 | 辅助 | 4车辅助系统T64任务执行时间过长 | 3级 | 4车辅助系统T64任务执行时间过长 | DCU/A软件问题 | 维持运行，回库检修。 回库检修： 1.如果DCU重启后仍然存在故障，则DCU/A软件可能出现故障。
41130 | 辅助 | 4车辅助系统T1024任务执行时间过长 | 3级 | 4车辅助系统T1024任务执行时间过长 | DCU/A软件问题 | 维持运行，回库检修。 回库检修： 1.如果DCU重启后仍然存在故障，则DCU/A软件可能出现故障。
41134 | 辅助 | 4车辅助系统变流器的散热器温度高2 | 3级 | 4车辅助系统变流器的散热器温度高2 | 1. 环境温度高 2. 逆变器模块的外部空气进口或者出口被堵 3. 散热片变脏 4. 外部风扇的三相400V供电丢失 5. 外部风扇功能故障 6. 内部风扇故障 7. 内部风扇与供电电源间电缆故障 8. 电源故障 9. 过载 10. 温度测量故障 | 维持运行，回库检修。 回库检修： 1.检查模块的进排气孔。如果需要，清洁进排气孔。 2.检查模块的散热器。如果需要，清洁散热器。 3.检查三相400V供电。 4.确保内部风扇正在运行，并以正确的方向旋转（根据箭头指示）。 5.检查连接内部风扇的电缆。 6.检查连接风扇的+/-24VDC供电机组。 7.检查该单元是否在非正常状态下运行。 8.根据常规测试规程进行I/O测试，检查散热器温度测量结果。
41135 | 辅助 | 4车辅助系统变流器的散热器温度高1 | 3级 | 4车辅助系统变流器的散热器温度高1 | 1. 环境温度高 2. 逆变器模块的外部空气进口或者出口被堵 3. 散热片变脏 4. 外部风扇的三相400V供电丢失 5. 外部风扇功能故障 6. 内部风扇故障 7. 内部风扇与供电电源间电缆故障 8. 电源故障 9. 过载 10. 温度测量故障 | 维持运行，回库检修。 回库检修： 1.检查模块的进排气孔。如果需要，清洁进排气孔。 2.检查模块的散热器。如果需要，清洁散热器。 3.检查三相400V供电。 4.确保内部风扇正在运行，并以正确的方向旋转（根据箭头指示）。 5.检查连接内部风扇的电缆。 6.检查连接风扇的+/-24VDC供电机组。 7.检查该单元是否在非正常状态下运行。 8.根据常规测试规程进行I/O测试，检查散热器温度测量结果。
41137 | 辅助 | 4车辅助系统变压器温度高1 | 3级 | 4车辅助系统变压器温度高1 | 1. 环境温度高 2. 逆变器模块的外部空气进口或者出口被堵 3. 变压器变脏 4. 外部风扇的三相400V供电丢失 5. 在辅助逆变器外的三相系统过载或者短路 6. 设置错误或者外部风扇电机保护断路器跳闸 7. 外部风扇电机或者叶片故障 8. 外部风扇接触器问题 9. 温度测量故障 | 维持运行，回库检修。 回库检修： 1.检查风扇电机保护断路器设置，如果跳闸，重新设置。 2.根据常规测试指导（不超过400V）运行数字输出试验，并检查： -DCU是否在D01/D02上产生控制电压（全速/半速）。 -是否在D14/D15上收到反馈信号（全速/半速）。 -风扇接触器是否关闭。 如果出现上述故障，请检查所有相关布线和接触器。 3.如果来自D01/D02（全速/半速）的正确的DCU控制电压到达风扇接触器，但接触器无法关闭，则风扇接触器可能有故障。 4.如果正确的DCU控制电压不是来自D01/D02（全速/半速），或者正确的反馈电压在D14/D12（全速/半速）到达DCU，则DCUN板可能存在故障。 5.检查模块的进排气孔。如果需要，清洁进排气孔。 6.检查模块的散热器。如果需要，清洁散热器。 7.检查三相400V供电。
41139 | 辅助 | 4车辅助系统蓄电池温度传感器故障 | 3级 | 4车辅助系统蓄电池温度传感器故障 | 1. 温度传感器故障 2. DCU/A与传感器间电缆故障 3. DCU/A故障 | 维持运行，回库检修。 回库检修： 1.运行I/O试验，对温度传感器功能进行检查。 2.检查电缆和连接器。 3.根据上述检查传感器和布线后，如果电池温度的I/O测试仍然失败，可能是DCU/A故障。
41140 | 辅助 | 4车辅助系统蓄电池散热器传感器故障 | 3级 | 4车辅助系统蓄电池散热器传感器故障 | 1. 温度传感器故障 2. DCU/A与传感器间电缆故障 3. DCU/A故障 | 维持运行，回库检修。 回库检修： 1 断开温度传感器的线路，使用DMM测量传感器电阻。在摄氏0-25度的情况下，电阻应当为100-110欧姆。 2 检查电缆和连接器。 3 运行温度传感器测试。在根据上述检查完传感器和线路后，如果测试仍然失败，则DCU/A可能出现故障。
41141 | 辅助 | 4车辅助系统电抗器1温度传感器故障 | 3级 | 4车辅助系统电抗器1温度传感器故障 | 1. 温度传感器故障 2. DCU/A与传感器间电缆故障 3. DCU/A故障 | 维持运行，回库检修。 回库检修： 1.运行I/O试验，对温度传感器功能进行检查。 2.检查电缆和连接器。 3.根据上述检查传感器和电缆后，如果感应器的温度I/O测试仍然失败，可能是DCU/A故障。
41142 | 辅助 | 4车辅助系统电抗器2温度传感器故障 | 3级 | 4车辅助系统电抗器2温度传感器故障 | 1. 温度传感器故障 2. DCU/A与传感器间电缆故障 3. DCU/A故障 | 维持运行，回库检修。 回库检修： 1.运行I/O试验，对温度传感器功能进行检查。 2.检查电缆和连接器。 3.根据上述检查传感器和电缆后，如果感应器的温度I/O测试仍然失败，可能是DCU/A故障。
41144 | 辅助 | 4车辅助系统禁止充电，电阻温度高 | 3级 | 4车辅助系统禁止充电，电阻温度高 | 短时间内太多的充电尝试 | 维持运行，回库检修。 回库检修： 1.检查其它故障信息，发现出现重复充电的原因。
41145 | 辅助 | 4车辅助系统变压器温度高2 | 3级 | 4车辅助系统变压器温度高2 | 1. 环境温度高 2. 逆变器模块的外部空气进口或者出口被堵 3. 变压器变脏 4. 外部风扇的三相400V供电丢失 5. 在辅助逆变器外的三相系统过载或者短路 6. 设置错误或者外部风扇电机保护断路器跳闸 7. 外部风扇电机或者叶片故障 8. 外部风扇接触器问题 9. 温度测量故障 | 维持运行，回库检修。 回库检修： 1.检查风扇电机保护断路器设置，如果跳闸，重新设置。 2.根据常规测试指导（不超过400V）运行数字输出试验，并检查： -DCU是否在D01/D02上产生控制电压（全速/半速）。 -是否在D14/D15上收到反馈信号（全速/半速）。 -风扇接触器是否关闭。 如果出现上述故障，请检查所有相关布线和接触器。 3.如果来自D01/D02（全速/半速）的正确的DCU控制电压到达风扇接触器，但接触器无法关闭，则风扇接触器可能有故障。 4.如果正确的DCU控制电压不是来自D01/D02（全速/半速），或者正确的反馈电压在D14/D12（全速/半速）到达DCU，则DCUN板可能存在故障。 5.检查模块的进排气孔。如果需要，清洁进排气孔。 6.检查模块的散热器。如果需要，清洁散热器。 7.检查三相400V供电。
61018 | 辅助 | 6车辅助系统DC-link欠压，级别 最小 | 3级 | 6车辅助系统DC-link欠压，级别 最小 | 1. 由于线电压丢失的一般性故障 2. 由于其他故障，直流母线欠压被检测出 3. 直流母线短路 4. 直流母线电压测量故障 | 维持运行，回库检修。 回库检修： 1.检查其它单元（MCM）是否也报告类似故障。 2.检查与直流支撑欠压相关的其它故障信息。 3.A.视觉检查直流支撑的短路标志。 B.变流器放电，用电池电压供电时，使用DMM测量直流支撑电压，来检查直流支撑是否短路。电压应为24V直流电。如果电压低于10V直流电，则存在短路。 4.检查线缆。 5.通过对比不同变流器（ACM和MCM）的输入直流支撑电压（信号名字=UDC，1=1V），激活列车（如果可能），并检查所有变流器模块中直流支撑的电压测量功能是否正常。 6.如果不可能启动列车，则检查传感器在放电后状态下的电压。 电压应该约为15-20V。 7.如果没有发现问题，但故障仍然发生，更换电压传感器。 8.如果更换传感器后，仍然存在故障，更换DCU/A板。
61069 | 辅助 | 6车辅助系统DCU硬件故障报警 | 3级 | 6车辅助系统DCU硬件故障报警 | DCU/A故障 | 维持运行，回库检修。 回库检修： 1.检查DI/DO电缆。 2.将PC连接至DCU/A。转动LCB，开启和关闭ACM，在起动时，检查看哪个故障文本出现。如果故障显示DI/DO出现问题，根据常规测试规程，进行I/O测试。 3.如果无法找到其它故障，则DCU/A可能出现故障。
61088 | 辅助 | 6车辅助系统故障复位指令 | 3级 | 6车辅助系统故障复位指令 |  | 逆变器隔离复位信号
61091 | 辅助 | 6车辅助系统辅助负载接触器断开故障 | 3级 | 6车辅助系统辅助负载接触器断开故障 | 1. DCU/A供电电源故障 2. DCU/A与辅助负载接触器间控制或者反馈接线故障， 包括控制电路 3. 辅助负载接触器控制电路的继电器故障 4. 辅助负载接触器故障 5. DCU/A故障 | 维持运行，回库检修。 回库检修： 1.检查电源和DCU/A间电缆，与电源和GDU板间电缆。 2.连接和断开驱动装置时，检查输出电压。 3.如果仍然存在故障，则DCU/A可能出现故障。 4.检查电缆和连接器。 5.A.运行I/O试验，确保控制电压在继电器终端A1和A2上。如果无法看到上述情况。B.检查继电器是否正常打开和关闭。 6.A.运行I/O试验，确保控制电压在接触器接线端子A1和A2上。如果无法看到上述情况。B.检查接触器是否正常开关。 7.运行I/O试验，检查DCU是否在数字输出上正确产生控制电压。
61092 | 辅助 | 6车辅助系统AB盒内低蓄电池电压启动电源故障 | 3级 | 6车辅助系统AB盒内低蓄电池电压启动电源故障 | 1. DCU/A与低电池电压启动器间接线故障 （包括继电器） 2. 低电池电压启动器接触器继电器故障 3. 低电池电压启动器接触器故障 4. 低电池电压启动器故障 5. 低电池电压启动器与DCU/A间接线故障 6. DCU/A故障 | 维持运行，回库检修。 回库检修： 1.检查DCU/A（D07）至LBVS接触器式继电器间的电缆，并上溯至LBVS接触器。 2.从DCU/A收到指令时，检查继电器是否关闭。 3.继电器关闭时，检查接触器是否激活。 4.检查LBVS高压输入是否有线路电压（X1和X2之间）。检查LBVS输出（X3:20和X3:10之间）是否有+110V电压。 5.检查LBVS单元和DCU/A间的电缆。 6.运行I/O试验，检查DCU是否在数字输出D07上正确产生控制电压。如果没有问题，以上其它也已经检查，则LBVS电源故障信号（A121）上的DCU/A模拟输入，可能存在故障。
61094 | 辅助 | 6车辅助系统过高的辅助功率 | 3级 | 6车辅助系统过高的辅助功率 | 1. 辅助变频器外三项系统过载或者短路 2. 门驱动单元故障 3. 相电流测量故障 4. 辅助变频器内三相系统电缆故障 5. 三项滤波电容故障 6. 三相变压器故障 7. IGBT有电弧穿过 | 维持运行，回库检修。 回库检修： 1.断开负载，并逐个重新连接，找到故障负载。 2.检查线缆。 3.测量短路的三相电滤波电容器。 4.测量短路的三相电变压器。 5.检查传感器和DCU/A间的电缆。 6.执行负载测试来测试相电流传感器。见常规测试指导。 7.如果更换传感器后，仍然存在故障，更换DCU/A板。
61122 | 辅助 | 6车辅助系统外部风扇半速运行故障 | 3级 | 6车辅助系统外部风扇半速运行故障 | 1. 电极保护断路器跳闸或者设置错误 2. DCU与风扇接触器间接线故障 3. 风扇接触器故障 4. DCU/A故障 | 维持运行，回库检修。 回库检修： 1.检查风扇电机保护断路器设置，如果跳闸，重新设置。 2.根据常规测试指导（不超过400V）运行数字输出试验，并检查： -DCU是否在D02上产生控制电压（半速）。 -是否在D15上收到反馈信号（半速）。 -风扇接触器是否关闭。 如果出现上述故障，请检查所有相关布线和接触器。 3.如果来自D02（半速）的正确的DCU控制电压到达风扇接触器，但接触器无法关闭，则风扇接触器可能有故障。 4.如果正确的DCU控制电压不是来自D02（半速），或者正确的反馈电压在D12（半速）到达DCU，则DCUN板可能存在故障。
61123 | 辅助 | 6车辅助系统瞬时BtCp过流, BtCp封锁 | 3级 | 6车辅助系统瞬时BtCp过流, BtCp封锁 | 1. 蓄电池充电器过载 2. 滇池充电器电流测量故障 | 维持运行，回库检修。 回库检修： 1.检查电池和电池负荷，以发现过载问题。 2.检查传感器和DCU/A间的电缆。 3.通过测量连接之间的电阻值，检查带DMM的电流传感器。拔出连接器32.X3， 检查万用表显示的如下接触方的接触电阻： +探针到触点1，-探针到触点2 +探针到触点3，-探针到触点2 +探针到触点1，-探针到触点3 更换万用表探针的极性，结果必然是开路。如果结果不同，则目前的传感器有故障，必须更换。 如果故障间歇性出现，则应更换当前的传感器。 更换电流传感器后，故障是否再次发生。
61125 | 辅助 | 6车辅助系统开关频率故障BtCp,命令 | 3级 | 6车辅助系统开关频率故障BtCp,命令 | DCU/A故障 | 维持运行，回库检修。 回库检修： 1.更换DCU/A。
61126 | 辅助 | 6车辅助系统开关频率故障BtCp,反馈 | 3级 | 6车辅助系统开关频率故障BtCp,反馈 | DCU/A故障 | 维持运行，回库检修。 回库检修： 1.更换DCU/A。
61127 | 辅助 | 6车辅助系统T4任务执行时间过长 | 3级 | 6车辅助系统T4任务执行时间过长 | DCU/A软件问题 | 维持运行，回库检修。 回库检修： 1.如果DCU重启后仍然存在故障，则DCU/A软件可能出现故障。
61128 | 辅助 | 6车辅助系统T16任务执行时间过长 | 3级 | 6车辅助系统T16任务执行时间过长 | DCU/A软件问题 | 维持运行，回库检修。 回库检修： 1.如果DCU重启后仍然存在故障，则DCU/A软件可能出现故障。
61129 | 辅助 | 6车辅助系统T64任务执行时间过长 | 3级 | 6车辅助系统T64任务执行时间过长 | DCU/A软件问题 | 维持运行，回库检修。 回库检修： 1.如果DCU重启后仍然存在故障，则DCU/A软件可能出现故障。
61130 | 辅助 | 6车辅助系统T1024任务执行时间过长 | 3级 | 6车辅助系统T1024任务执行时间过长 | DCU/A软件问题 | 维持运行，回库检修。 回库检修： 1.如果DCU重启后仍然存在故障，则DCU/A软件可能出现故障。
61134 | 辅助 | 6车辅助系统变流器的散热器温度高2 | 3级 | 6车辅助系统变流器的散热器温度高2 | 1. 环境温度高 2. 逆变器模块的外部空气进口或者出口被堵 3. 散热片变脏 4. 外部风扇的三相400V供电丢失 5. 外部风扇功能故障 6. 内部风扇故障 7. 内部风扇与供电电源间电缆故障 8. 电源故障 9. 过载 10. 温度测量故障 | 维持运行，回库检修。 回库检修： 1.检查模块的进排气孔。如果需要，清洁进排气孔。 2.检查模块的散热器。如果需要，清洁散热器。 3.检查三相400V供电。 4.确保内部风扇正在运行，并以正确的方向旋转（根据箭头指示）。 5.检查连接内部风扇的电缆。 6.检查连接风扇的+/-24VDC供电机组。 7.检查该单元是否在非正常状态下运行。 8.根据常规测试规程进行I/O测试，检查散热器温度测量结果。
61135 | 辅助 | 6车辅助系统变流器的散热器温度高1 | 3级 | 6车辅助系统变流器的散热器温度高1 | 1. 环境温度高 2. 逆变器模块的外部空气进口或者出口被堵 3. 散热片变脏 4. 外部风扇的三相400V供电丢失 5. 外部风扇功能故障 6. 内部风扇故障 7. 内部风扇与供电电源间电缆故障 8. 电源故障 9. 过载 10. 温度测量故障 | 维持运行，回库检修。 回库检修： 1.检查模块的进排气孔。如果需要，清洁进排气孔。 2.检查模块的散热器。如果需要，清洁散热器。 3.检查三相400V供电。 4.确保内部风扇正在运行，并以正确的方向旋转（根据箭头指示）。 5.检查连接内部风扇的电缆。 6.检查连接风扇的+/-24VDC供电机组。 7.检查该单元是否在非正常状态下运行。 8.根据常规测试规程进行I/O测试，检查散热器温度测量结果。
61137 | 辅助 | 6车辅助系统变压器温度高1 | 3级 | 6车辅助系统变压器温度高1 | 1. 环境温度高 2. 逆变器模块的外部空气进口或者出口被堵 3. 变压器变脏 4. 外部风扇的三相400V供电丢失 5. 在辅助逆变器外的三相系统过载或者短路 6. 设置错误或者外部风扇电机保护断路器跳闸 7. 外部风扇电机或者叶片故障 8. 外部风扇接触器问题 9. 温度测量故障 | 维持运行，回库检修。 回库检修： 1.检查风扇电机保护断路器设置，如果跳闸，重新设置。 2.根据常规测试指导（不超过400V）运行数字输出试验，并检查： -DCU是否在D01/D02上产生控制电压（全速/半速）。 -是否在D14/D15上收到反馈信号（全速/半速）。 -风扇接触器是否关闭。 如果出现上述故障，请检查所有相关布线和接触器。 3.如果来自D01/D02（全速/半速）的正确的DCU控制电压到达风扇接触器，但接触器无法关闭，则风扇接触器可能有故障。 4.如果正确的DCU控制电压不是来自D01/D02（全速/半速），或者正确的反馈电压在D14/D12（全速/半速）到达DCU，则DCUN板可能存在故障。 5.检查模块的进排气孔。如果需要，清洁进排气孔。 6.检查模块的散热器。如果需要，清洁散热器。 7.检查三相400V供电。
61139 | 辅助 | 6车辅助系统蓄电池温度传感器故障 | 3级 | 6车辅助系统蓄电池温度传感器故障 | 1. 温度传感器故障 2. DCU/A与传感器间电缆故障 3. DCU/A故障 | 维持运行，回库检修。 回库检修： 1.运行I/O试验，对温度传感器功能进行检查。 2.检查电缆和连接器。 3.根据上述检查传感器和布线后，如果电池温度的I/O测试仍然失败，可能是DCU/A故障。
61140 | 辅助 | 6车辅助系统蓄电池散热器传感器故障 | 3级 | 6车辅助系统蓄电池散热器传感器故障 | 1. 温度传感器故障 2. DCU/A与传感器间电缆故障 3. DCU/A故障 | 维持运行，回库检修。 回库检修： 1 断开温度传感器的线路，使用DMM测量传感器电阻。在摄氏0-25度的情况下，电阻应当为100-110欧姆。 2 检查电缆和连接器。 3 运行温度传感器测试。在根据上述检查完传感器和线路后，如果测试仍然失败，则DCU/A可能出现故障。
61141 | 辅助 | 6车辅助系统电抗器1温度传感器故障 | 3级 | 6车辅助系统电抗器1温度传感器故障 | 1. 温度传感器故障 2. DCU/A与传感器间电缆故障 3. DCU/A故障 | 维持运行，回库检修。 回库检修： 1.运行I/O试验，对温度传感器功能进行检查。 2.检查电缆和连接器。 3.根据上述检查传感器和电缆后，如果感应器的温度I/O测试仍然失败，可能是DCU/A故障。
61142 | 辅助 | 6车辅助系统电抗器2温度传感器故障 | 3级 | 6车辅助系统电抗器2温度传感器故障 | 1. 温度传感器故障 2. DCU/A与传感器间电缆故障 3. DCU/A故障 | 维持运行，回库检修。 回库检修： 1.运行I/O试验，对温度传感器功能进行检查。 2.检查电缆和连接器。 3.根据上述检查传感器和电缆后，如果感应器的温度I/O测试仍然失败，可能是DCU/A故障。
61144 | 辅助 | 6车辅助系统禁止充电，电阻温度高 | 3级 | 6车辅助系统禁止充电，电阻温度高 | 短时间内太多的充电尝试 | 维持运行，回库检修。 回库检修： 1.检查其它故障信息，发现出现重复充电的原因。
61145 | 辅助 | 6车辅助系统变压器温度高2 | 3级 | 6车辅助系统变压器温度高2 | 1. 环境温度高 2. 逆变器模块的外部空气进口或者出口被堵 3. 变压器变脏 4. 外部风扇的三相400V供电丢失 5. 在辅助逆变器外的三相系统过载或者短路 6. 设置错误或者外部风扇电机保护断路器跳闸 7. 外部风扇电机或者叶片故障 8. 外部风扇接触器问题 9. 温度测量故障 | 维持运行，回库检修。 回库检修： 1.检查风扇电机保护断路器设置，如果跳闸，重新设置。 2.根据常规测试指导（不超过400V）运行数字输出试验，并检查： -DCU是否在D01/D02上产生控制电压（全速/半速）。 -是否在D14/D15上收到反馈信号（全速/半速）。 -风扇接触器是否关闭。 如果出现上述故障，请检查所有相关布线和接触器。 3.如果来自D01/D02（全速/半速）的正确的DCU控制电压到达风扇接触器，但接触器无法关闭，则风扇接触器可能有故障。 4.如果正确的DCU控制电压不是来自D01/D02（全速/半速），或者正确的反馈电压在D14/D12（全速/半速）到达DCU，则DCUN板可能存在故障。 5.检查模块的进排气孔。如果需要，清洁进排气孔。 6.检查模块的散热器。如果需要，清洁散热器。 7.检查三相400V供电。
22073 | 牵引 | 2车牵引系统速度传感器通道1A故障 | 3级 | 2车牵引系统速度传感器通道1A故障 | 1. 传感器与DCU/M间连接故障 2. 由于电机故障或者接地电缆引起的干扰 3. 速度传感器故障 4. DCU/M故障 5. 车轮齿盘损坏 | 维持运行，回库检修。 回库检修： 1.移动列车，慢速转动车轴。 2.通过移动车辆或举起并转动相关车轴，低速转动车轴。所有信号应显示与同一标识相同的值。 请注意DCU/M检测出的传感器故障，会显示零速度。 3.检查传感器的错误信号。如果出现噪音，如波动值，问题可能是由于电子干扰。在最大牵引或电子制动时，该问题可能会更为明显。 4.检查齿轮，看其是否安装在暴露位置。 5.如果完成上述检查，问题仍然存在，更换DCU/M。
22074 | 牵引 | 2车牵引系统速度传感器通道1B故障 | 3级 | 2车牵引系统速度传感器通道1B故障 | 1. 传感器与DCU/M间连接故障 2. 由于电机故障或者接地电缆引起的干扰 3. 速度传感器故障 4. DCU/M故障 5. 车轮齿盘损坏 | 维持运行，回库检修。 回库检修： 1.移动列车，慢速转动车轴。 2.通过移动车辆或举起并转动相关车轴，低速转动车轴。所有信号应显示与同一标识相同的值。请注意DCU/M检测出的传感器故障，会显示零速度。 3.检查传感器的错误信号。如果出现噪音，如波动值，问题可能是由于电子干扰。在最大牵引或电子制动时，该问题可能会更为明显。 4.检查齿轮，看其是否安装在暴露位置。 5.如果完成上述检查，问题仍然存在，更换DCU/M。
22077 | 牵引 | 2车牵引系统轴1 轮径故障 | 3级 | 2车牵引系统轴1 轮径故障 | 1. 实际车轮直径大于或者小于允许值 2. 速度测量错误 | 维持运行，回库检修。 回库检修： 1.以超过40km/h的速度在水平轨道运行超过30秒钟，来执行新的轮径校准。 2.检查关于速度或校准问题的其他故障信息。 3.移动列车，慢速转动车轴。 4.通过移动车辆或举起并转动相关车轴，低速转动车轴。所有信号应显示与同一标识相同的值。请注意DCU/M检测出的传感器故障，会显示零速度。 5.检查传感器的错误信号。如果出现噪音，如波动值，问题可能是由于电子干扰。在最大牵引或电子制动时，该问题可能会更为明显。 6.检查齿轮，看其是否安装在暴露位置。 7.如果完成上述检查，问题仍然存在，更换DCU/M。 8.如果故障仍然存在，则可能是因为实际的自动转向架轮径过大或过小。
22078 | 牵引 | 2车牵引系统轴2 轮径故障 | 3级 | 2车牵引系统轴2 轮径故障 | 1. 实际车轮直径大于或者小于允许值 2. 速度测量错误 | 维持运行，回库检修。 回库检修： 1.以超过40km/h的速度在水平轨道运行超过30秒钟，来执行新的轮径校准。 2.检查关于速度或校准问题的其他故障信息。 3.移动列车，慢速转动车轴。 4.通过移动车辆或举起并转动相关车轴，低速转动车轴。所有信号应显示与同一标识相同的值。请注意DCU/M检测出的传感器故障，会显示零速度。 5.检查传感器的错误信号。如果出现噪音，如波动值，问题可能是由于电子干扰。在最大牵引或电子制动时，该问题可能会更为明显。 6.检查齿轮，看其是否安装在暴露位置。 7.如果完成上述检查，问题仍然存在，更换DCU/M。 8.如果故障仍然存在，则可能是因为实际的自动转向架轮径过大或过小。
22079 | 牵引 | 2车牵引系统轴3 轮径故障 | 3级 | 2车牵引系统轴3 轮径故障 | 1. 实际车轮直径大于或者小于允许值 2. 速度测量错误 | 维持运行，回库检修。 回库检修： 1.以超过40km/h的速度在水平轨道运行超过30秒钟，来执行新的轮径校准。 2.检查关于速度或校准问题的其他故障信息。 3.移动列车，慢速转动车轴。 4.通过移动车辆或举起并转动相关车轴，低速转动车轴。所有信号应显示与同一标识相同的值。请注意DCU/M检测出的传感器故障，会显示零速度。 5.检查传感器的错误信号。如果出现噪音，如波动值，问题可能是由于电子干扰。在最大牵引或电子制动时，该问题可能会更为明显。 6.检查齿轮，看其是否安装在暴露位置。 7.如果完成上述检查，问题仍然存在，更换DCU/M。 8.如果故障仍然存在，则可能是因为实际的自动转向架轮径过大或过小。
22080 | 牵引 | 2车牵引系统轴4 轮径故障 | 3级 | 2车牵引系统轴4 轮径故障 | 1. 实际车轮直径大于或者小于允许值 2. 速度测量错误 | 维持运行，回库检修。 回库检修： 1.以超过40km/h的速度在水平轨道运行超过30秒钟，来执行新的轮径校准。 2.检查关于速度或校准问题的其他故障信息。 3.移动列车，慢速转动车轴。 4.通过移动车辆或举起并转动相关车轴，低速转动车轴。所有信号应显示与同一标识相同的值。请注意DCU/M检测出的传感器故障，会显示零速度。 5.检查传感器的错误信号。如果出现噪音，如波动值，问题可能是由于电子干扰。在最大牵引或电子制动时，该问题可能会更为明显。 6.检查齿轮，看其是否安装在暴露位置。 7.如果完成上述检查，问题仍然存在，更换DCU/M。 8.如果故障仍然存在，则可能是因为实际的自动转向架轮径过大或过小。
22081 | 牵引 | 2车牵引系统轮径差值高 故障 | 3级 | 2车牵引系统轮径差值高 故障 | 从轴1到轴4中，车辆直径差别过大 | 维持运行，回库检修。 回库检修： 1.以超过40km/h的速度在水平轨道运行超过30秒钟，来执行新的轮径校准。 2.检查关于速度或校准问题的其他故障信息。 3.移动列车，慢速转动车轴。 4.通过移动车辆或举起并转动相关车轴，低速转动车轴。所有信号应显示与同一标识相同的值。请注意DCU/M检测出的传感器故障，会显示零速度。 5.检查传感器的错误信号。如果出现噪音，如波动值，问题可能是由于电子干扰。在最大牵引或电子制动时，该问题可能会更为明显。 6.检查齿轮，看其是否安装在暴露位置。 7.如果完成上述检查，问题仍然存在，更换DCU/M。 8.如果故障仍然存在，则可能是因为实际的自动转向架轮径过大或过小。
22091 | 牵引 | 2车牵引系统速度传感器通道2A故障 | 3级 | 2车牵引系统速度传感器通道2A故障 | 1. 传感器与DCU/M间连接故障 2. 由于电机故障或者接地电缆引起的干扰 3. 速度传感器故障 4. DCU/M故障 5. 车轮齿盘损坏 | 维持运行，回库检修。 回库检修： 1.移动列车，慢速转动车轴。 2.通过移动车辆或举起并转动相关车轴，低速转动车轴。所有信号应显示与同一标识相同的值。请注意DCU/M检测出的传感器故障，会显示零速度。 3.检查传感器的错误信号。如果出现噪音，如波动值，问题可能是由于电子干扰。在最大牵引或电子制动时，该问题可能会更为明显。 4.检查齿轮，看其是否安装在暴露位置。 5.如果完成上述检查，问题仍然存在，更换DCU/M。
22092 | 牵引 | 2车牵引系统速度传感器通道2B故障 | 3级 | 2车牵引系统速度传感器通道2B故障 | 1. 传感器与DCU/M间连接故障 2. 由于电机故障或者接地电缆引起的干扰 3. 速度传感器故障 4. DCU/M故障 5. 车轮齿盘损坏 | 维持运行，回库检修。 回库检修： 1.移动列车，慢速转动车轴。 2.通过移动车辆或举起并转动相关车轴，低速转动车轴。所有信号应显示与同一标识相同的值。请注意DCU/M检测出的传感器故障，会显示零速度。 3.检查传感器的错误信号。如果出现噪音，如波动值，问题可能是由于电子干扰。在最大牵引或电子制动时，该问题可能会更为明显。 4.检查齿轮，看其是否安装在暴露位置。 5.如果完成上述检查，问题仍然存在，更换DCU/M。
22093 | 牵引 | 2车牵引系统速度传感器通道3A故障 | 3级 | 2车牵引系统速度传感器通道3A故障 | 1. 传感器与DCU/M间连接故障 2. 由于电机故障或者接地电缆引起的干扰 3. 速度传感器故障 4. DCU/M故障 5. 车轮齿盘损坏 | 维持运行，回库检修。 回库检修： 1.移动列车，慢速转动车轴。 2.通过移动车辆或举起并转动相关车轴，低速转动车轴。所有信号应显示与同一标识相同的值。请注意DCU/M检测出的传感器故障，会显示零速度。 3.检查传感器的错误信号。如果出现噪音，如波动值，问题可能是由于电子干扰。在最大牵引或电子制动时，该问题可能会更为明显。 4.检查齿轮，看其是否安装在暴露位置。 5.如果完成上述检查，问题仍然存在，更换DCU/M。
22094 | 牵引 | 2车牵引系统速度传感器通道3B故障 | 3级 | 2车牵引系统速度传感器通道3B故障 | 1. 传感器与DCU/M间连接故障 2. 由于电机故障或者接地电缆引起的干扰 3. 速度传感器故障 4. DCU/M故障 5. 车轮齿盘损坏 | 维持运行，回库检修。 回库检修： 1.移动列车，慢速转动车轴。 2.通过移动车辆或举起并转动相关车轴，低速转动车轴。所有信号应显示与同一标识相同的值。请注意DCU/M检测出的传感器故障，会显示零速度。 3.检查传感器的错误信号。如果出现噪音，如波动值，问题可能是由于电子干扰。在最大牵引或电子制动时，该问题可能会更为明显。 4.检查齿轮，看其是否安装在暴露位置。 5.如果完成上述检查，问题仍然存在，更换DCU/M。
22095 | 牵引 | 2车牵引系统速度传感器通道4A故障 | 3级 | 2车牵引系统速度传感器通道4A故障 | 1. 传感器与DCU/M间连接故障 2. 由于电机故障或者接地电缆引起的干扰 3. 速度传感器故障 4. DCU/M故障 5. 车轮齿盘损坏 | 维持运行，回库检修。 回库检修： 1.移动列车，慢速转动车轴。 2.通过移动车辆或举起并转动相关车轴，低速转动车轴。所有信号应显示与同一标识相同的值。请注意DCU/M检测出的传感器故障，会显示零速度。 3.检查传感器的错误信号。如果出现噪音，如波动值，问题可能是由于电子干扰。在最大牵引或电子制动时，该问题可能会更为明显。 4.检查齿轮，看其是否安装在暴露位置。 5.如果完成上述检查，问题仍然存在，更换DCU/M。
22096 | 牵引 | 2车牵引系统速度传感器通道4B故障 | 3级 | 2车牵引系统速度传感器通道4B故障 | 1. 传感器与DCU/M间连接故障 2. 由于电机故障或者接地电缆引起的干扰 3. 速度传感器故障 4. DCU/M故障 5. 车轮齿盘损坏 | 维持运行，回库检修。 回库检修： 1.移动列车，慢速转动车轴。 2.通过移动车辆或举起并转动相关车轴，低速转动车轴。所有信号应显示与同一标识相同的值。请注意DCU/M检测出的传感器故障，会显示零速度。 3.检查传感器的错误信号。如果出现噪音，如波动值，问题可能是由于电子干扰。在最大牵引或电子制动时，该问题可能会更为明显。 4.检查齿轮，看其是否安装在暴露位置。 5.如果完成上述检查，问题仍然存在，更换DCU/M。
22100 | 牵引 | 2车牵引系统需要轮径校准 | 3级 | 2车牵引系统需要轮径校准 |  | 需要轮径校准 可能的原因： 未按照要求执行轮径校准。（以超过40km/h的速度在水平轨道运行超过30秒钟，来执行新的轮径校准）
22102 | 牵引 | 2车牵引系统DSP参数计算故障 | 3级 | 2车牵引系统DSP参数计算故障 | 1. 间歇干扰 2. DCU/M供电电源丢失 3. DCU/M故障 | 维持运行，回库检修。 回库检修： 1.关闭DCU，然后再重新启动变流器，观察故障是间歇性还是再发性的。 2.检查布线 3.根据FFI文件中的常规测试指导，检查到DCU/M的输入电压。如果到DCU/M的输入电压有问题，则请更换电源装置。 4.如果线缆连接和电压是正常的，而故障依旧，则请更换DCU/M。 5.如果仍然存在故障，则DCU/M可能出现故障。
22103 | 牵引 | 2车牵引系统MCU参数计算故障 | 3级 | 2车牵引系统MCU参数计算故障 | 1. 间歇干扰 2. DCU/M供电电源丢失 3. DCU/M故障 | 维持运行，回库检修。 回库检修： 1.关闭DCU，然后再重新启动变流器，观察故障是间歇性还是再发性的。 2.检查布线 3.根据FFI文件中的常规测试指导，检查到DCU/M的输入电压。如果到DCU/M的输入电压有问题，则请更换电源装置。 4.如果线缆连接和电压是正常的，而故障依旧，则请更换DCU/M。 5.如果仍然存在故障，则DCU/M可能出现故障。
22104 | 牵引 | 2车牵引系统DSP/FPGA PrSd 故障, MCU 触发 | 3级 | 2车牵引系统DSP/FPGA PrSd 故障, MCU 触发 | 编号0001到0015(电机逆变器)故障发生 | 维持运行，回库检修。 回库检修： 1.见相关故障。
22105 | 牵引 | 2车牵引系统DSP/FPGA FsSd 故障, MCU 触发 | 3级 | 2车牵引系统DSP/FPGA FsSd 故障, MCU 触发 | 编号0020到0035(电机逆变器)故障发生 | 维持运行，回库检修。 回库检修： 1.见相关故障。
22106 | 牵引 | 2车牵引系统DSP/FPGA PrBc 故障, MCU 触发 | 3级 | 2车牵引系统DSP/FPGA PrBc 故障, MCU 触发 | 编号0040到0073(电机逆变器)故障发生 | 维持运行，回库检修。 回库检修： 1.见相关故障。
22111 | 牵引 | 2车牵引系统DCU硬件故障报警 | 3级 | 2车牵引系统DCU硬件故障报警 | DCU/M故障 | 维持运行，回库检修。 回库检修： 1.如果仍然存在故障，则DCU/M出现故障。
22113 | 牵引 | 2车牵引系统速度传感器电源1不正常 | 3级 | 2车牵引系统速度传感器电源1不正常 | 1. 电压源与DCU/M间连接故障 2. 电压源故障 3. DCU/M故障 | 维持运行，回库检修。 回库检修： 1.检查电缆 2.根据常规测试的FF1文件，检查从DCU到传感器的供应电压。 3.如果找不到故障，更换DCU/M。
22114 | 牵引 | 2车牵引系统速度传感器电源2不正常 | 3级 | 2车牵引系统速度传感器电源2不正常 | 1. 电压源与DCU/M间连接故障 2. 电压源故障 3. DCU/M故障 | 维持运行，回库检修。 回库检修： 1.检查电缆 2.根据常规测试的FF1文件，检查从DCU到传感器的供应电压。 3.如果找不到故障，更换DCU/M。
22115 | 牵引 | 2车牵引系统速度传感器电源3不正常 | 3级 | 2车牵引系统速度传感器电源3不正常 | 1. 电压源与DCU/M间连接故障 2. 电压源故障 3. DCU/M故障 | 维持运行，回库检修。 回库检修： 1.检查电缆 2.根据常规测试的FF1文件，检查从DCU到传感器的供应电压。 3.如果找不到故障，更换DCU/M。
22119 | 牵引 | 2车牵引系统线路跳闸继电器关闭故障（报警） | 3级 | 2车牵引系统线路跳闸继电器关闭故障（报警） | DCU/M故障 | 维持运行，回库检修。 回库检修： 1.更换DCU/M。
22124 | 牵引 | 2车牵引系统速度传感器电源4 不正常 | 3级 | 2车牵引系统速度传感器电源4 不正常 | 1. 电压源与DCU/M间连接故障 2. 电压源故障 3. DCU/M故障 | 维持运行，回库检修。 回库检修： 1.检查电缆 2.根据常规测试的FF1文件，检查从DCU到传感器的供应电压。 3.如果找不到故障，更换DCU/M。
22126 | 牵引 | 2车牵引系统电机3高温 | 3级 | 2车牵引系统电机3高温 | 1. 牵引电机无冷却 2. 牵引电机过载 3. 牵引电机故障 4. 温度传感器故障 5. DCU/M与传感器间电缆故障 6. DCU/M故障 | 维持运行，回库检修。 回库检修： 1.检查牵引电机的冷却功能。 2.检查该单元是否在非正常状态下运行。 3.检查是否只有一台电机显示温度过高，并检查该电机的温度测量功能是否正常。这样可发现故障电机。 4.检查电机温度传感器和DCU/M间的电缆。 5.在MCM连接器上连接一个参考Pt-100温度传感器。 记录信号电机温度。 如果信号显示周围温度，则电机出现故障。如果仍然存在故障，则DCU/M出现故障。
22127 | 牵引 | 2车牵引系统电机4高温 | 3级 | 2车牵引系统电机4高温 | 1. 牵引电机无冷却 2. 牵引电机过载 3. 牵引电机故障 4. 温度传感器故障 5. DCU/M与传感器间电缆故障 6. DCU/M故障 | 维持运行，回库检修。 回库检修： 1.检查牵引电机的冷却功能。 2.检查该单元是否在非正常状态下运行。 3.检查是否只有一台电机显示温度过高，并检查该电机的温度测量功能是否正常。这样可发现故障电机。 4.检查电机温度传感器和DCU/M间的电缆。 5.在MCM连接器上连接一个参考Pt-100温度传感器。 记录信号电机温度。 如果信号显示周围温度，则电机出现故障。如果仍然存在故障，则DCU/M出现故障。
22130 | 牵引 | 2车牵引系统故障复位 | 3级 | 2车牵引系统故障复位 |  | 维护人员使用了故障复位 可能的原因: 1. 维护人员使用了故障复位 在下列文件中可以查到更详细的信息：\n3EST000218-6523 故障查找概述\n 3EST000213-3928故障查找指南
22131 | 牵引 | 2车牵引系统速度传感器偏离故障 | 3级 | 2车牵引系统速度传感器偏离故障 |  | 单个速度传感器的速度和平均速度之间差异较大 可能的原因： 1.速度传感器故障 2.速度传感器和DCU之间线缆故障
22132 | 牵引 | 2车牵引系统DCU板温度故障 | 3级 | 2车牵引系统DCU板温度故障 | DCU/M故障 | 维持运行，回库检修。 回库检修： 1.如果仍然存在故障，则DCU/M出现故障。
22133 | 牵引 | 2车牵引系统散热片温度故障 | 3级 | 2车牵引系统散热片温度故障 | 1. 温度传感器故障 2. DCU/M与传感器间电缆故障 3. DCU/M故障 | 维持运行，回库检修。 回库检修： 1.检查传感器和DCU/M间的电缆。 2.在MCM连接器X12:D12，D14上连接一个参考Pt-100温度传感器。本地信号TEMPHS。 如果信号显示周围温度，则散热器的温度传感器出现故障。 如果仍然存在故障，则DCU/M出现故障。
22134 | 牵引 | 2车牵引系统内部空气温度故障 | 3级 | 2车牵引系统内部空气温度故障 | 1. 温度传感器故障 2. DCU/M与传感器间电缆故障 3. DCU/M故障 | 维持运行，回库检修。 回库检修： 1.检查传感器和DCU/M间的电缆。 2.在MCM连接器X12:D10，D8上连接一个参考Pt-100温度传感器。本地信号TEMPHS。 如果信号显示周围温度，则散热器的内部气温传感器出现故障。 如果仍然存在故障，则DCU/M出现故障。
22135 | 牵引 | 2车牵引系统散热片温度高 | 3级 | 2车牵引系统散热片温度高 | 1. 环境温度高 2. 逆变器模块空气入口或者出口被堵 3. 散热片变脏 4. 外部风扇三相400V供电丢失 5. 外部风扇功能故障 6. 内部风扇故障 7. 电源供给单元与内部风扇间电缆故障 8. 电源故障 9. 过载 10. 温度测量故障 | 维持运行，回库检修。 回库检修： 1.检查模块的进排气孔。如果需要，清洁进排气孔。 2.检查模块的散热器。如果需要，清洁散热器。 3.检查三相400V供电。 4.确保内部风扇正在运行，并以正确的方向旋转。（根据箭头指示） 5.检查连接内部风扇的电缆。 6.检查连接风扇的+/-24VDC供电机组。 7.检查该单元是否在非正常状态下运行。 8.检查传感器和DCU/M间的电缆。 9.在MCM连接器X12:D12，D14上连接一个参考Pt-100温度传感器。本地信号TEMPHS。 如果信号显示周围温度，则散热器的温度传感器出现故障。 如果仍然存在故障，则DCU/M出现故障。
22138 | 牵引 | 2车牵引系统电机1高温 | 3级 | 2车牵引系统电机1高温 | 1. 牵引电机无冷却 2. 牵引电机过载 3. 牵引电机故障 4. 温度传感器故障 5. DCU/M与传感器间电缆故障 6. DCU/M故障 | 维持运行，回库检修。 回库检修： 1.检查牵引电机的冷却功能。 2.检查该单元是否在非正常状态下运行。 3.检查是否只有一台电机显示温度过高，并检查该电机的温度测量功能是否 正常。这样可发现故障电机。 4.检查电机温度传感器和DCU/M间的电缆。 5.在MCM连接器上连接一个参考Pt-100温度传感器。 记录信号电机温度。 如果信号显示周围温度，则电机出现故障。如果仍然存在故障，则DCU/M出现故障。
22139 | 牵引 | 2车牵引系统电机2高温 | 3级 | 2车牵引系统电机2高温 | 1. 牵引电机无冷却 2. 牵引电机过载 3. 牵引电机故障 4. 温度传感器故障 5. DCU/M与传感器间电缆故障 6. DCU/M故障 | 维持运行，回库检修。 回库检修： 1.检查牵引电机的冷却功能。 2.检查该单元是否在非正常状态下运行。 3.检查是否只有一台电机显示温度过高，并检查该电机的温度测量功能是否 正常。这样可发现故障电机。 4.检查电机温度传感器和DCU/M间的电缆。 5.在MCM连接器上连接一个参考Pt-100温度传感器。 记录信号电机温度。 如果信号显示周围温度，则电机出现故障。如果仍然存在故障，则DCU/M出现 故障。
22140 | 牵引 | 2车牵引系统MCM运行中无3相电压 | 3级 | 2车牵引系统MCM运行中无3相电压 | 辅助逆变器停止运行 | 维持运行，回库检修。
22141 | 牵引 | 2车牵引系统备用模式激活 | 3级 | 2车牵引系统备用模式激活 | 驾驶员请求了Backup模式 | 维持运行，回库检修。 回库检修： 确认当前状态是否为备用模式。
22144 | 牵引 | 2车牵引系统紧急制动激活 | 3级 | 2车牵引系统紧急制动激活 | 仅提示 | 维持运行，回库检修。 回库检修： 确认当前状态是否为紧急制动模式。
32073 | 牵引 | 3车牵引系统速度传感器通道1A故障 | 3级 | 3车牵引系统速度传感器通道1A故障 | 1. 传感器与DCU/M间连接故障 2. 由于电机故障或者接地电缆引起的干扰 3. 速度传感器故障 4. DCU/M故障 5. 车轮齿盘损坏 | 维持运行，回库检修。 回库检修： 1.移动列车，慢速转动车轴。 2.通过移动车辆或举起并转动相关车轴，低速转动车轴。所有信号应显示与同一标识相同的值。 请注意DCU/M检测出的传感器故障，会显示零速度。 3.检查传感器的错误信号。如果出现噪音，如波动值，问题可能是由于电子干扰。在最大牵引或电子制动时，该问题可能会更为明显。 4.检查齿轮，看其是否安装在暴露位置。 5.如果完成上述检查，问题仍然存在，更换DCU/M。
32074 | 牵引 | 3车牵引系统速度传感器通道1B故障 | 3级 | 3车牵引系统速度传感器通道1B故障 | 1. 传感器与DCU/M间连接故障 2. 由于电机故障或者接地电缆引起的干扰 3. 速度传感器故障 4. DCU/M故障 5. 车轮齿盘损坏 | 维持运行，回库检修。 回库检修： 1.移动列车，慢速转动车轴。 2.通过移动车辆或举起并转动相关车轴，低速转动车轴。所有信号应显示与同一标识相同的值。请注意DCU/M检测出的传感器故障，会显示零速度。 3.检查传感器的错误信号。如果出现噪音，如波动值，问题可能是由于电子干扰。在最大牵引或电子制动时，该问题可能会更为明显。 4.检查齿轮，看其是否安装在暴露位置。 5.如果完成上述检查，问题仍然存在，更换DCU/M。
32077 | 牵引 | 3车牵引系统轴1 轮径故障 | 3级 | 3车牵引系统轴1 轮径故障 | 1. 实际车轮直径大于或者小于允许值 2. 速度测量错误 | 维持运行，回库检修。 回库检修： 1.以超过40km/h的速度在水平轨道运行超过30秒钟，来执行新的轮径校准。 2.检查关于速度或校准问题的其他故障信息。 3.移动列车，慢速转动车轴。 4.通过移动车辆或举起并转动相关车轴，低速转动车轴。所有信号应显示与同一标识相同的值。请注意DCU/M检测出的传感器故障，会显示零速度。 5.检查传感器的错误信号。如果出现噪音，如波动值，问题可能是由于电子干扰。在最大牵引或电子制动时，该问题可能会更为明显。 6.检查齿轮，看其是否安装在暴露位置。 7.如果完成上述检查，问题仍然存在，更换DCU/M。 8.如果故障仍然存在，则可能是因为实际的自动转向架轮径过大或过小。
32078 | 牵引 | 3车牵引系统轴2 轮径故障 | 3级 | 3车牵引系统轴2 轮径故障 | 1. 实际车轮直径大于或者小于允许值 2. 速度测量错误 | 维持运行，回库检修。 回库检修： 1.以超过40km/h的速度在水平轨道运行超过30秒钟，来执行新的轮径校准。 2.检查关于速度或校准问题的其他故障信息。 3.移动列车，慢速转动车轴。 4.通过移动车辆或举起并转动相关车轴，低速转动车轴。所有信号应显示与同一标识相同的值。请注意DCU/M检测出的传感器故障，会显示零速度。 5.检查传感器的错误信号。如果出现噪音，如波动值，问题可能是由于电子干扰。在最大牵引或电子制动时，该问题可能会更为明显。 6.检查齿轮，看其是否安装在暴露位置。 7.如果完成上述检查，问题仍然存在，更换DCU/M。 8.如果故障仍然存在，则可能是因为实际的自动转向架轮径过大或过小。
32079 | 牵引 | 3车牵引系统轴3 轮径故障 | 3级 | 3车牵引系统轴3 轮径故障 | 1. 实际车轮直径大于或者小于允许值 2. 速度测量错误 | 维持运行，回库检修。 回库检修： 1.以超过40km/h的速度在水平轨道运行超过30秒钟，来执行新的轮径校准。 2.检查关于速度或校准问题的其他故障信息。 3.移动列车，慢速转动车轴。 4.通过移动车辆或举起并转动相关车轴，低速转动车轴。所有信号应显示与同一标识相同的值。请注意DCU/M检测出的传感器故障，会显示零速度。 5.检查传感器的错误信号。如果出现噪音，如波动值，问题可能是由于电子干扰。在最大牵引或电子制动时，该问题可能会更为明显。 6.检查齿轮，看其是否安装在暴露位置。 7.如果完成上述检查，问题仍然存在，更换DCU/M。 8.如果故障仍然存在，则可能是因为实际的自动转向架轮径过大或过小。
32080 | 牵引 | 3车牵引系统轴4 轮径故障 | 3级 | 3车牵引系统轴4 轮径故障 | 1. 实际车轮直径大于或者小于允许值 2. 速度测量错误 | 维持运行，回库检修。 回库检修： 1.以超过40km/h的速度在水平轨道运行超过30秒钟，来执行新的轮径校准。 2.检查关于速度或校准问题的其他故障信息。 3.移动列车，慢速转动车轴。 4.通过移动车辆或举起并转动相关车轴，低速转动车轴。所有信号应显示与同一标识相同的值。请注意DCU/M检测出的传感器故障，会显示零速度。 5.检查传感器的错误信号。如果出现噪音，如波动值，问题可能是由于电子干扰。在最大牵引或电子制动时，该问题可能会更为明显。 6.检查齿轮，看其是否安装在暴露位置。 7.如果完成上述检查，问题仍然存在，更换DCU/M。 8.如果故障仍然存在，则可能是因为实际的自动转向架轮径过大或过小。
32081 | 牵引 | 3车牵引系统轮径差值高 故障 | 3级 | 3车牵引系统轮径差值高 故障 | 从轴1到轴4中，车辆直径差别过大 | 维持运行，回库检修。 回库检修： 1.以超过40km/h的速度在水平轨道运行超过30秒钟，来执行新的轮径校准。 2.检查关于速度或校准问题的其他故障信息。 3.移动列车，慢速转动车轴。 4.通过移动车辆或举起并转动相关车轴，低速转动车轴。所有信号应显示与同一标识相同的值。请注意DCU/M检测出的传感器故障，会显示零速度。 5.检查传感器的错误信号。如果出现噪音，如波动值，问题可能是由于电子干扰。在最大牵引或电子制动时，该问题可能会更为明显。 6.检查齿轮，看其是否安装在暴露位置。 7.如果完成上述检查，问题仍然存在，更换DCU/M。 8.如果故障仍然存在，则可能是因为实际的自动转向架轮径过大或过小。
32091 | 牵引 | 3车牵引系统速度传感器通道2A故障 | 3级 | 3车牵引系统速度传感器通道2A故障 | 1. 传感器与DCU/M间连接故障 2. 由于电机故障或者接地电缆引起的干扰 3. 速度传感器故障 4. DCU/M故障 5. 车轮齿盘损坏 | 维持运行，回库检修。 回库检修： 1.移动列车，慢速转动车轴。 2.通过移动车辆或举起并转动相关车轴，低速转动车轴。所有信号应显示与同一标识相同的值。请注意DCU/M检测出的传感器故障，会显示零速度。 3.检查传感器的错误信号。如果出现噪音，如波动值，问题可能是由于电子干扰。在最大牵引或电子制动时，该问题可能会更为明显。 4.检查齿轮，看其是否安装在暴露位置。 5.如果完成上述检查，问题仍然存在，更换DCU/M。
32092 | 牵引 | 3车牵引系统速度传感器通道2B故障 | 3级 | 3车牵引系统速度传感器通道2B故障 | 1. 传感器与DCU/M间连接故障 2. 由于电机故障或者接地电缆引起的干扰 3. 速度传感器故障 4. DCU/M故障 5. 车轮齿盘损坏 | 维持运行，回库检修。 回库检修： 1.移动列车，慢速转动车轴。 2.通过移动车辆或举起并转动相关车轴，低速转动车轴。所有信号应显示与同一标识相同的值。请注意DCU/M检测出的传感器故障，会显示零速度。 3.检查传感器的错误信号。如果出现噪音，如波动值，问题可能是由于电子干扰。在最大牵引或电子制动时，该问题可能会更为明显。 4.检查齿轮，看其是否安装在暴露位置。 5.如果完成上述检查，问题仍然存在，更换DCU/M。
32093 | 牵引 | 3车牵引系统速度传感器通道3A故障 | 3级 | 3车牵引系统速度传感器通道3A故障 | 1. 传感器与DCU/M间连接故障 2. 由于电机故障或者接地电缆引起的干扰 3. 速度传感器故障 4. DCU/M故障 5. 车轮齿盘损坏 | 维持运行，回库检修。 回库检修： 1.移动列车，慢速转动车轴。 2.通过移动车辆或举起并转动相关车轴，低速转动车轴。所有信号应显示与同一标识相同的值。请注意DCU/M检测出的传感器故障，会显示零速度。 3.检查传感器的错误信号。如果出现噪音，如波动值，问题可能是由于电子干扰。在最大牵引或电子制动时，该问题可能会更为明显。 4.检查齿轮，看其是否安装在暴露位置。 5.如果完成上述检查，问题仍然存在，更换DCU/M。
32094 | 牵引 | 3车牵引系统速度传感器通道3B故障 | 3级 | 3车牵引系统速度传感器通道3B故障 | 1. 传感器与DCU/M间连接故障 2. 由于电机故障或者接地电缆引起的干扰 3. 速度传感器故障 4. DCU/M故障 5. 车轮齿盘损坏 | 维持运行，回库检修。 回库检修： 1.移动列车，慢速转动车轴。 2.通过移动车辆或举起并转动相关车轴，低速转动车轴。所有信号应显示与同一标识相同的值。请注意DCU/M检测出的传感器故障，会显示零速度。 3.检查传感器的错误信号。如果出现噪音，如波动值，问题可能是由于电子干扰。在最大牵引或电子制动时，该问题可能会更为明显。 4.检查齿轮，看其是否安装在暴露位置。 5.如果完成上述检查，问题仍然存在，更换DCU/M。
32095 | 牵引 | 3车牵引系统速度传感器通道4A故障 | 3级 | 3车牵引系统速度传感器通道4A故障 | 1. 传感器与DCU/M间连接故障 2. 由于电机故障或者接地电缆引起的干扰 3. 速度传感器故障 4. DCU/M故障 5. 车轮齿盘损坏 | 维持运行，回库检修。 回库检修： 1.移动列车，慢速转动车轴。 2.通过移动车辆或举起并转动相关车轴，低速转动车轴。所有信号应显示与同一标识相同的值。请注意DCU/M检测出的传感器故障，会显示零速度。 3.检查传感器的错误信号。如果出现噪音，如波动值，问题可能是由于电子干扰。在最大牵引或电子制动时，该问题可能会更为明显。 4.检查齿轮，看其是否安装在暴露位置。 5.如果完成上述检查，问题仍然存在，更换DCU/M。
32096 | 牵引 | 3车牵引系统速度传感器通道4B故障 | 3级 | 3车牵引系统速度传感器通道4B故障 | 1. 传感器与DCU/M间连接故障 2. 由于电机故障或者接地电缆引起的干扰 3. 速度传感器故障 4. DCU/M故障 5. 车轮齿盘损坏 | 维持运行，回库检修。 回库检修： 1.移动列车，慢速转动车轴。 2.通过移动车辆或举起并转动相关车轴，低速转动车轴。所有信号应显示与同一标识相同的值。请注意DCU/M检测出的传感器故障，会显示零速度。 3.检查传感器的错误信号。如果出现噪音，如波动值，问题可能是由于电子干扰。在最大牵引或电子制动时，该问题可能会更为明显。 4.检查齿轮，看其是否安装在暴露位置。 5.如果完成上述检查，问题仍然存在，更换DCU/M。
32100 | 牵引 | 3车牵引系统需要轮径校准 | 3级 | 3车牵引系统需要轮径校准 |  | 需要轮径校准 可能的原因： 未按照要求执行轮径校准。（以超过40km/h的速度在水平轨道运行超过30秒钟，来执行新的轮径校准）
32102 | 牵引 | 3车牵引系统DSP参数计算故障 | 3级 | 3车牵引系统DSP参数计算故障 | 1. 间歇干扰 2. DCU/M供电电源丢失 3. DCU/M故障 | 维持运行，回库检修。 回库检修： 1.关闭DCU，然后再重新启动变流器，观察故障是间歇性还是再发性的。 2.检查布线 3.根据FFI文件中的常规测试指导，检查到DCU/M的输入电压。如果到DCU/M的输入电压有问题，则请更换电源装置。 4.如果线缆连接和电压是正常的，而故障依旧，则请更换DCU/M。 5.如果仍然存在故障，则DCU/M可能出现故障。
32103 | 牵引 | 3车牵引系统MCU参数计算故障 | 3级 | 3车牵引系统MCU参数计算故障 | 1. 间歇干扰 2. DCU/M供电电源丢失 3. DCU/M故障 | 维持运行，回库检修。 回库检修： 1.关闭DCU，然后再重新启动变流器，观察故障是间歇性还是再发性的。 2.检查布线 3.根据FFI文件中的常规测试指导，检查到DCU/M的输入电压。如果到DCU/M的输入电压有问题，则请更换电源装置。 4.如果线缆连接和电压是正常的，而故障依旧，则请更换DCU/M。 5.如果仍然存在故障，则DCU/M可能出现故障。
32104 | 牵引 | 3车牵引系统DSP/FPGA PrSd 故障, MCU 触发 | 3级 | 3车牵引系统DSP/FPGA PrSd 故障, MCU 触发 | 编号0001到0015(电机逆变器)故障发生 | 维持运行，回库检修。 回库检修： 1.见相关故障。
32105 | 牵引 | 3车牵引系统DSP/FPGA FsSd 故障, MCU 触发 | 3级 | 3车牵引系统DSP/FPGA FsSd 故障, MCU 触发 | 编号0020到0035(电机逆变器)故障发生 | 维持运行，回库检修。 回库检修： 1.见相关故障。
32106 | 牵引 | 3车牵引系统DSP/FPGA PrBc 故障, MCU 触发 | 3级 | 3车牵引系统DSP/FPGA PrBc 故障, MCU 触发 | 编号0040到0073(电机逆变器)故障发生 | 维持运行，回库检修。 回库检修： 1.见相关故障。
32111 | 牵引 | 3车牵引系统DCU硬件故障报警 | 3级 | 3车牵引系统DCU硬件故障报警 | DCU/M故障 | 维持运行，回库检修。 回库检修： 1.如果仍然存在故障，则DCU/M出现故障。
32113 | 牵引 | 3车牵引系统速度传感器电源1不正常 | 3级 | 3车牵引系统速度传感器电源1不正常 | 1. 电压源与DCU/M间连接故障 2. 电压源故障 3. DCU/M故障 | 维持运行，回库检修。 回库检修： 1.检查电缆 2.根据常规测试的FF1文件，检查从DCU到传感器的供应电压。 3.如果找不到故障，更换DCU/M。
32114 | 牵引 | 3车牵引系统速度传感器电源2不正常 | 3级 | 3车牵引系统速度传感器电源2不正常 | 1. 电压源与DCU/M间连接故障 2. 电压源故障 3. DCU/M故障 | 维持运行，回库检修。 回库检修： 1.检查电缆 2.根据常规测试的FF1文件，检查从DCU到传感器的供应电压。 3.如果找不到故障，更换DCU/M。
32115 | 牵引 | 3车牵引系统速度传感器电源3不正常 | 3级 | 3车牵引系统速度传感器电源3不正常 | 1. 电压源与DCU/M间连接故障 2. 电压源故障 3. DCU/M故障 | 维持运行，回库检修。 回库检修： 1.检查电缆 2.根据常规测试的FF1文件，检查从DCU到传感器的供应电压。 3.如果找不到故障，更换DCU/M。
32119 | 牵引 | 3车牵引系统线路跳闸继电器关闭故障（报警） | 3级 | 3车牵引系统线路跳闸继电器关闭故障（报警） | DCU/M故障 | 维持运行，回库检修。 回库检修： 1.更换DCU/M。
32124 | 牵引 | 3车牵引系统速度传感器电源4 不正常 | 3级 | 3车牵引系统速度传感器电源4 不正常 | 1. 电压源与DCU/M间连接故障 2. 电压源故障 3. DCU/M故障 | 维持运行，回库检修。 回库检修： 1.检查电缆 2.根据常规测试的FF1文件，检查从DCU到传感器的供应电压。 3.如果找不到故障，更换DCU/M。
32126 | 牵引 | 3车牵引系统电机3高温 | 3级 | 3车牵引系统电机3高温 | 1. 牵引电机无冷却 2. 牵引电机过载 3. 牵引电机故障 4. 温度传感器故障 5. DCU/M与传感器间电缆故障 6. DCU/M故障 | 维持运行，回库检修。 回库检修： 1.检查牵引电机的冷却功能。 2.检查该单元是否在非正常状态下运行。 3.检查是否只有一台电机显示温度过高，并检查该电机的温度测量功能是否正常。这样可发现故障电机。 4.检查电机温度传感器和DCU/M间的电缆。 5.在MCM连接器上连接一个参考Pt-100温度传感器。 记录信号电机温度。 如果信号显示周围温度，则电机出现故障。如果仍然存在故障，则DCU/M出现故障。
32127 | 牵引 | 3车牵引系统电机4高温 | 3级 | 3车牵引系统电机4高温 | 1. 牵引电机无冷却 2. 牵引电机过载 3. 牵引电机故障 4. 温度传感器故障 5. DCU/M与传感器间电缆故障 6. DCU/M故障 | 维持运行，回库检修。 回库检修： 1.检查牵引电机的冷却功能。 2.检查该单元是否在非正常状态下运行。 3.检查是否只有一台电机显示温度过高，并检查该电机的温度测量功能是否正常。这样可发现故障电机。 4.检查电机温度传感器和DCU/M间的电缆。 5.在MCM连接器上连接一个参考Pt-100温度传感器。 记录信号电机温度。 如果信号显示周围温度，则电机出现故障。如果仍然存在故障，则DCU/M出现故障。
32130 | 牵引 | 3车牵引系统故障复位 | 3级 | 3车牵引系统故障复位 |  | 维护人员使用了故障复位 可能的原因: 1. 维护人员使用了故障复位 在下列文件中可以查到更详细的信息：\n3EST000218-6523 故障查找概述\n 3EST000213-3928故障查找指南
32131 | 牵引 | 3车牵引系统速度传感器偏离故障 | 3级 | 3车牵引系统速度传感器偏离故障 |  | 单个速度传感器的速度和平均速度之间差异较大 可能的原因： 1.速度传感器故障 2.速度传感器和DCU之间线缆故障
32132 | 牵引 | 3车牵引系统DCU板温度故障 | 3级 | 3车牵引系统DCU板温度故障 | DCU/M故障 | 维持运行，回库检修。 回库检修： 1.如果仍然存在故障，则DCU/M出现故障。
32133 | 牵引 | 3车牵引系统散热片温度故障 | 3级 | 3车牵引系统散热片温度故障 | 1. 温度传感器故障 2. DCU/M与传感器间电缆故障 3. DCU/M故障 | 维持运行，回库检修。 回库检修： 1.检查传感器和DCU/M间的电缆。 2.在MCM连接器X12:D12，D14上连接一个参考Pt-100温度传感器。本地信号TEMPHS。 如果信号显示周围温度，则散热器的温度传感器出现故障。 如果仍然存在故障，则DCU/M出现故障。
32134 | 牵引 | 3车牵引系统内部空气温度故障 | 3级 | 3车牵引系统内部空气温度故障 | 1. 温度传感器故障 2. DCU/M与传感器间电缆故障 3. DCU/M故障 | 维持运行，回库检修。 回库检修： 1.检查传感器和DCU/M间的电缆。 2.在MCM连接器X12:D10，D8上连接一个参考Pt-100温度传感器。本地信号TEMPHS。 如果信号显示周围温度，则散热器的内部气温传感器出现故障。 如果仍然存在故障，则DCU/M出现故障。
32135 | 牵引 | 3车牵引系统散热片温度高 | 3级 | 3车牵引系统散热片温度高 | 1. 环境温度高 2. 逆变器模块空气入口或者出口被堵 3. 散热片变脏 4. 外部风扇三相400V供电丢失 5. 外部风扇功能故障 6. 内部风扇故障 7. 电源供给单元与内部风扇间电缆故障 8. 电源故障 9. 过载 10. 温度测量故障 | 维持运行，回库检修。 回库检修： 1.检查模块的进排气孔。如果需要，清洁进排气孔。 2.检查模块的散热器。如果需要，清洁散热器。 3.检查三相400V供电。 4.确保内部风扇正在运行，并以正确的方向旋转。（根据箭头指示） 5.检查连接内部风扇的电缆。 6.检查连接风扇的+/-24VDC供电机组。 7.检查该单元是否在非正常状态下运行。 8.检查传感器和DCU/M间的电缆。 9.在MCM连接器X12:D12，D14上连接一个参考Pt-100温度传感器。本地信号TEMPHS。 如果信号显示周围温度，则散热器的温度传感器出现故障。 如果仍然存在故障，则DCU/M出现故障。
32138 | 牵引 | 3车牵引系统电机1高温 | 3级 | 3车牵引系统电机1高温 | 1. 牵引电机无冷却 2. 牵引电机过载 3. 牵引电机故障 4. 温度传感器故障 5. DCU/M与传感器间电缆故障 6. DCU/M故障 | 维持运行，回库检修。 回库检修： 1.检查牵引电机的冷却功能。 2.检查该单元是否在非正常状态下运行。 3.检查是否只有一台电机显示温度过高，并检查该电机的温度测量功能是否 正常。这样可发现故障电机。 4.检查电机温度传感器和DCU/M间的电缆。 5.在MCM连接器上连接一个参考Pt-100温度传感器。 记录信号电机温度。 如果信号显示周围温度，则电机出现故障。如果仍然存在故障，则DCU/M出现故障。
32139 | 牵引 | 3车牵引系统电机2高温 | 3级 | 3车牵引系统电机2高温 | 1. 牵引电机无冷却 2. 牵引电机过载 3. 牵引电机故障 4. 温度传感器故障 5. DCU/M与传感器间电缆故障 6. DCU/M故障 | 维持运行，回库检修。 回库检修： 1.检查牵引电机的冷却功能。 2.检查该单元是否在非正常状态下运行。 3.检查是否只有一台电机显示温度过高，并检查该电机的温度测量功能是否 正常。这样可发现故障电机。 4.检查电机温度传感器和DCU/M间的电缆。 5.在MCM连接器上连接一个参考Pt-100温度传感器。 记录信号电机温度。 如果信号显示周围温度，则电机出现故障。如果仍然存在故障，则DCU/M出现 故障。
32140 | 牵引 | 3车牵引系统MCM运行中无3相电压 | 3级 | 3车牵引系统MCM运行中无3相电压 | 辅助逆变器停止运行 | 维持运行，回库检修。
32141 | 牵引 | 3车牵引系统备用模式激活 | 3级 | 3车牵引系统备用模式激活 | 驾驶员请求了Backup模式 | 维持运行，回库检修。 回库检修： 确认当前状态是否为备用模式。
32144 | 牵引 | 3车牵引系统紧急制动激活 | 3级 | 3车牵引系统紧急制动激活 | 仅提示 | 维持运行，回库检修。 回库检修： 确认当前状态是否为紧急制动模式。
42073 | 牵引 | 4车牵引系统速度传感器通道1A故障 | 3级 | 4车牵引系统速度传感器通道1A故障 | 1. 传感器与DCU/M间连接故障 2. 由于电机故障或者接地电缆引起的干扰 3. 速度传感器故障 4. DCU/M故障 5. 车轮齿盘损坏 | 维持运行，回库检修。 回库检修： 1.移动列车，慢速转动车轴。 2.通过移动车辆或举起并转动相关车轴，低速转动车轴。所有信号应显示与同一标识相同的值。 请注意DCU/M检测出的传感器故障，会显示零速度。 3.检查传感器的错误信号。如果出现噪音，如波动值，问题可能是由于电子干扰。在最大牵引或电子制动时，该问题可能会更为明显。 4.检查齿轮，看其是否安装在暴露位置。 5.如果完成上述检查，问题仍然存在，更换DCU/M。
42074 | 牵引 | 4车牵引系统速度传感器通道1B故障 | 3级 | 4车牵引系统速度传感器通道1B故障 | 1. 传感器与DCU/M间连接故障 2. 由于电机故障或者接地电缆引起的干扰 3. 速度传感器故障 4. DCU/M故障 5. 车轮齿盘损坏 | 维持运行，回库检修。 回库检修： 1.移动列车，慢速转动车轴。 2.通过移动车辆或举起并转动相关车轴，低速转动车轴。所有信号应显示与同一标识相同的值。请注意DCU/M检测出的传感器故障，会显示零速度。 3.检查传感器的错误信号。如果出现噪音，如波动值，问题可能是由于电子干扰。在最大牵引或电子制动时，该问题可能会更为明显。 4.检查齿轮，看其是否安装在暴露位置。 5.如果完成上述检查，问题仍然存在，更换DCU/M。
42077 | 牵引 | 4车牵引系统轴1 轮径故障 | 3级 | 4车牵引系统轴1 轮径故障 | 1. 实际车轮直径大于或者小于允许值 2. 速度测量错误 | 维持运行，回库检修。 回库检修： 1.以超过40km/h的速度在水平轨道运行超过30秒钟，来执行新的轮径校准。 2.检查关于速度或校准问题的其他故障信息。 3.移动列车，慢速转动车轴。 4.通过移动车辆或举起并转动相关车轴，低速转动车轴。所有信号应显示与同一标识相同的值。请注意DCU/M检测出的传感器故障，会显示零速度。 5.检查传感器的错误信号。如果出现噪音，如波动值，问题可能是由于电子干扰。在最大牵引或电子制动时，该问题可能会更为明显。 6.检查齿轮，看其是否安装在暴露位置。 7.如果完成上述检查，问题仍然存在，更换DCU/M。 8.如果故障仍然存在，则可能是因为实际的自动转向架轮径过大或过小。
42078 | 牵引 | 4车牵引系统轴2 轮径故障 | 3级 | 4车牵引系统轴2 轮径故障 | 1. 实际车轮直径大于或者小于允许值 2. 速度测量错误 | 维持运行，回库检修。 回库检修： 1.以超过40km/h的速度在水平轨道运行超过30秒钟，来执行新的轮径校准。 2.检查关于速度或校准问题的其他故障信息。 3.移动列车，慢速转动车轴。 4.通过移动车辆或举起并转动相关车轴，低速转动车轴。所有信号应显示与同一标识相同的值。请注意DCU/M检测出的传感器故障，会显示零速度。 5.检查传感器的错误信号。如果出现噪音，如波动值，问题可能是由于电子干扰。在最大牵引或电子制动时，该问题可能会更为明显。 6.检查齿轮，看其是否安装在暴露位置。 7.如果完成上述检查，问题仍然存在，更换DCU/M。 8.如果故障仍然存在，则可能是因为实际的自动转向架轮径过大或过小。
42079 | 牵引 | 4车牵引系统轴3 轮径故障 | 3级 | 4车牵引系统轴3 轮径故障 | 1. 实际车轮直径大于或者小于允许值 2. 速度测量错误 | 维持运行，回库检修。 回库检修： 1.以超过40km/h的速度在水平轨道运行超过30秒钟，来执行新的轮径校准。 2.检查关于速度或校准问题的其他故障信息。 3.移动列车，慢速转动车轴。 4.通过移动车辆或举起并转动相关车轴，低速转动车轴。所有信号应显示与同一标识相同的值。请注意DCU/M检测出的传感器故障，会显示零速度。 5.检查传感器的错误信号。如果出现噪音，如波动值，问题可能是由于电子干扰。在最大牵引或电子制动时，该问题可能会更为明显。 6.检查齿轮，看其是否安装在暴露位置。 7.如果完成上述检查，问题仍然存在，更换DCU/M。 8.如果故障仍然存在，则可能是因为实际的自动转向架轮径过大或过小。
42080 | 牵引 | 4车牵引系统轴4 轮径故障 | 3级 | 4车牵引系统轴4 轮径故障 | 1. 实际车轮直径大于或者小于允许值 2. 速度测量错误 | 维持运行，回库检修。 回库检修： 1.以超过40km/h的速度在水平轨道运行超过30秒钟，来执行新的轮径校准。 2.检查关于速度或校准问题的其他故障信息。 3.移动列车，慢速转动车轴。 4.通过移动车辆或举起并转动相关车轴，低速转动车轴。所有信号应显示与同一标识相同的值。请注意DCU/M检测出的传感器故障，会显示零速度。 5.检查传感器的错误信号。如果出现噪音，如波动值，问题可能是由于电子干扰。在最大牵引或电子制动时，该问题可能会更为明显。 6.检查齿轮，看其是否安装在暴露位置。 7.如果完成上述检查，问题仍然存在，更换DCU/M。 8.如果故障仍然存在，则可能是因为实际的自动转向架轮径过大或过小。
42081 | 牵引 | 4车牵引系统轮径差值高 故障 | 3级 | 4车牵引系统轮径差值高 故障 | 从轴1到轴4中，车辆直径差别过大 | 维持运行，回库检修。 回库检修： 1.以超过40km/h的速度在水平轨道运行超过30秒钟，来执行新的轮径校准。 2.检查关于速度或校准问题的其他故障信息。 3.移动列车，慢速转动车轴。 4.通过移动车辆或举起并转动相关车轴，低速转动车轴。所有信号应显示与同一标识相同的值。请注意DCU/M检测出的传感器故障，会显示零速度。 5.检查传感器的错误信号。如果出现噪音，如波动值，问题可能是由于电子干扰。在最大牵引或电子制动时，该问题可能会更为明显。 6.检查齿轮，看其是否安装在暴露位置。 7.如果完成上述检查，问题仍然存在，更换DCU/M。 8.如果故障仍然存在，则可能是因为实际的自动转向架轮径过大或过小。
42091 | 牵引 | 4车牵引系统速度传感器通道2A故障 | 3级 | 4车牵引系统速度传感器通道2A故障 | 1. 传感器与DCU/M间连接故障 2. 由于电机故障或者接地电缆引起的干扰 3. 速度传感器故障 4. DCU/M故障 5. 车轮齿盘损坏 | 维持运行，回库检修。 回库检修： 1.移动列车，慢速转动车轴。 2.通过移动车辆或举起并转动相关车轴，低速转动车轴。所有信号应显示与同一标识相同的值。请注意DCU/M检测出的传感器故障，会显示零速度。 3.检查传感器的错误信号。如果出现噪音，如波动值，问题可能是由于电子干扰。在最大牵引或电子制动时，该问题可能会更为明显。 4.检查齿轮，看其是否安装在暴露位置。 5.如果完成上述检查，问题仍然存在，更换DCU/M。
42092 | 牵引 | 4车牵引系统速度传感器通道2B故障 | 3级 | 4车牵引系统速度传感器通道2B故障 | 1. 传感器与DCU/M间连接故障 2. 由于电机故障或者接地电缆引起的干扰 3. 速度传感器故障 4. DCU/M故障 5. 车轮齿盘损坏 | 维持运行，回库检修。 回库检修： 1.移动列车，慢速转动车轴。 2.通过移动车辆或举起并转动相关车轴，低速转动车轴。所有信号应显示与同一标识相同的值。请注意DCU/M检测出的传感器故障，会显示零速度。 3.检查传感器的错误信号。如果出现噪音，如波动值，问题可能是由于电子干扰。在最大牵引或电子制动时，该问题可能会更为明显。 4.检查齿轮，看其是否安装在暴露位置。 5.如果完成上述检查，问题仍然存在，更换DCU/M。
42093 | 牵引 | 4车牵引系统速度传感器通道3A故障 | 3级 | 4车牵引系统速度传感器通道3A故障 | 1. 传感器与DCU/M间连接故障 2. 由于电机故障或者接地电缆引起的干扰 3. 速度传感器故障 4. DCU/M故障 5. 车轮齿盘损坏 | 维持运行，回库检修。 回库检修： 1.移动列车，慢速转动车轴。 2.通过移动车辆或举起并转动相关车轴，低速转动车轴。所有信号应显示与同一标识相同的值。请注意DCU/M检测出的传感器故障，会显示零速度。 3.检查传感器的错误信号。如果出现噪音，如波动值，问题可能是由于电子干扰。在最大牵引或电子制动时，该问题可能会更为明显。 4.检查齿轮，看其是否安装在暴露位置。 5.如果完成上述检查，问题仍然存在，更换DCU/M。
42094 | 牵引 | 4车牵引系统速度传感器通道3B故障 | 3级 | 4车牵引系统速度传感器通道3B故障 | 1. 传感器与DCU/M间连接故障 2. 由于电机故障或者接地电缆引起的干扰 3. 速度传感器故障 4. DCU/M故障 5. 车轮齿盘损坏 | 维持运行，回库检修。 回库检修： 1.移动列车，慢速转动车轴。 2.通过移动车辆或举起并转动相关车轴，低速转动车轴。所有信号应显示与同一标识相同的值。请注意DCU/M检测出的传感器故障，会显示零速度。 3.检查传感器的错误信号。如果出现噪音，如波动值，问题可能是由于电子干扰。在最大牵引或电子制动时，该问题可能会更为明显。 4.检查齿轮，看其是否安装在暴露位置。 5.如果完成上述检查，问题仍然存在，更换DCU/M。
42095 | 牵引 | 4车牵引系统速度传感器通道4A故障 | 3级 | 4车牵引系统速度传感器通道4A故障 | 1. 传感器与DCU/M间连接故障 2. 由于电机故障或者接地电缆引起的干扰 3. 速度传感器故障 4. DCU/M故障 5. 车轮齿盘损坏 | 维持运行，回库检修。 回库检修： 1.移动列车，慢速转动车轴。 2.通过移动车辆或举起并转动相关车轴，低速转动车轴。所有信号应显示与同一标识相同的值。请注意DCU/M检测出的传感器故障，会显示零速度。 3.检查传感器的错误信号。如果出现噪音，如波动值，问题可能是由于电子干扰。在最大牵引或电子制动时，该问题可能会更为明显。 4.检查齿轮，看其是否安装在暴露位置。 5.如果完成上述检查，问题仍然存在，更换DCU/M。
42096 | 牵引 | 4车牵引系统速度传感器通道4B故障 | 3级 | 4车牵引系统速度传感器通道4B故障 | 1. 传感器与DCU/M间连接故障 2. 由于电机故障或者接地电缆引起的干扰 3. 速度传感器故障 4. DCU/M故障 5. 车轮齿盘损坏 | 维持运行，回库检修。 回库检修： 1.移动列车，慢速转动车轴。 2.通过移动车辆或举起并转动相关车轴，低速转动车轴。所有信号应显示与同一标识相同的值。请注意DCU/M检测出的传感器故障，会显示零速度。 3.检查传感器的错误信号。如果出现噪音，如波动值，问题可能是由于电子干扰。在最大牵引或电子制动时，该问题可能会更为明显。 4.检查齿轮，看其是否安装在暴露位置。 5.如果完成上述检查，问题仍然存在，更换DCU/M。
42100 | 牵引 | 4车牵引系统需要轮径校准 | 3级 | 4车牵引系统需要轮径校准 |  | 需要轮径校准 可能的原因： 未按照要求执行轮径校准。（以超过40km/h的速度在水平轨道运行超过30秒钟，来执行新的轮径校准）
42102 | 牵引 | 4车牵引系统DSP参数计算故障 | 3级 | 4车牵引系统DSP参数计算故障 | 1. 间歇干扰 2. DCU/M供电电源丢失 3. DCU/M故障 | 维持运行，回库检修。 回库检修： 1.关闭DCU，然后再重新启动变流器，观察故障是间歇性还是再发性的。 2.检查布线 3.根据FFI文件中的常规测试指导，检查到DCU/M的输入电压。如果到DCU/M的输入电压有问题，则请更换电源装置。 4.如果线缆连接和电压是正常的，而故障依旧，则请更换DCU/M。 5.如果仍然存在故障，则DCU/M可能出现故障。
42103 | 牵引 | 4车牵引系统MCU参数计算故障 | 3级 | 4车牵引系统MCU参数计算故障 | 1. 间歇干扰 2. DCU/M供电电源丢失 3. DCU/M故障 | 维持运行，回库检修。 回库检修： 1.关闭DCU，然后再重新启动变流器，观察故障是间歇性还是再发性的。 2.检查布线 3.根据FFI文件中的常规测试指导，检查到DCU/M的输入电压。如果到DCU/M的输入电压有问题，则请更换电源装置。 4.如果线缆连接和电压是正常的，而故障依旧，则请更换DCU/M。 5.如果仍然存在故障，则DCU/M可能出现故障。
42104 | 牵引 | 4车牵引系统DSP/FPGA PrSd 故障, MCU 触发 | 3级 | 4车牵引系统DSP/FPGA PrSd 故障, MCU 触发 | 编号0001到0015(电机逆变器)故障发生 | 维持运行，回库检修。 回库检修： 1.见相关故障。
42105 | 牵引 | 4车牵引系统DSP/FPGA FsSd 故障, MCU 触发 | 3级 | 4车牵引系统DSP/FPGA FsSd 故障, MCU 触发 | 编号0020到0035(电机逆变器)故障发生 | 维持运行，回库检修。 回库检修： 1.见相关故障。
42106 | 牵引 | 4车牵引系统DSP/FPGA PrBc 故障, MCU 触发 | 3级 | 4车牵引系统DSP/FPGA PrBc 故障, MCU 触发 | 编号0040到0073(电机逆变器)故障发生 | 维持运行，回库检修。 回库检修： 1.见相关故障。
42111 | 牵引 | 4车牵引系统DCU硬件故障报警 | 3级 | 4车牵引系统DCU硬件故障报警 | DCU/M故障 | 维持运行，回库检修。 回库检修： 1.如果仍然存在故障，则DCU/M出现故障。
42113 | 牵引 | 4车牵引系统速度传感器电源1不正常 | 3级 | 4车牵引系统速度传感器电源1不正常 | 1. 电压源与DCU/M间连接故障 2. 电压源故障 3. DCU/M故障 | 维持运行，回库检修。 回库检修： 1.检查电缆 2.根据常规测试的FF1文件，检查从DCU到传感器的供应电压。 3.如果找不到故障，更换DCU/M。
42114 | 牵引 | 4车牵引系统速度传感器电源2不正常 | 3级 | 4车牵引系统速度传感器电源2不正常 | 1. 电压源与DCU/M间连接故障 2. 电压源故障 3. DCU/M故障 | 维持运行，回库检修。 回库检修： 1.检查电缆 2.根据常规测试的FF1文件，检查从DCU到传感器的供应电压。 3.如果找不到故障，更换DCU/M。
42115 | 牵引 | 4车牵引系统速度传感器电源3不正常 | 3级 | 4车牵引系统速度传感器电源3不正常 | 1. 电压源与DCU/M间连接故障 2. 电压源故障 3. DCU/M故障 | 维持运行，回库检修。 回库检修： 1.检查电缆 2.根据常规测试的FF1文件，检查从DCU到传感器的供应电压。 3.如果找不到故障，更换DCU/M。
42119 | 牵引 | 4车牵引系统线路跳闸继电器关闭故障（报警） | 3级 | 4车牵引系统线路跳闸继电器关闭故障（报警） | DCU/M故障 | 维持运行，回库检修。 回库检修： 1.更换DCU/M。
42124 | 牵引 | 4车牵引系统速度传感器电源4 不正常 | 3级 | 4车牵引系统速度传感器电源4 不正常 | 1. 电压源与DCU/M间连接故障 2. 电压源故障 3. DCU/M故障 | 维持运行，回库检修。 回库检修： 1.检查电缆 2.根据常规测试的FF1文件，检查从DCU到传感器的供应电压。 3.如果找不到故障，更换DCU/M。
42126 | 牵引 | 4车牵引系统电机3高温 | 3级 | 4车牵引系统电机3高温 | 1. 牵引电机无冷却 2. 牵引电机过载 3. 牵引电机故障 4. 温度传感器故障 5. DCU/M与传感器间电缆故障 6. DCU/M故障 | 维持运行，回库检修。 回库检修： 1.检查牵引电机的冷却功能。 2.检查该单元是否在非正常状态下运行。 3.检查是否只有一台电机显示温度过高，并检查该电机的温度测量功能是否正常。这样可发现故障电机。 4.检查电机温度传感器和DCU/M间的电缆。 5.在MCM连接器上连接一个参考Pt-100温度传感器。 记录信号电机温度。 如果信号显示周围温度，则电机出现故障。如果仍然存在故障，则DCU/M出现故障。
42127 | 牵引 | 4车牵引系统电机4高温 | 3级 | 4车牵引系统电机4高温 | 1. 牵引电机无冷却 2. 牵引电机过载 3. 牵引电机故障 4. 温度传感器故障 5. DCU/M与传感器间电缆故障 6. DCU/M故障 | 维持运行，回库检修。 回库检修： 1.检查牵引电机的冷却功能。 2.检查该单元是否在非正常状态下运行。 3.检查是否只有一台电机显示温度过高，并检查该电机的温度测量功能是否正常。这样可发现故障电机。 4.检查电机温度传感器和DCU/M间的电缆。 5.在MCM连接器上连接一个参考Pt-100温度传感器。 记录信号电机温度。 如果信号显示周围温度，则电机出现故障。如果仍然存在故障，则DCU/M出现故障。
42130 | 牵引 | 4车牵引系统故障复位 | 3级 | 4车牵引系统故障复位 |  | 维护人员使用了故障复位 可能的原因: 1. 维护人员使用了故障复位 在下列文件中可以查到更详细的信息：\n3EST000218-6523 故障查找概述\n 3EST000213-3928故障查找指南
42131 | 牵引 | 4车牵引系统速度传感器偏离故障 | 3级 | 4车牵引系统速度传感器偏离故障 |  | 单个速度传感器的速度和平均速度之间差异较大 可能的原因： 1.速度传感器故障 2.速度传感器和DCU之间线缆故障
42132 | 牵引 | 4车牵引系统DCU板温度故障 | 3级 | 4车牵引系统DCU板温度故障 | DCU/M故障 | 维持运行，回库检修。 回库检修： 1.如果仍然存在故障，则DCU/M出现故障。
42133 | 牵引 | 4车牵引系统散热片温度故障 | 3级 | 4车牵引系统散热片温度故障 | 1. 温度传感器故障 2. DCU/M与传感器间电缆故障 3. DCU/M故障 | 维持运行，回库检修。 回库检修： 1.检查传感器和DCU/M间的电缆。 2.在MCM连接器X12:D12，D14上连接一个参考Pt-100温度传感器。本地信号TEMPHS。 如果信号显示周围温度，则散热器的温度传感器出现故障。 如果仍然存在故障，则DCU/M出现故障。
42134 | 牵引 | 4车牵引系统内部空气温度故障 | 3级 | 4车牵引系统内部空气温度故障 | 1. 温度传感器故障 2. DCU/M与传感器间电缆故障 3. DCU/M故障 | 维持运行，回库检修。 回库检修： 1.检查传感器和DCU/M间的电缆。 2.在MCM连接器X12:D10，D8上连接一个参考Pt-100温度传感器。本地信号TEMPHS。 如果信号显示周围温度，则散热器的内部气温传感器出现故障。 如果仍然存在故障，则DCU/M出现故障。
42135 | 牵引 | 4车牵引系统散热片温度高 | 3级 | 4车牵引系统散热片温度高 | 1. 环境温度高 2. 逆变器模块空气入口或者出口被堵 3. 散热片变脏 4. 外部风扇三相400V供电丢失 5. 外部风扇功能故障 6. 内部风扇故障 7. 电源供给单元与内部风扇间电缆故障 8. 电源故障 9. 过载 10. 温度测量故障 | 维持运行，回库检修。 回库检修： 1.检查模块的进排气孔。如果需要，清洁进排气孔。 2.检查模块的散热器。如果需要，清洁散热器。 3.检查三相400V供电。 4.确保内部风扇正在运行，并以正确的方向旋转。（根据箭头指示） 5.检查连接内部风扇的电缆。 6.检查连接风扇的+/-24VDC供电机组。 7.检查该单元是否在非正常状态下运行。 8.检查传感器和DCU/M间的电缆。 9.在MCM连接器X12:D12，D14上连接一个参考Pt-100温度传感器。本地信号TEMPHS。 如果信号显示周围温度，则散热器的温度传感器出现故障。 如果仍然存在故障，则DCU/M出现故障。
42138 | 牵引 | 4车牵引系统电机1高温 | 3级 | 4车牵引系统电机1高温 | 1. 牵引电机无冷却 2. 牵引电机过载 3. 牵引电机故障 4. 温度传感器故障 5. DCU/M与传感器间电缆故障 6. DCU/M故障 | 维持运行，回库检修。 回库检修： 1.检查牵引电机的冷却功能。 2.检查该单元是否在非正常状态下运行。 3.检查是否只有一台电机显示温度过高，并检查该电机的温度测量功能是否 正常。这样可发现故障电机。 4.检查电机温度传感器和DCU/M间的电缆。 5.在MCM连接器上连接一个参考Pt-100温度传感器。 记录信号电机温度。 如果信号显示周围温度，则电机出现故障。如果仍然存在故障，则DCU/M出现故障。
42139 | 牵引 | 4车牵引系统电机2高温 | 3级 | 4车牵引系统电机2高温 | 1. 牵引电机无冷却 2. 牵引电机过载 3. 牵引电机故障 4. 温度传感器故障 5. DCU/M与传感器间电缆故障 6. DCU/M故障 | 维持运行，回库检修。 回库检修： 1.检查牵引电机的冷却功能。 2.检查该单元是否在非正常状态下运行。 3.检查是否只有一台电机显示温度过高，并检查该电机的温度测量功能是否 正常。这样可发现故障电机。 4.检查电机温度传感器和DCU/M间的电缆。 5.在MCM连接器上连接一个参考Pt-100温度传感器。 记录信号电机温度。 如果信号显示周围温度，则电机出现故障。如果仍然存在故障，则DCU/M出现 故障。
42140 | 牵引 | 4车牵引系统MCM运行中无3相电压 | 3级 | 4车牵引系统MCM运行中无3相电压 | 辅助逆变器停止运行 | 维持运行，回库检修。
42141 | 牵引 | 4车牵引系统备用模式激活 | 3级 | 4车牵引系统备用模式激活 | 驾驶员请求了Backup模式 | 维持运行，回库检修。 回库检修： 确认当前状态是否为备用模式。
42144 | 牵引 | 4车牵引系统紧急制动激活 | 3级 | 4车牵引系统紧急制动激活 | 仅提示 | 维持运行，回库检修。 回库检修： 确认当前状态是否为紧急制动模式。
52073 | 牵引 | 5车牵引系统速度传感器通道1A故障 | 3级 | 5车牵引系统速度传感器通道1A故障 | 1. 传感器与DCU/M间连接故障 2. 由于电机故障或者接地电缆引起的干扰 3. 速度传感器故障 4. DCU/M故障 5. 车轮齿盘损坏 | 维持运行，回库检修。 回库检修： 1.移动列车，慢速转动车轴。 2.通过移动车辆或举起并转动相关车轴，低速转动车轴。所有信号应显示与同一标识相同的值。 请注意DCU/M检测出的传感器故障，会显示零速度。 3.检查传感器的错误信号。如果出现噪音，如波动值，问题可能是由于电子干扰。在最大牵引或电子制动时，该问题可能会更为明显。 4.检查齿轮，看其是否安装在暴露位置。 5.如果完成上述检查，问题仍然存在，更换DCU/M。
52074 | 牵引 | 5车牵引系统速度传感器通道1B故障 | 3级 | 5车牵引系统速度传感器通道1B故障 | 1. 传感器与DCU/M间连接故障 2. 由于电机故障或者接地电缆引起的干扰 3. 速度传感器故障 4. DCU/M故障 5. 车轮齿盘损坏 | 维持运行，回库检修。 回库检修： 1.移动列车，慢速转动车轴。 2.通过移动车辆或举起并转动相关车轴，低速转动车轴。所有信号应显示与同一标识相同的值。请注意DCU/M检测出的传感器故障，会显示零速度。 3.检查传感器的错误信号。如果出现噪音，如波动值，问题可能是由于电子干扰。在最大牵引或电子制动时，该问题可能会更为明显。 4.检查齿轮，看其是否安装在暴露位置。 5.如果完成上述检查，问题仍然存在，更换DCU/M。
52077 | 牵引 | 5车牵引系统轴1 轮径故障 | 3级 | 5车牵引系统轴1 轮径故障 | 1. 实际车轮直径大于或者小于允许值 2. 速度测量错误 | 维持运行，回库检修。 回库检修： 1.以超过40km/h的速度在水平轨道运行超过30秒钟，来执行新的轮径校准。 2.检查关于速度或校准问题的其他故障信息。 3.移动列车，慢速转动车轴。 4.通过移动车辆或举起并转动相关车轴，低速转动车轴。所有信号应显示与同一标识相同的值。请注意DCU/M检测出的传感器故障，会显示零速度。 5.检查传感器的错误信号。如果出现噪音，如波动值，问题可能是由于电子干扰。在最大牵引或电子制动时，该问题可能会更为明显。 6.检查齿轮，看其是否安装在暴露位置。 7.如果完成上述检查，问题仍然存在，更换DCU/M。 8.如果故障仍然存在，则可能是因为实际的自动转向架轮径过大或过小。
52078 | 牵引 | 5车牵引系统轴2 轮径故障 | 3级 | 5车牵引系统轴2 轮径故障 | 1. 实际车轮直径大于或者小于允许值 2. 速度测量错误 | 维持运行，回库检修。 回库检修： 1.以超过40km/h的速度在水平轨道运行超过30秒钟，来执行新的轮径校准。 2.检查关于速度或校准问题的其他故障信息。 3.移动列车，慢速转动车轴。 4.通过移动车辆或举起并转动相关车轴，低速转动车轴。所有信号应显示与同一标识相同的值。请注意DCU/M检测出的传感器故障，会显示零速度。 5.检查传感器的错误信号。如果出现噪音，如波动值，问题可能是由于电子干扰。在最大牵引或电子制动时，该问题可能会更为明显。 6.检查齿轮，看其是否安装在暴露位置。 7.如果完成上述检查，问题仍然存在，更换DCU/M。 8.如果故障仍然存在，则可能是因为实际的自动转向架轮径过大或过小。
52079 | 牵引 | 5车牵引系统轴3 轮径故障 | 3级 | 5车牵引系统轴3 轮径故障 | 1. 实际车轮直径大于或者小于允许值 2. 速度测量错误 | 维持运行，回库检修。 回库检修： 1.以超过40km/h的速度在水平轨道运行超过30秒钟，来执行新的轮径校准。 2.检查关于速度或校准问题的其他故障信息。 3.移动列车，慢速转动车轴。 4.通过移动车辆或举起并转动相关车轴，低速转动车轴。所有信号应显示与同一标识相同的值。请注意DCU/M检测出的传感器故障，会显示零速度。 5.检查传感器的错误信号。如果出现噪音，如波动值，问题可能是由于电子干扰。在最大牵引或电子制动时，该问题可能会更为明显。 6.检查齿轮，看其是否安装在暴露位置。 7.如果完成上述检查，问题仍然存在，更换DCU/M。 8.如果故障仍然存在，则可能是因为实际的自动转向架轮径过大或过小。
52080 | 牵引 | 5车牵引系统轴4 轮径故障 | 3级 | 5车牵引系统轴4 轮径故障 | 1. 实际车轮直径大于或者小于允许值 2. 速度测量错误 | 维持运行，回库检修。 回库检修： 1.以超过40km/h的速度在水平轨道运行超过30秒钟，来执行新的轮径校准。 2.检查关于速度或校准问题的其他故障信息。 3.移动列车，慢速转动车轴。 4.通过移动车辆或举起并转动相关车轴，低速转动车轴。所有信号应显示与同一标识相同的值。请注意DCU/M检测出的传感器故障，会显示零速度。 5.检查传感器的错误信号。如果出现噪音，如波动值，问题可能是由于电子干扰。在最大牵引或电子制动时，该问题可能会更为明显。 6.检查齿轮，看其是否安装在暴露位置。 7.如果完成上述检查，问题仍然存在，更换DCU/M。 8.如果故障仍然存在，则可能是因为实际的自动转向架轮径过大或过小。
52081 | 牵引 | 5车牵引系统轮径差值高 故障 | 3级 | 5车牵引系统轮径差值高 故障 | 从轴1到轴4中，车辆直径差别过大 | 维持运行，回库检修。 回库检修： 1.以超过40km/h的速度在水平轨道运行超过30秒钟，来执行新的轮径校准。 2.检查关于速度或校准问题的其他故障信息。 3.移动列车，慢速转动车轴。 4.通过移动车辆或举起并转动相关车轴，低速转动车轴。所有信号应显示与同一标识相同的值。请注意DCU/M检测出的传感器故障，会显示零速度。 5.检查传感器的错误信号。如果出现噪音，如波动值，问题可能是由于电子干扰。在最大牵引或电子制动时，该问题可能会更为明显。 6.检查齿轮，看其是否安装在暴露位置。 7.如果完成上述检查，问题仍然存在，更换DCU/M。 8.如果故障仍然存在，则可能是因为实际的自动转向架轮径过大或过小。
52091 | 牵引 | 5车牵引系统速度传感器通道2A故障 | 3级 | 5车牵引系统速度传感器通道2A故障 | 1. 传感器与DCU/M间连接故障 2. 由于电机故障或者接地电缆引起的干扰 3. 速度传感器故障 4. DCU/M故障 5. 车轮齿盘损坏 | 维持运行，回库检修。 回库检修： 1.移动列车，慢速转动车轴。 2.通过移动车辆或举起并转动相关车轴，低速转动车轴。所有信号应显示与同一标识相同的值。请注意DCU/M检测出的传感器故障，会显示零速度。 3.检查传感器的错误信号。如果出现噪音，如波动值，问题可能是由于电子干扰。在最大牵引或电子制动时，该问题可能会更为明显。 4.检查齿轮，看其是否安装在暴露位置。 5.如果完成上述检查，问题仍然存在，更换DCU/M。
52092 | 牵引 | 5车牵引系统速度传感器通道2B故障 | 3级 | 5车牵引系统速度传感器通道2B故障 | 1. 传感器与DCU/M间连接故障 2. 由于电机故障或者接地电缆引起的干扰 3. 速度传感器故障 4. DCU/M故障 5. 车轮齿盘损坏 | 维持运行，回库检修。 回库检修： 1.移动列车，慢速转动车轴。 2.通过移动车辆或举起并转动相关车轴，低速转动车轴。所有信号应显示与同一标识相同的值。请注意DCU/M检测出的传感器故障，会显示零速度。 3.检查传感器的错误信号。如果出现噪音，如波动值，问题可能是由于电子干扰。在最大牵引或电子制动时，该问题可能会更为明显。 4.检查齿轮，看其是否安装在暴露位置。 5.如果完成上述检查，问题仍然存在，更换DCU/M。
52093 | 牵引 | 5车牵引系统速度传感器通道3A故障 | 3级 | 5车牵引系统速度传感器通道3A故障 | 1. 传感器与DCU/M间连接故障 2. 由于电机故障或者接地电缆引起的干扰 3. 速度传感器故障 4. DCU/M故障 5. 车轮齿盘损坏 | 维持运行，回库检修。 回库检修： 1.移动列车，慢速转动车轴。 2.通过移动车辆或举起并转动相关车轴，低速转动车轴。所有信号应显示与同一标识相同的值。请注意DCU/M检测出的传感器故障，会显示零速度。 3.检查传感器的错误信号。如果出现噪音，如波动值，问题可能是由于电子干扰。在最大牵引或电子制动时，该问题可能会更为明显。 4.检查齿轮，看其是否安装在暴露位置。 5.如果完成上述检查，问题仍然存在，更换DCU/M。
52094 | 牵引 | 5车牵引系统速度传感器通道3B故障 | 3级 | 5车牵引系统速度传感器通道3B故障 | 1. 传感器与DCU/M间连接故障 2. 由于电机故障或者接地电缆引起的干扰 3. 速度传感器故障 4. DCU/M故障 5. 车轮齿盘损坏 | 维持运行，回库检修。 回库检修： 1.移动列车，慢速转动车轴。 2.通过移动车辆或举起并转动相关车轴，低速转动车轴。所有信号应显示与同一标识相同的值。请注意DCU/M检测出的传感器故障，会显示零速度。 3.检查传感器的错误信号。如果出现噪音，如波动值，问题可能是由于电子干扰。在最大牵引或电子制动时，该问题可能会更为明显。 4.检查齿轮，看其是否安装在暴露位置。 5.如果完成上述检查，问题仍然存在，更换DCU/M。
52095 | 牵引 | 5车牵引系统速度传感器通道4A故障 | 3级 | 5车牵引系统速度传感器通道4A故障 | 1. 传感器与DCU/M间连接故障 2. 由于电机故障或者接地电缆引起的干扰 3. 速度传感器故障 4. DCU/M故障 5. 车轮齿盘损坏 | 维持运行，回库检修。 回库检修： 1.移动列车，慢速转动车轴。 2.通过移动车辆或举起并转动相关车轴，低速转动车轴。所有信号应显示与同一标识相同的值。请注意DCU/M检测出的传感器故障，会显示零速度。 3.检查传感器的错误信号。如果出现噪音，如波动值，问题可能是由于电子干扰。在最大牵引或电子制动时，该问题可能会更为明显。 4.检查齿轮，看其是否安装在暴露位置。 5.如果完成上述检查，问题仍然存在，更换DCU/M。
52096 | 牵引 | 5车牵引系统速度传感器通道4B故障 | 3级 | 5车牵引系统速度传感器通道4B故障 | 1. 传感器与DCU/M间连接故障 2. 由于电机故障或者接地电缆引起的干扰 3. 速度传感器故障 4. DCU/M故障 5. 车轮齿盘损坏 | 维持运行，回库检修。 回库检修： 1.移动列车，慢速转动车轴。 2.通过移动车辆或举起并转动相关车轴，低速转动车轴。所有信号应显示与同一标识相同的值。请注意DCU/M检测出的传感器故障，会显示零速度。 3.检查传感器的错误信号。如果出现噪音，如波动值，问题可能是由于电子干扰。在最大牵引或电子制动时，该问题可能会更为明显。 4.检查齿轮，看其是否安装在暴露位置。 5.如果完成上述检查，问题仍然存在，更换DCU/M。
52100 | 牵引 | 5车牵引系统需要轮径校准 | 3级 | 5车牵引系统需要轮径校准 |  | 需要轮径校准 可能的原因： 未按照要求执行轮径校准。（以超过40km/h的速度在水平轨道运行超过30秒钟，来执行新的轮径校准）
52102 | 牵引 | 5车牵引系统DSP参数计算故障 | 3级 | 5车牵引系统DSP参数计算故障 | 1. 间歇干扰 2. DCU/M供电电源丢失 3. DCU/M故障 | 维持运行，回库检修。 回库检修： 1.关闭DCU，然后再重新启动变流器，观察故障是间歇性还是再发性的。 2.检查布线 3.根据FFI文件中的常规测试指导，检查到DCU/M的输入电压。如果到DCU/M的输入电压有问题，则请更换电源装置。 4.如果线缆连接和电压是正常的，而故障依旧，则请更换DCU/M。 5.如果仍然存在故障，则DCU/M可能出现故障。
52103 | 牵引 | 5车牵引系统MCU参数计算故障 | 3级 | 5车牵引系统MCU参数计算故障 | 1. 间歇干扰 2. DCU/M供电电源丢失 3. DCU/M故障 | 维持运行，回库检修。 回库检修： 1.关闭DCU，然后再重新启动变流器，观察故障是间歇性还是再发性的。 2.检查布线 3.根据FFI文件中的常规测试指导，检查到DCU/M的输入电压。如果到DCU/M的输入电压有问题，则请更换电源装置。 4.如果线缆连接和电压是正常的，而故障依旧，则请更换DCU/M。 5.如果仍然存在故障，则DCU/M可能出现故障。
52104 | 牵引 | 5车牵引系统DSP/FPGA PrSd 故障, MCU 触发 | 3级 | 5车牵引系统DSP/FPGA PrSd 故障, MCU 触发 | 编号0001到0015(电机逆变器)故障发生 | 维持运行，回库检修。 回库检修： 1.见相关故障。
52105 | 牵引 | 5车牵引系统DSP/FPGA FsSd 故障, MCU 触发 | 3级 | 5车牵引系统DSP/FPGA FsSd 故障, MCU 触发 | 编号0020到0035(电机逆变器)故障发生 | 维持运行，回库检修。 回库检修： 1.见相关故障。
52106 | 牵引 | 5车牵引系统DSP/FPGA PrBc 故障, MCU 触发 | 3级 | 5车牵引系统DSP/FPGA PrBc 故障, MCU 触发 | 编号0040到0073(电机逆变器)故障发生 | 维持运行，回库检修。 回库检修： 1.见相关故障。
52111 | 牵引 | 5车牵引系统DCU硬件故障报警 | 3级 | 5车牵引系统DCU硬件故障报警 | DCU/M故障 | 维持运行，回库检修。 回库检修： 1.如果仍然存在故障，则DCU/M出现故障。
52113 | 牵引 | 5车牵引系统速度传感器电源1不正常 | 3级 | 5车牵引系统速度传感器电源1不正常 | 1. 电压源与DCU/M间连接故障 2. 电压源故障 3. DCU/M故障 | 维持运行，回库检修。 回库检修： 1.检查电缆 2.根据常规测试的FF1文件，检查从DCU到传感器的供应电压。 3.如果找不到故障，更换DCU/M。
52114 | 牵引 | 5车牵引系统速度传感器电源2不正常 | 3级 | 5车牵引系统速度传感器电源2不正常 | 1. 电压源与DCU/M间连接故障 2. 电压源故障 3. DCU/M故障 | 维持运行，回库检修。 回库检修： 1.检查电缆 2.根据常规测试的FF1文件，检查从DCU到传感器的供应电压。 3.如果找不到故障，更换DCU/M。
52115 | 牵引 | 5车牵引系统速度传感器电源3不正常 | 3级 | 5车牵引系统速度传感器电源3不正常 | 1. 电压源与DCU/M间连接故障 2. 电压源故障 3. DCU/M故障 | 维持运行，回库检修。 回库检修： 1.检查电缆 2.根据常规测试的FF1文件，检查从DCU到传感器的供应电压。 3.如果找不到故障，更换DCU/M。
52119 | 牵引 | 5车牵引系统线路跳闸继电器关闭故障（报警） | 3级 | 5车牵引系统线路跳闸继电器关闭故障（报警） | DCU/M故障 | 维持运行，回库检修。 回库检修： 1.更换DCU/M。
52124 | 牵引 | 5车牵引系统速度传感器电源4 不正常 | 3级 | 5车牵引系统速度传感器电源4 不正常 | 1. 电压源与DCU/M间连接故障 2. 电压源故障 3. DCU/M故障 | 维持运行，回库检修。 回库检修： 1.检查电缆 2.根据常规测试的FF1文件，检查从DCU到传感器的供应电压。 3.如果找不到故障，更换DCU/M。
52126 | 牵引 | 5车牵引系统电机3高温 | 3级 | 5车牵引系统电机3高温 | 1. 牵引电机无冷却 2. 牵引电机过载 3. 牵引电机故障 4. 温度传感器故障 5. DCU/M与传感器间电缆故障 6. DCU/M故障 | 维持运行，回库检修。 回库检修： 1.检查牵引电机的冷却功能。 2.检查该单元是否在非正常状态下运行。 3.检查是否只有一台电机显示温度过高，并检查该电机的温度测量功能是否正常。这样可发现故障电机。 4.检查电机温度传感器和DCU/M间的电缆。 5.在MCM连接器上连接一个参考Pt-100温度传感器。 记录信号电机温度。 如果信号显示周围温度，则电机出现故障。如果仍然存在故障，则DCU/M出现故障。
52127 | 牵引 | 5车牵引系统电机4高温 | 3级 | 5车牵引系统电机4高温 | 1. 牵引电机无冷却 2. 牵引电机过载 3. 牵引电机故障 4. 温度传感器故障 5. DCU/M与传感器间电缆故障 6. DCU/M故障 | 维持运行，回库检修。 回库检修： 1.检查牵引电机的冷却功能。 2.检查该单元是否在非正常状态下运行。 3.检查是否只有一台电机显示温度过高，并检查该电机的温度测量功能是否正常。这样可发现故障电机。 4.检查电机温度传感器和DCU/M间的电缆。 5.在MCM连接器上连接一个参考Pt-100温度传感器。 记录信号电机温度。 如果信号显示周围温度，则电机出现故障。如果仍然存在故障，则DCU/M出现故障。
52130 | 牵引 | 5车牵引系统故障复位 | 3级 | 5车牵引系统故障复位 |  | 维护人员使用了故障复位 可能的原因: 1. 维护人员使用了故障复位 在下列文件中可以查到更详细的信息：\n3EST000218-6523 故障查找概述\n 3EST000213-3928故障查找指南
52131 | 牵引 | 5车牵引系统速度传感器偏离故障 | 3级 | 5车牵引系统速度传感器偏离故障 |  | 单个速度传感器的速度和平均速度之间差异较大 可能的原因： 1.速度传感器故障 2.速度传感器和DCU之间线缆故障
52132 | 牵引 | 5车牵引系统DCU板温度故障 | 3级 | 5车牵引系统DCU板温度故障 | DCU/M故障 | 维持运行，回库检修。 回库检修： 1.如果仍然存在故障，则DCU/M出现故障。
52133 | 牵引 | 5车牵引系统散热片温度故障 | 3级 | 5车牵引系统散热片温度故障 | 1. 温度传感器故障 2. DCU/M与传感器间电缆故障 3. DCU/M故障 | 维持运行，回库检修。 回库检修： 1.检查传感器和DCU/M间的电缆。 2.在MCM连接器X12:D12，D14上连接一个参考Pt-100温度传感器。本地信号TEMPHS。 如果信号显示周围温度，则散热器的温度传感器出现故障。 如果仍然存在故障，则DCU/M出现故障。
52134 | 牵引 | 5车牵引系统内部空气温度故障 | 3级 | 5车牵引系统内部空气温度故障 | 1. 温度传感器故障 2. DCU/M与传感器间电缆故障 3. DCU/M故障 | 维持运行，回库检修。 回库检修： 1.检查传感器和DCU/M间的电缆。 2.在MCM连接器X12:D10，D8上连接一个参考Pt-100温度传感器。本地信号TEMPHS。 如果信号显示周围温度，则散热器的内部气温传感器出现故障。 如果仍然存在故障，则DCU/M出现故障。
52135 | 牵引 | 5车牵引系统散热片温度高 | 3级 | 5车牵引系统散热片温度高 | 1. 环境温度高 2. 逆变器模块空气入口或者出口被堵 3. 散热片变脏 4. 外部风扇三相400V供电丢失 5. 外部风扇功能故障 6. 内部风扇故障 7. 电源供给单元与内部风扇间电缆故障 8. 电源故障 9. 过载 10. 温度测量故障 | 维持运行，回库检修。 回库检修： 1.检查模块的进排气孔。如果需要，清洁进排气孔。 2.检查模块的散热器。如果需要，清洁散热器。 3.检查三相400V供电。 4.确保内部风扇正在运行，并以正确的方向旋转。（根据箭头指示） 5.检查连接内部风扇的电缆。 6.检查连接风扇的+/-24VDC供电机组。 7.检查该单元是否在非正常状态下运行。 8.检查传感器和DCU/M间的电缆。 9.在MCM连接器X12:D12，D14上连接一个参考Pt-100温度传感器。本地信号TEMPHS。 如果信号显示周围温度，则散热器的温度传感器出现故障。 如果仍然存在故障，则DCU/M出现故障。
52138 | 牵引 | 5车牵引系统电机1高温 | 3级 | 5车牵引系统电机1高温 | 1. 牵引电机无冷却 2. 牵引电机过载 3. 牵引电机故障 4. 温度传感器故障 5. DCU/M与传感器间电缆故障 6. DCU/M故障 | 维持运行，回库检修。 回库检修： 1.检查牵引电机的冷却功能。 2.检查该单元是否在非正常状态下运行。 3.检查是否只有一台电机显示温度过高，并检查该电机的温度测量功能是否 正常。这样可发现故障电机。 4.检查电机温度传感器和DCU/M间的电缆。 5.在MCM连接器上连接一个参考Pt-100温度传感器。 记录信号电机温度。 如果信号显示周围温度，则电机出现故障。如果仍然存在故障，则DCU/M出现故障。
52139 | 牵引 | 5车牵引系统电机2高温 | 3级 | 5车牵引系统电机2高温 | 1. 牵引电机无冷却 2. 牵引电机过载 3. 牵引电机故障 4. 温度传感器故障 5. DCU/M与传感器间电缆故障 6. DCU/M故障 | 维持运行，回库检修。 回库检修： 1.检查牵引电机的冷却功能。 2.检查该单元是否在非正常状态下运行。 3.检查是否只有一台电机显示温度过高，并检查该电机的温度测量功能是否 正常。这样可发现故障电机。 4.检查电机温度传感器和DCU/M间的电缆。 5.在MCM连接器上连接一个参考Pt-100温度传感器。 记录信号电机温度。 如果信号显示周围温度，则电机出现故障。如果仍然存在故障，则DCU/M出现 故障。
52140 | 牵引 | 5车牵引系统MCM运行中无3相电压 | 3级 | 5车牵引系统MCM运行中无3相电压 | 辅助逆变器停止运行 | 维持运行，回库检修。
52141 | 牵引 | 5车牵引系统备用模式激活 | 3级 | 5车牵引系统备用模式激活 | 驾驶员请求了Backup模式 | 维持运行，回库检修。 回库检修： 确认当前状态是否为备用模式。
52144 | 牵引 | 5车牵引系统紧急制动激活 | 3级 | 5车牵引系统紧急制动激活 | 仅提示 | 维持运行，回库检修。 回库检修： 确认当前状态是否为紧急制动模式。
13002 | 制动 | 1单元制动系统24小时未自检 | 3级 | 1单元制动系统24小时未自检 | 1单元制动系统24小时未自检 | 维持运行，回库检修。
13003 | 制动 | 1单元制动系统26小时未自检 | 3级 | 1单元制动系统26小时未自检 | 1单元制动系统26小时未自检 | 维持运行，回库检修。
13004 | 制动 | 1单元制动系统CAN2总线故障 | 3级 | 1单元制动系统CAN2总线故障 | 1单元制动系统CAN2总线故障 | 运行至停车站停车，断开再闭合对应客室电气柜空开QFBU1，重启故障设备。 恢复，正常运行。 无法恢复，汇报OCC，回库检修。
13005 | 制动 | 1单元制动系统CAN1总线故障 | 3级 | 1单元制动系统CAN1总线故障 | 1单元制动系统CAN1总线故障 | 运行至停车站停车，断开再闭合对应客室电气柜空开QFBU1，重启故障设备。 恢复，正常运行。 无法恢复，汇报OCC，回库检修。
13006 | 制动 | 1车制动系统TC1车架1-1轴速度传感器故障 | 3级 | 1车制动系统TC1车架1-1轴速度传感器故障 | 1车制动系统TC1车架1-1轴速度传感器故障 | 维持运行，回库检修。在轮轨黏着不好的情况下，司机尽量采用低的减速度。 回库检修： 检查速度传感器、电缆及插头、检查网关阀和智能阀。
13007 | 制动 | 1车制动系统TC1车架1-2轴速度传感器故障 | 3级 | 1车制动系统TC1车架1-2轴速度传感器故障 | 1车制动系统TC1车架1-2轴速度传感器故障 | 维持运行，回库检修。在轮轨黏着不好的情况下，司机尽量采用低的减速度。 回库检修： 检查速度传感器、电缆及插头、检查网关阀和智能阀。
13008 | 制动 | 1车制动系统TC1车架1-1轴WSP抑制 | 3级 | 1车制动系统TC1车架1-1轴WSP抑制 | 1车制动系统TC1车架1-1轴WSP抑制 | 维持运行，回库检修。
13009 | 制动 | 1车制动系统TC1车架1-2轴WSP抑制 | 3级 | 1车制动系统TC1车架1-2轴WSP抑制 | 1车制动系统TC1车架1-2轴WSP抑制 | 维持运行，回库检修。
13010 | 制动 | 1车制动系统TC1车架1编码插头故障 | 3级 | 1车制动系统TC1车架1编码插头故障 | 1车制动系统TC1车架1编码插头故障 | 维持运行，回库检修。 回库检修： 检查气路板上的编码器，列车在问题解决之前不应离开车辆段。
13011 | 制动 | 1车制动系统TC1车架1ASP（空簧）超出范围 | 3级 | 1车制动系统TC1车架1ASP（空簧）超出范围 | 1车制动系统TC1车架1ASP（空簧）超出范围 | 运行至停车站停车，断开再闭合对应客室电气柜空开QFBU1，重启故障设备。 恢复，正常运行。 无法恢复，汇报OCC，回库检修。
13013 | 制动 | 1车制动系统TC1车制动缸（BCP）压力太低 | 3级 | 1车制动系统TC1车制动缸（BCP）压力太低 | 1车制动系统TC1车制动缸（BCP）压力太低 | 维持运行，回库检修。 回库检修： 检查气动装置、检查阀的健康状态、检查EP2002阀。
60065 | 网络 | 6车DI1模块0路信号采集不一致 | 3级 | 6车DI1模块0路信号采集不一致 | 6车DI1模块0路信号采集不一致 | 维持运行，回库检修。 回库检修： 1、检查采集点接线处是否牢固。 2、检查信号来源接线是否牢固。 3、断电，重启故障设备。
60066 | 网络 | 6车DI1模块1路信号采集不一致 | 3级 | 6车DI1模块1路信号采集不一致 | 6车DI1模块1路信号采集不一致 | 维持运行，回库检修。 回库检修： 1、检查采集点接线处是否牢固。 2、检查信号来源接线是否牢固。 3、断电，重启故障设备。
60067 | 网络 | 6车DI1模块2路信号采集不一致 | 3级 | 6车DI1模块2路信号采集不一致 | 6车DI1模块2路信号采集不一致 | 维持运行，回库检修。 回库检修： 1、检查采集点接线处是否牢固。 2、检查信号来源接线是否牢固。 3、断电，重启故障设备。
13017 | 制动 | 1车制动系统TC1车架1紧急制动功能异常 | 3级 | 1车制动系统TC1车架1紧急制动功能异常 | 1车制动系统TC1车架1紧急制动功能异常 | 维持运行，回库检修。
13018 | 制动 | 1车制动系统TC1车架1制动风缸压力过低 | 3级 | 1车制动系统TC1车架1制动风缸压力过低 | 1车制动系统TC1车架1制动风缸压力过低 | 维持运行，回库检修。
13019 | 制动 | 1车制动系统TC1车架2-1轴速度传感器故障 | 3级 | 1车制动系统TC1车架2-1轴速度传感器故障 | 1车制动系统TC1车架2-1轴速度传感器故障 | 维持运行，回库检修。在轮轨黏着不好的情况下，司机尽量采用低的减速度。 回库检修： 检查速度传感器、电缆及插头、检查网关阀和智能阀。
13020 | 制动 | 1车制动系统TC1车架2-2轴速度传感器故障 | 3级 | 1车制动系统TC1车架2-2轴速度传感器故障 | 1车制动系统TC1车架2-2轴速度传感器故障 | 维持运行，回库检修。在轮轨黏着不好的情况下，司机尽量采用低的减速度。 回库检修： 检查速度传感器、电缆及插头、检查网关阀和智能阀。
13021 | 制动 | 1车制动系统TC1车架2-1轴WSP抑制 | 3级 | 1车制动系统TC1车架2-1轴WSP抑制 | 1车制动系统TC1车架2-1轴WSP抑制 | 维持运行，回库检修。
13022 | 制动 | 1车制动系统TC1车架2-2轴WSP抑制 | 3级 | 1车制动系统TC1车架2-2轴WSP抑制 | 1车制动系统TC1车架2-2轴WSP抑制 | 维持运行，回库检修。
13023 | 制动 | 1车制动系统TC1车架2编码插头故障 | 3级 | 1车制动系统TC1车架2编码插头故障 | 1车制动系统TC1车架2编码插头故障 | 维持运行，回库检修。 回库检修： 检查气路板上的编码器，列车在问题解决之前不应离开车辆段。
13024 | 制动 | 1车制动系统TC1车架2ASP（空簧）超出范围 | 3级 | 1车制动系统TC1车架2ASP（空簧）超出范围 | 1车制动系统TC1车架2ASP（空簧）超出范围 | 运行至停车站停车，断开再闭合对应客室电气柜空开QFBU1，重启故障设备。 恢复，正常运行。 无法恢复，汇报OCC，回库检修。
13026 | 制动 | 1车制动系统TC1车架2制动缸（BCP）压力太低 | 3级 | 1车制动系统TC1车架2制动缸（BCP）压力太低 | 1车制动系统TC1车架2制动缸（BCP）压力太低 | 维持运行，回库检修。 回库检修： 检查气动装置、检查阀的健康状态、检查EP2002阀。
60068 | 网络 | 6车DI1模块3路信号采集不一致 | 3级 | 6车DI1模块3路信号采集不一致 | 6车DI1模块3路信号采集不一致 | 维持运行，回库检修。 回库检修： 1、检查采集点接线处是否牢固。 2、检查信号来源接线是否牢固。 3、断电，重启故障设备。
60069 | 网络 | 6车DI1模块4路信号采集不一致 | 3级 | 6车DI1模块4路信号采集不一致 | 6车DI1模块4路信号采集不一致 | 维持运行，回库检修。 回库检修： 1、检查采集点接线处是否牢固。 2、检查信号来源接线是否牢固。 3、断电，重启故障设备。
60070 | 网络 | 6车DI1模块5路信号采集不一致 | 3级 | 6车DI1模块5路信号采集不一致 | 6车DI1模块5路信号采集不一致 | 维持运行，回库检修。 回库检修： 1、检查采集点接线处是否牢固。 2、检查信号来源接线是否牢固。 3、断电，重启故障设备。
13030 | 制动 | 1车制动系统TC1车架2紧急制动功能异常 | 3级 | 1车制动系统TC1车架2紧急制动功能异常 | 1车制动系统TC1车架2紧急制动功能异常 | 维持运行，回库检修。
13031 | 制动 | 1车制动系统TC1车架2制动风缸压力过低 | 3级 | 1车制动系统TC1车架2制动风缸压力过低 | 1车制动系统TC1车架2制动风缸压力过低 | 维持运行，回库检修。
23001 | 制动 | 2车制动系统MP1车架1-1轴速度传感器故障 | 3级 | 2车制动系统MP1车架1-1轴速度传感器故障 | 2车制动系统MP1车架1-1轴速度传感器故障 | 维持运行，回库检修。在轮轨黏着不好的情况下，司机尽量采用低的减速度。 回库检修： 检查速度传感器、电缆及插头、检查网关阀和智能阀。
23002 | 制动 | 2车制动系统MP1车架1-2轴速度传感器故障 | 3级 | 2车制动系统MP1车架1-2轴速度传感器故障 | 2车制动系统MP1车架1-2轴速度传感器故障 | 维持运行，回库检修。在轮轨黏着不好的情况下，司机尽量采用低的减速度。 回库检修： 检查速度传感器、电缆及插头、检查网关阀和智能阀。
23003 | 制动 | 2车制动系统MP1车架1-1轴WSP抑制 | 3级 | 2车制动系统MP1车架1-1轴WSP抑制 | 2车制动系统MP1车架1-1轴WSP抑制 | 维持运行，回库检修。
23004 | 制动 | 2车制动系统MP1车架1-2轴WSP抑制 | 3级 | 2车制动系统MP1车架1-2轴WSP抑制 | 2车制动系统MP1车架1-2轴WSP抑制 | 维持运行，回库检修。
23005 | 制动 | 2车制动系统MP1车架1编码插头故障 | 3级 | 2车制动系统MP1车架1编码插头故障 | 2车制动系统MP1车架1编码插头故障 | 维持运行，回库检修。 回库检修： 检查气路板上的编码器，列车在问题解决之前不应离开车辆段。
23006 | 制动 | 2车制动系统MP1车架1ASP（空簧）超出范围 | 3级 | 2车制动系统MP1车架1ASP（空簧）超出范围 | 2车制动系统MP1车架1ASP（空簧）超出范围 | 运行至停车站停车，断开再闭合对应客室电气柜空开QFBU1，重启故障设备。 恢复，正常运行。 无法恢复，汇报OCC，回库检修。
23008 | 制动 | 2车制动系统MP1车制动缸（BCP）压力太低 | 3级 | 2车制动系统MP1车制动缸（BCP）压力太低 | 2车制动系统MP1车制动缸（BCP）压力太低 | 维持运行，回库检修。 回库检修： 检查气动装置、检查阀的健康状态、检查EP2002阀。
60071 | 网络 | 6车DI1模块6路信号采集不一致 | 3级 | 6车DI1模块6路信号采集不一致 | 6车DI1模块6路信号采集不一致 | 维持运行，回库检修。 回库检修： 1、检查采集点接线处是否牢固。 2、检查信号来源接线是否牢固。 3、断电，重启故障设备。
60072 | 网络 | 6车DI1模块7路信号采集不一致 | 3级 | 6车DI1模块7路信号采集不一致 | 6车DI1模块7路信号采集不一致 | 维持运行，回库检修。 回库检修： 1、检查采集点接线处是否牢固。 2、检查信号来源接线是否牢固。 3、断电，重启故障设备。
60073 | 网络 | 6车DI1模块8路信号采集不一致 | 3级 | 6车DI1模块8路信号采集不一致 | 6车DI1模块8路信号采集不一致 | 维持运行，回库检修。 回库检修： 1、检查采集点接线处是否牢固。 2、检查信号来源接线是否牢固。 3、断电，重启故障设备。
23012 | 制动 | 2车制动系统MP1车架1紧急制动功能异常 | 3级 | 2车制动系统MP1车架1紧急制动功能异常 | 2车制动系统MP1车架1紧急制动功能异常 | 维持运行，回库检修。
23013 | 制动 | 2车制动系统MP1车架1制动风缸压力过低 | 3级 | 2车制动系统MP1车架1制动风缸压力过低 | 2车制动系统MP1车架1制动风缸压力过低 | 维持运行，回库检修。
23014 | 制动 | 2车制动系统MP1车架2-1轴速度传感器故障 | 3级 | 2车制动系统MP1车架2-1轴速度传感器故障 | 2车制动系统MP1车架2-1轴速度传感器故障 | 维持运行，回库检修。在轮轨黏着不好的情况下，司机尽量采用低的减速度。 回库检修： 检查速度传感器、电缆及插头、检查网关阀和智能阀。
23015 | 制动 | 2车制动系统MP1车架2-2轴速度传感器故障 | 3级 | 2车制动系统MP1车架2-2轴速度传感器故障 | 2车制动系统MP1车架2-2轴速度传感器故障 | 维持运行，回库检修。在轮轨黏着不好的情况下，司机尽量采用低的减速度。 回库检修： 检查速度传感器、电缆及插头、检查网关阀和智能阀。
23016 | 制动 | 2车制动系统MP1车架2-1轴WSP抑制 | 3级 | 2车制动系统MP1车架2-1轴WSP抑制 | 2车制动系统MP1车架2-1轴WSP抑制 | 维持运行，回库检修。
23017 | 制动 | 2车制动系统MP1车架2-2轴WSP抑制 | 3级 | 2车制动系统MP1车架2-2轴WSP抑制 | 2车制动系统MP1车架2-2轴WSP抑制 | 维持运行，回库检修。
23018 | 制动 | 2车制动系统MP1车架2编码插头故障 | 3级 | 2车制动系统MP1车架2编码插头故障 | 2车制动系统MP1车架2编码插头故障 | 维持运行，回库检修。 回库检修： 检查气路板上的编码器，列车在问题解决之前不应离开车辆段。
23021 | 制动 | 2车制动系统MP1车架2制动缸（BCP）压力太低 | 3级 | 2车制动系统MP1车架2制动缸（BCP）压力太低 | 2车制动系统MP1车架2制动缸（BCP）压力太低 | 维持运行，回库检修。 回库检修： 检查气动装置、检查阀的健康状态、检查EP2002阀。
60074 | 网络 | 6车DI1模块9路信号采集不一致 | 3级 | 6车DI1模块9路信号采集不一致 | 6车DI1模块9路信号采集不一致 | 维持运行，回库检修。 回库检修： 1、检查采集点接线处是否牢固。 2、检查信号来源接线是否牢固。 3、断电，重启故障设备。
60075 | 网络 | 6车DI1模块10路信号采集不一致 | 3级 | 6车DI1模块10路信号采集不一致 | 6车DI1模块10路信号采集不一致 | 维持运行，回库检修。 回库检修： 1、检查采集点接线处是否牢固。 2、检查信号来源接线是否牢固。 3、断电，重启故障设备。
60076 | 网络 | 6车DI1模块11路信号采集不一致 | 3级 | 6车DI1模块11路信号采集不一致 | 6车DI1模块11路信号采集不一致 | 维持运行，回库检修。 回库检修： 1、检查采集点接线处是否牢固。 2、检查信号来源接线是否牢固。 3、断电，重启故障设备。
23025 | 制动 | 2车制动系统MP1车架2紧急制动功能异常 | 3级 | 2车制动系统MP1车架2紧急制动功能异常 | 2车制动系统MP1车架2紧急制动功能异常 | 维持运行，回库检修。
23026 | 制动 | 2车制动系统MP1车架2制动风缸压力过低 | 3级 | 2车制动系统MP1车架2制动风缸压力过低 | 2车制动系统MP1车架2制动风缸压力过低 | 维持运行，回库检修。
33001 | 制动 | 3车制动系统M1车架1-1轴速度传感器故障 | 3级 | 3车制动系统M1车架1-1轴速度传感器故障 | 3车制动系统M1车架1-1轴速度传感器故障 | 维持运行，回库检修。在轮轨黏着不好的情况下，司机尽量采用低的减速度。 回库检修： 检查速度传感器、电缆及插头、检查网关阀和智能阀。
33002 | 制动 | 3车制动系统M1车架1-2轴速度传感器故障 | 3级 | 3车制动系统M1车架1-2轴速度传感器故障 | 3车制动系统M1车架1-2轴速度传感器故障 | 维持运行，回库检修。在轮轨黏着不好的情况下，司机尽量采用低的减速度。 回库检修： 检查速度传感器、电缆及插头、检查网关阀和智能阀。
33003 | 制动 | 3车制动系统M1车架1-1轴WSP抑制 | 3级 | 3车制动系统M1车架1-1轴WSP抑制 | 3车制动系统M1车架1-1轴WSP抑制 | 维持运行，回库检修。
33004 | 制动 | 3车制动系统M1车架1-2轴WSP抑制 | 3级 | 3车制动系统M1车架1-2轴WSP抑制 | 3车制动系统M1车架1-2轴WSP抑制 | 维持运行，回库检修。
33005 | 制动 | 3车制动系统M1车架1编码插头故障 | 3级 | 3车制动系统M1车架1编码插头故障 | 3车制动系统M1车架1编码插头故障 | 维持运行，回库检修。 回库检修： 检查气路板上的编码器，列车在问题解决之前不应离开车辆段。
33006 | 制动 | 3车制动系统M1车架1ASP（空簧）超出范围 | 3级 | 3车制动系统M1车架1ASP（空簧）超出范围 | 3车制动系统M1车架1ASP（空簧）超出范围 | 运行至停车站停车，断开再闭合对应客室电气柜空开QFBU1，重启故障设备。 恢复，正常运行。 无法恢复，汇报OCC，回库检修。
33008 | 制动 | 3车制动系统M1车制动缸（BCP）压力太低 | 3级 | 3车制动系统M1车制动缸（BCP）压力太低 | 3车制动系统M1车制动缸（BCP）压力太低 | 维持运行，回库检修。 回库检修： 检查气动装置、检查阀的健康状态、检查EP2002阀。
60077 | 网络 | 6车DI1模块12路信号采集不一致 | 3级 | 6车DI1模块12路信号采集不一致 | 6车DI1模块12路信号采集不一致 | 维持运行，回库检修。 回库检修： 1、检查采集点接线处是否牢固。 2、检查信号来源接线是否牢固。 3、断电，重启故障设备。
60078 | 网络 | 6车DI1模块13路信号采集不一致 | 3级 | 6车DI1模块13路信号采集不一致 | 6车DI1模块13路信号采集不一致 | 维持运行，回库检修。 回库检修： 1、检查采集点接线处是否牢固。 2、检查信号来源接线是否牢固。 3、断电，重启故障设备。
60079 | 网络 | 6车DI1模块14路信号采集不一致 | 3级 | 6车DI1模块14路信号采集不一致 | 6车DI1模块14路信号采集不一致 | 维持运行，回库检修。 回库检修： 1、检查采集点接线处是否牢固。 2、检查信号来源接线是否牢固。 3、断电，重启故障设备。
33012 | 制动 | 3车制动系统M1车架1紧急制动功能异常 | 3级 | 3车制动系统M1车架1紧急制动功能异常 | 3车制动系统M1车架1紧急制动功能异常 | 维持运行，回库检修。
33013 | 制动 | 3车制动系统M1车架1制动风缸压力过低 | 3级 | 3车制动系统M1车架1制动风缸压力过低 | 3车制动系统M1车架1制动风缸压力过低 | 维持运行，回库检修。
33014 | 制动 | 3车制动系统M1车架2-1轴速度传感器故障 | 3级 | 3车制动系统M1车架2-1轴速度传感器故障 | 3车制动系统M1车架2-1轴速度传感器故障 | 维持运行，回库检修。在轮轨黏着不好的情况下，司机尽量采用低的减速度。 回库检修： 检查速度传感器、电缆及插头、检查网关阀和智能阀。
33015 | 制动 | 3车制动系统M1车架2-2轴速度传感器故障 | 3级 | 3车制动系统M1车架2-2轴速度传感器故障 | 3车制动系统M1车架2-2轴速度传感器故障 | 维持运行，回库检修。在轮轨黏着不好的情况下，司机尽量采用低的减速度。 回库检修： 检查速度传感器、电缆及插头、检查网关阀和智能阀。
33016 | 制动 | 3车制动系统M1车架2-1轴WSP抑制 | 3级 | 3车制动系统M1车架2-1轴WSP抑制 | 3车制动系统M1车架2-1轴WSP抑制 | 维持运行，回库检修。
33017 | 制动 | 3车制动系统M1车架2-2轴WSP抑制 | 3级 | 3车制动系统M1车架2-2轴WSP抑制 | 3车制动系统M1车架2-2轴WSP抑制 | 维持运行，回库检修。
33018 | 制动 | 3车制动系统M1车架2编码插头故障 | 3级 | 3车制动系统M1车架2编码插头故障 | 3车制动系统M1车架2编码插头故障 | 维持运行，回库检修。 回库检修： 检查气路板上的编码器，列车在问题解决之前不应离开车辆段。
33021 | 制动 | 3车制动系统M1车架2制动缸（BCP）压力太低 | 3级 | 3车制动系统M1车架2制动缸（BCP）压力太低 | 3车制动系统M1车架2制动缸（BCP）压力太低 | 维持运行，回库检修。 回库检修： 检查气动装置、检查阀的健康状态、检查EP2002阀。
60080 | 网络 | 6车DI1模块15路信号采集不一致 | 3级 | 6车DI1模块15路信号采集不一致 | 6车DI1模块15路信号采集不一致 | 维持运行，回库检修。 回库检修： 1、检查采集点接线处是否牢固。 2、检查信号来源接线是否牢固。 3、断电，重启故障设备。
60081 | 网络 | 6车DI1模块16路信号采集不一致 | 3级 | 6车DI1模块16路信号采集不一致 | 6车DI1模块16路信号采集不一致 | 维持运行，回库检修。 回库检修： 1、检查采集点接线处是否牢固。 2、检查信号来源接线是否牢固。 3、断电，重启故障设备。
60082 | 网络 | 6车DI1模块17路信号采集不一致 | 3级 | 6车DI1模块17路信号采集不一致 | 6车DI1模块17路信号采集不一致 | 维持运行，回库检修。 回库检修： 1、检查采集点接线处是否牢固。 2、检查信号来源接线是否牢固。 3、断电，重启故障设备。
33025 | 制动 | 3车制动系统M1车架2紧急制动功能异常 | 3级 | 3车制动系统M1车架2紧急制动功能异常 | 3车制动系统M1车架2紧急制动功能异常 | 维持运行，回库检修。
33026 | 制动 | 3车制动系统M1车架2制动风缸压力过低 | 3级 | 3车制动系统M1车架2制动风缸压力过低 | 3车制动系统M1车架2制动风缸压力过低 | 维持运行，回库检修。
43001 | 制动 | 4车制动系统M2车架1-1轴速度传感器故障 | 3级 | 4车制动系统M2车架1-1轴速度传感器故障 | 4车制动系统M2车架1-1轴速度传感器故障 | 维持运行，回库检修。在轮轨黏着不好的情况下，司机尽量采用低的减速度。 回库检修： 检查速度传感器、电缆及插头、检查网关阀和智能阀。
43002 | 制动 | 4车制动系统M2车架1-2轴速度传感器故障 | 3级 | 4车制动系统M2车架1-2轴速度传感器故障 | 4车制动系统M2车架1-2轴速度传感器故障 | 维持运行，回库检修。在轮轨黏着不好的情况下，司机尽量采用低的减速度。 回库检修： 检查速度传感器、电缆及插头、检查网关阀和智能阀。
43003 | 制动 | 4车制动系统M2车架1-1轴WSP抑制 | 3级 | 4车制动系统M2车架1-1轴WSP抑制 | 4车制动系统M2车架1-1轴WSP抑制 | 维持运行，回库检修。
43004 | 制动 | 4车制动系统M2车架1-2轴WSP抑制 | 3级 | 4车制动系统M2车架1-2轴WSP抑制 | 4车制动系统M2车架1-2轴WSP抑制 | 维持运行，回库检修。
43005 | 制动 | 4车制动系统M2车架1编码插头故障 | 3级 | 4车制动系统M2车架1编码插头故障 | 4车制动系统M2车架1编码插头故障 | 维持运行，回库检修。 回库检修： 检查气路板上的编码器，列车在问题解决之前不应离开车辆段。
43006 | 制动 | 4车制动系统M2车架1ASP（空簧）超出范围 | 3级 | 4车制动系统M2车架1ASP（空簧）超出范围 | 4车制动系统M2车架1ASP（空簧）超出范围 | 运行至停车站停车，断开再闭合对应客室电气柜空开QFBU1，重启故障设备。 恢复，正常运行。 无法恢复，汇报OCC，回库检修。
43008 | 制动 | 4车制动系统M2车制动缸（BCP）压力太低 | 3级 | 4车制动系统M2车制动缸（BCP）压力太低 | 4车制动系统M2车制动缸（BCP）压力太低 | 维持运行，回库检修。 回库检修： 检查气动装置、检查阀的健康状态、检查EP2002阀。
60083 | 网络 | 6车DI1模块18路信号采集不一致 | 3级 | 6车DI1模块18路信号采集不一致 | 6车DI1模块18路信号采集不一致 | 维持运行，回库检修。 回库检修： 1、检查采集点接线处是否牢固。 2、检查信号来源接线是否牢固。 3、断电，重启故障设备。
60084 | 网络 | 6车DI1模块19路信号采集不一致 | 3级 | 6车DI1模块19路信号采集不一致 | 6车DI1模块19路信号采集不一致 | 维持运行，回库检修。 回库检修： 1、检查采集点接线处是否牢固。 2、检查信号来源接线是否牢固。 3、断电，重启故障设备。
60085 | 网络 | 6车DI1模块20路信号采集不一致 | 3级 | 6车DI1模块20路信号采集不一致 | 6车DI1模块20路信号采集不一致 | 维持运行，回库检修。 回库检修： 1、检查采集点接线处是否牢固。 2、检查信号来源接线是否牢固。 3、断电，重启故障设备。
43012 | 制动 | 4车制动系统M2车架1紧急制动功能异常 | 3级 | 4车制动系统M2车架1紧急制动功能异常 | 4车制动系统M2车架1紧急制动功能异常 | 维持运行，回库检修。
43013 | 制动 | 4车制动系统M2车架1制动风缸压力过低 | 3级 | 4车制动系统M2车架1制动风缸压力过低 | 4车制动系统M2车架1制动风缸压力过低 | 维持运行，回库检修。
43014 | 制动 | 4车制动系统M2车架2-1轴速度传感器故障 | 3级 | 4车制动系统M2车架2-1轴速度传感器故障 | 4车制动系统M2车架2-1轴速度传感器故障 | 维持运行，回库检修。在轮轨黏着不好的情况下，司机尽量采用低的减速度。 回库检修： 检查速度传感器、电缆及插头、检查网关阀和智能阀。
43015 | 制动 | 4车制动系统M2车架2-2轴速度传感器故障 | 3级 | 4车制动系统M2车架2-2轴速度传感器故障 | 4车制动系统M2车架2-2轴速度传感器故障 | 维持运行，回库检修。在轮轨黏着不好的情况下，司机尽量采用低的减速度。 回库检修： 检查速度传感器、电缆及插头、检查网关阀和智能阀。
43016 | 制动 | 4车制动系统M2车架2-1轴WSP抑制 | 3级 | 4车制动系统M2车架2-1轴WSP抑制 | 4车制动系统M2车架2-1轴WSP抑制 | 维持运行，回库检修。
43017 | 制动 | 4车制动系统M2车架2-2轴WSP抑制 | 3级 | 4车制动系统M2车架2-2轴WSP抑制 | 4车制动系统M2车架2-2轴WSP抑制 | 维持运行，回库检修。
43018 | 制动 | 4车制动系统M2车架2编码插头故障 | 3级 | 4车制动系统M2车架2编码插头故障 | 4车制动系统M2车架2编码插头故障 | 维持运行，回库检修。 回库检修： 检查气路板上的编码器，列车在问题解决之前不应离开车辆段。
43021 | 制动 | 4车制动系统M2车架2制动缸（BCP）压力太低 | 3级 | 4车制动系统M2车架2制动缸（BCP）压力太低 | 4车制动系统M2车架2制动缸（BCP）压力太低 | 维持运行，回库检修。 回库检修： 检查气动装置、检查阀的健康状态、检查EP2002阀。
60086 | 网络 | 6车DI1模块21路信号采集不一致 | 3级 | 6车DI1模块21路信号采集不一致 | 6车DI1模块21路信号采集不一致 | 维持运行，回库检修。 回库检修： 1、检查采集点接线处是否牢固。 2、检查信号来源接线是否牢固。 3、断电，重启故障设备。
60087 | 网络 | 6车DI1模块22路信号采集不一致 | 3级 | 6车DI1模块22路信号采集不一致 | 6车DI1模块22路信号采集不一致 | 维持运行，回库检修。 回库检修： 1、检查采集点接线处是否牢固。 2、检查信号来源接线是否牢固。 3、断电，重启故障设备。
60088 | 网络 | 6车DI1模块23路信号采集不一致 | 3级 | 6车DI1模块23路信号采集不一致 | 6车DI1模块23路信号采集不一致 | 维持运行，回库检修。 回库检修： 1、检查采集点接线处是否牢固。 2、检查信号来源接线是否牢固。 3、断电，重启故障设备。
43025 | 制动 | 4车制动系统M2车架2紧急制动功能异常 | 3级 | 4车制动系统M2车架2紧急制动功能异常 | 4车制动系统M2车架2紧急制动功能异常 | 维持运行，回库检修。
43026 | 制动 | 4车制动系统M2车架2制动风缸压力过低 | 3级 | 4车制动系统M2车架2制动风缸压力过低 | 4车制动系统M2车架2制动风缸压力过低 | 维持运行，回库检修。
53001 | 制动 | 5车制动系统MP2车架1-1轴速度传感器故障 | 3级 | 5车制动系统MP2车架1-1轴速度传感器故障 | 5车制动系统MP2车架1-1轴速度传感器故障 | 维持运行，回库检修。在轮轨黏着不好的情况下，司机尽量采用低的减速度。 回库检修： 检查速度传感器、电缆及插头、检查网关阀和智能阀。
53002 | 制动 | 5车制动系统MP2车架1-2轴速度传感器故障 | 3级 | 5车制动系统MP2车架1-2轴速度传感器故障 | 5车制动系统MP2车架1-2轴速度传感器故障 | 维持运行，回库检修。在轮轨黏着不好的情况下，司机尽量采用低的减速度。 回库检修： 检查速度传感器、电缆及插头、检查网关阀和智能阀。
53003 | 制动 | 5车制动系统MP2车架1-1轴WSP抑制 | 3级 | 5车制动系统MP2车架1-1轴WSP抑制 | 5车制动系统MP2车架1-1轴WSP抑制 | 维持运行，回库检修。
53004 | 制动 | 5车制动系统MP2车架1-2轴WSP抑制 | 3级 | 5车制动系统MP2车架1-2轴WSP抑制 | 5车制动系统MP2车架1-2轴WSP抑制 | 维持运行，回库检修。
53005 | 制动 | 5车制动系统MP2车架1编码插头故障 | 3级 | 5车制动系统MP2车架1编码插头故障 | 5车制动系统MP2车架1编码插头故障 | 维持运行，回库检修。 回库检修： 检查气路板上的编码器，列车在问题解决之前不应离开车辆段。
53006 | 制动 | 5车制动系统MP2车架1ASP（空簧）超出范围 | 3级 | 5车制动系统MP2车架1ASP（空簧）超出范围 | 5车制动系统MP2车架1ASP（空簧）超出范围 | 运行至停车站停车，断开再闭合对应客室电气柜空开QFBU1，重启故障设备。 恢复，正常运行。 无法恢复，汇报OCC，回库检修。
53008 | 制动 | 5车制动系统MP2车制动缸（BCP）压力太低 | 3级 | 5车制动系统MP2车制动缸（BCP）压力太低 | 5车制动系统MP2车制动缸（BCP）压力太低 | 维持运行，回库检修。 回库检修： 检查气动装置、检查阀的健康状态、检查EP2002阀。
60089 | 网络 | 6车DI1模块24路信号采集不一致 | 3级 | 6车DI1模块24路信号采集不一致 | 6车DI1模块24路信号采集不一致 | 维持运行，回库检修。 回库检修： 1、检查采集点接线处是否牢固。 2、检查信号来源接线是否牢固。 3、断电，重启故障设备。
60090 | 网络 | 6车DI1模块25路信号采集不一致 | 3级 | 6车DI1模块25路信号采集不一致 | 6车DI1模块25路信号采集不一致 | 维持运行，回库检修。 回库检修： 1、检查采集点接线处是否牢固。 2、检查信号来源接线是否牢固。 3、断电，重启故障设备。
60091 | 网络 | 6车DI1模块26路信号采集不一致 | 3级 | 6车DI1模块26路信号采集不一致 | 6车DI1模块26路信号采集不一致 | 维持运行，回库检修。 回库检修： 1、检查采集点接线处是否牢固。 2、检查信号来源接线是否牢固。 3、断电，重启故障设备。
53012 | 制动 | 5车制动系统MP2车架1紧急制动功能异常 | 3级 | 5车制动系统MP2车架1紧急制动功能异常 | 5车制动系统MP2车架1紧急制动功能异常 | 维持运行，回库检修。
53013 | 制动 | 5车制动系统MP2车架1制动风缸压力过低 | 3级 | 5车制动系统MP2车架1制动风缸压力过低 | 5车制动系统MP2车架1制动风缸压力过低 | 维持运行，回库检修。
53014 | 制动 | 5车制动系统MP2车架2-1轴速度传感器故障 | 3级 | 5车制动系统MP2车架2-1轴速度传感器故障 | 5车制动系统MP2车架2-1轴速度传感器故障 | 维持运行，回库检修。在轮轨黏着不好的情况下，司机尽量采用低的减速度。 回库检修： 检查速度传感器、电缆及插头、检查网关阀和智能阀。
53015 | 制动 | 5车制动系统MP2车架2-2轴速度传感器故障 | 3级 | 5车制动系统MP2车架2-2轴速度传感器故障 | 5车制动系统MP2车架2-2轴速度传感器故障 | 维持运行，回库检修。在轮轨黏着不好的情况下，司机尽量采用低的减速度。 回库检修： 检查速度传感器、电缆及插头、检查网关阀和智能阀。
53016 | 制动 | 5车制动系统MP2车架2-1轴WSP抑制 | 3级 | 5车制动系统MP2车架2-1轴WSP抑制 | 5车制动系统MP2车架2-1轴WSP抑制 | 维持运行，回库检修。
53017 | 制动 | 5车制动系统MP2车架2-2轴WSP抑制 | 3级 | 5车制动系统MP2车架2-2轴WSP抑制 | 5车制动系统MP2车架2-2轴WSP抑制 | 维持运行，回库检修。
53018 | 制动 | 5车制动系统MP2车架2编码插头故障 | 3级 | 5车制动系统MP2车架2编码插头故障 | 5车制动系统MP2车架2编码插头故障 | 维持运行，回库检修。 回库检修： 检查气路板上的编码器，列车在问题解决之前不应离开车辆段。
53021 | 制动 | 5车制动系统MP2车架2制动缸（BCP）压力太低 | 3级 | 5车制动系统MP2车架2制动缸（BCP）压力太低 | 5车制动系统MP2车架2制动缸（BCP）压力太低 | 维持运行，回库检修。 回库检修： 检查气动装置、检查阀的健康状态、检查EP2002阀。
60092 | 网络 | 6车DI1模块27路信号采集不一致 | 3级 | 6车DI1模块27路信号采集不一致 | 6车DI1模块27路信号采集不一致 | 维持运行，回库检修。 回库检修： 1、检查采集点接线处是否牢固。 2、检查信号来源接线是否牢固。 3、断电，重启故障设备。
60093 | 网络 | 6车DI1模块28路信号采集不一致 | 3级 | 6车DI1模块28路信号采集不一致 | 6车DI1模块28路信号采集不一致 | 维持运行，回库检修。 回库检修： 1、检查采集点接线处是否牢固。 2、检查信号来源接线是否牢固。 3、断电，重启故障设备。
60094 | 网络 | 6车DI1模块29路信号采集不一致 | 3级 | 6车DI1模块29路信号采集不一致 | 6车DI1模块29路信号采集不一致 | 维持运行，回库检修。 回库检修： 1、检查采集点接线处是否牢固。 2、检查信号来源接线是否牢固。 3、断电，重启故障设备。
53025 | 制动 | 5车制动系统MP2车架2紧急制动功能异常 | 3级 | 5车制动系统MP2车架2紧急制动功能异常 | 5车制动系统MP2车架2紧急制动功能异常 | 维持运行，回库检修。
53026 | 制动 | 5车制动系统MP2车架2制动风缸压力过低 | 3级 | 5车制动系统MP2车架2制动风缸压力过低 | 5车制动系统MP2车架2制动风缸压力过低 | 维持运行，回库检修。
63002 | 制动 | 2单元制动系统24小时未自检 | 3级 | 2单元制动系统24小时未自检 | 2单元制动系统24小时未自检 | 维持运行，回库检修。
63003 | 制动 | 2单元制动系统26小时未自检 | 3级 | 2单元制动系统26小时未自检 | 2单元制动系统26小时未自检 | 维持运行，回库检修。
63004 | 制动 | 2单元制动系统CAN2总线故障 | 3级 | 2单元制动系统CAN2总线故障 | 2单元制动系统CAN2总线故障 | 运行至停车站停车，断开再闭合对应客室电气柜空开QFBU1，重启故障设备。 恢复，正常运行。 无法恢复，汇报OCC，回库检修。
63005 | 制动 | 2单元制动系统CAN1总线故障 | 3级 | 2单元制动系统CAN1总线故障 | 2单元制动系统CAN1总线故障 | 运行至停车站停车，断开再闭合对应客室电气柜空开QFBU1，重启故障设备。 恢复，正常运行。 无法恢复，汇报OCC，回库检修。
63006 | 制动 | 6车制动系统TC2车架1-1轴速度传感器故障 | 3级 | 6车制动系统TC2车架1-1轴速度传感器故障 | 6车制动系统TC2车架1-1轴速度传感器故障 | 维持运行，回库检修。在轮轨黏着不好的情况下，司机尽量采用低的减速度。 回库检修： 检查速度传感器、电缆及插头、检查网关阀和智能阀。
63007 | 制动 | 6车制动系统TC2车架1-2轴速度传感器故障 | 3级 | 6车制动系统TC2车架1-2轴速度传感器故障 | 6车制动系统TC2车架1-2轴速度传感器故障 | 维持运行，回库检修。在轮轨黏着不好的情况下，司机尽量采用低的减速度。 回库检修： 检查速度传感器、电缆及插头、检查网关阀和智能阀。
63008 | 制动 | 6车制动系统TC2车架1-1轴WSP抑制 | 3级 | 6车制动系统TC2车架1-1轴WSP抑制 | 6车制动系统TC2车架1-1轴WSP抑制 | 维持运行，回库检修。
63009 | 制动 | 6车制动系统TC2车架1-2轴WSP抑制 | 3级 | 6车制动系统TC2车架1-2轴WSP抑制 | 6车制动系统TC2车架1-2轴WSP抑制 | 维持运行，回库检修。
63010 | 制动 | 6车制动系统TC2车架1编码插头故障 | 3级 | 6车制动系统TC2车架1编码插头故障 | 6车制动系统TC2车架1编码插头故障 | 维持运行，回库检修。 回库检修： 检查气路板上的编码器，列车在问题解决之前不应离开车辆段。
63011 | 制动 | 6车制动系统TC2车架1ASP（空簧）超出范围 | 3级 | 6车制动系统TC2车架1ASP（空簧）超出范围 | 6车制动系统TC2车架1ASP（空簧）超出范围 | 运行至停车站停车，断开再闭合对应客室电气柜空开QFBU1，重启故障设备。 恢复，正常运行。 无法恢复，汇报OCC，回库检修。
63013 | 制动 | 6车制动系统TC2车制动缸（BCP）压力太低 | 3级 | 6车制动系统TC2车制动缸（BCP）压力太低 | 6车制动系统TC2车制动缸（BCP）压力太低 | 维持运行，回库检修。 回库检修： 检查气动装置、检查阀的健康状态、检查EP2002阀。
60095 | 网络 | 6车DI1模块30路信号采集不一致 | 3级 | 6车DI1模块30路信号采集不一致 | 6车DI1模块30路信号采集不一致 | 维持运行，回库检修。 回库检修： 1、检查采集点接线处是否牢固。 2、检查信号来源接线是否牢固。 3、断电，重启故障设备。
60096 | 网络 | 6车DI1模块31路信号采集不一致 | 3级 | 6车DI1模块31路信号采集不一致 | 6车DI1模块31路信号采集不一致 | 维持运行，回库检修。 回库检修： 1、检查采集点接线处是否牢固。 2、检查信号来源接线是否牢固。 3、断电，重启故障设备。
63016 | 制动 | 6车制动系统TC2车架1 BECU轻微故障 | 3级 | 6车制动系统TC2车架1 BECU轻微故障 |  | 维持运行，回库检修。
63017 | 制动 | 6车制动系统TC2车架1紧急制动功能异常 | 3级 | 6车制动系统TC2车架1紧急制动功能异常 | 6车制动系统TC2车架1紧急制动功能异常 | 维持运行，回库检修。
63018 | 制动 | 6车制动系统TC2车架1制动风缸压力过低 | 3级 | 6车制动系统TC2车架1制动风缸压力过低 | 6车制动系统TC2车架1制动风缸压力过低 | 维持运行，回库检修。
63019 | 制动 | 6车制动系统TC2车架2-1轴速度传感器故障 | 3级 | 6车制动系统TC2车架2-1轴速度传感器故障 | 6车制动系统TC2车架2-1轴速度传感器故障 | 维持运行，回库检修。在轮轨黏着不好的情况下，司机尽量采用低的减速度。 回库检修： 检查速度传感器、电缆及插头、检查网关阀和智能阀。
63020 | 制动 | 6车制动系统TC2车架2-2轴速度传感器故障 | 3级 | 6车制动系统TC2车架2-2轴速度传感器故障 | 6车制动系统TC2车架2-2轴速度传感器故障 | 维持运行，回库检修。在轮轨黏着不好的情况下，司机尽量采用低的减速度。 回库检修： 检查速度传感器、电缆及插头、检查网关阀和智能阀。
63021 | 制动 | 6车制动系统TC2车架2-1轴WSP抑制 | 3级 | 6车制动系统TC2车架2-1轴WSP抑制 | 6车制动系统TC2车架2-1轴WSP抑制 | 维持运行，回库检修。
63022 | 制动 | 6车制动系统TC2车架2-2轴WSP抑制 | 3级 | 6车制动系统TC2车架2-2轴WSP抑制 | 6车制动系统TC2车架2-2轴WSP抑制 | 维持运行，回库检修。
63023 | 制动 | 6车制动系统TC2车架2编码插头故障 | 3级 | 6车制动系统TC2车架2编码插头故障 | 6车制动系统TC2车架2编码插头故障 | 维持运行，回库检修。 回库检修： 检查气路板上的编码器，列车在问题解决之前不应离开车辆段。
63024 | 制动 | 6车制动系统TC2车架2ASP（空簧）超出范围 | 3级 | 6车制动系统TC2车架2ASP（空簧）超出范围 | 6车制动系统TC2车架2ASP（空簧）超出范围 | 运行至停车站停车，断开再闭合对应客室电气柜空开QFBU1，重启故障设备。 恢复，正常运行。 无法恢复，汇报OCC，回库检修。
63026 | 制动 | 6车制动系统TC2车架2制动缸（BCP）压力太低 | 3级 | 6车制动系统TC2车架2制动缸（BCP）压力太低 | 6车制动系统TC2车架2制动缸（BCP）压力太低 | 维持运行，回库检修。 回库检修： 检查气动装置、检查阀的健康状态、检查EP2002阀。
63027 | 制动 | 6车制动系统TC2车架2 BECU严重故障 | 3级 | 6车制动系统TC2车架2 BECU严重故障 | 6车制动系统TC2车架2 BECU严重故障 | 运行至停车站停车，断开再闭合对应客室电气柜空开QFBU1，重启故障设备。 恢复，正常运行。 无法恢复，汇报OCC。
63028 | 制动 | 6车制动系统TC2车架2 BECU中等故障 | 3级 | 6车制动系统TC2车架2 BECU中等故障 | 6车制动系统TC2车架2 BECU中等故障 | 运行至停车站停车，断开再闭合对应客室电气柜空开QFBU1，重启故障设备。 恢复，正常运行。 无法恢复，汇报OCC，维持运行，回库检修。
63029 | 制动 | 6车制动系统TC2车架2 BECU轻微故障 | 3级 | 6车制动系统TC2车架2 BECU轻微故障 | 6车制动系统TC2车架2 BECU轻微故障 | 维持运行，回库检修。
63030 | 制动 | 6车制动系统TC2车架2紧急制动功能异常 | 3级 | 6车制动系统TC2车架2紧急制动功能异常 | 6车制动系统TC2车架2紧急制动功能异常 | 维持运行，回库检修。
63031 | 制动 | 6车制动系统TC2车架2制动风缸压力过低 | 3级 | 6车制动系统TC2车架2制动风缸压力过低 | 6车制动系统TC2车架2制动风缸压力过低 | 维持运行，回库检修。
18001 | 信号 | 本车信号系统一般故障 | 3级 | 本车信号系统一般故障 | 本车信号系统一般故障 | 通知OCC，回库检修。
18002 | 信号 | 本车信号系统严重故障 | 3级 | 本车信号系统严重故障 | 本车信号系统严重故障 | 通知OCC，回库检修。
18003 | 信号 | 超速报警 | 3级 | 超速报警 | 速度超过限定值 | 司机缓解超速带来的FSB/EB并减速。
18004 | 信号 | 列车对位错误 | 3级 | 列车对位错误 | 司机操作 | 重新对标。
18005 | 信号 | 牵引施加故障 | 3级 | 牵引施加故障 | 牵引系统某些设备故障 | ATO模式不可用，转换为其它人工驾驶模式如ATP,IATP模式。
18006 | 信号 | 制动施加故障 | 3级 | 制动施加故障 | 制动系统某些设备故障 | ATO模式不可用，转换为其它人工驾驶模式如ATP,IATP模式。
18007 | 信号 | ATO驾驶失败1 | 3级 | ATO驾驶失败1 | ATO设备故障 | ATO模式不可用，转换为其它人工驾驶模式如ATP,IATP模式。
18008 | 信号 | ATO驾驶失败2 | 3级 | ATO驾驶失败2 | ATO设备故障 | ATO模式不可用，转换为其它人工驾驶模式如ATP,IATP模式。
18009 | 信号 | ATO1故障状态 | 3级 | ATO1故障状态 | ATO设备故障 | ATO模式不可用，转换为其它人工驾驶模式如ATP,IATP模式。
18010 | 网络 | ATO2故障状态 | 3级 | ATO2故障状态 | ATO设备故障 | ATO模式不可用，转换为其它人工驾驶模式如ATP,IATP模式。
68002 | 信号 | 6车列车对位错误 | 3级 | 重新对标。 | 司机操作 | 重新对标。
68003 | 信号 | 6车牵引施加故障 | 3级 | ATO模式不可用，转换为其它人工驾驶模式如ATP,IATP模式。 | 牵引系统某些设备故障 | ATO模式不可用，转换为其它人工驾驶模式如ATP,IATP模式。
68004 | 信号 | 6车制动施加故障 | 3级 | ATO模式不可用，转换为其它人工驾驶模式如ATP,IATP模式。 | 制动系统某些设备故障 | ATO模式不可用，转换为其它人工驾驶模式如ATP,IATP模式。
68005 | 信号 | 6车ATO驾驶失败1 | 3级 | ATO模式不可用，转换为其它人工驾驶模式如ATP,IATP模式。 | ATO设备故障 | ATO模式不可用，转换为其它人工驾驶模式如ATP,IATP模式。
68006 | 信号 | 6车ATO驾驶失败2 | 3级 | ATO模式不可用，转换为其它人工驾驶模式如ATP,IATP模式。 | ATO设备故障 | ATO模式不可用，转换为其它人工驾驶模式如ATP,IATP模式。
68007 | 信号 | 6车ATO故障状态 | 3级 | ATO模式不可用，转换为其它人工驾驶模式如ATP,IATP模式。 | ATO设备故障 | ATO模式不可用，转换为其它人工驾驶模式如ATP,IATP模式。
10004 | 网络 | 1车PIDS通讯故障 | 3级 | 1车PIDS通讯故障 | 1、PIDS系统电源断开。 2、PIDS系统通信连接器松动。 3、PIDS系统故障。 | 可以继续运行。运行至停车站时，断开再闭合司机室电气柜QFPIS，重启故障 设备。 恢复，正常运行。 无法恢复，使用人工广播，维持运行，回库检修。 回库检修： 1、检查司机室电气柜QFPIS是否闭合。 2、检查PCU主机通讯连接器连接是否牢固。 3、断开再闭合司机室电气柜空开QFPIS，重启故障设备。
10005 | 网络 | 1车BCU通讯故障 | 3级 | 1车BCU通讯故障 | 1、BCU系统电源断开。 2、BCU系统通信连接器松动。 3、BCU系统故障。 | 可以继续运行。运行至停车站停车，断开再闭合对应客室电气柜空开QFBU1， 重启故障设备。 恢复，正常运行。 无法恢复，汇报OCC，维持运行。 回库检修： 1、检查客室电气柜QFBU1是否闭合。 2、检查BCU设备连接器PL4是否正确插接。 3、断开再闭合对应客室电气柜空开QFBU1，重启故障设备。
10007 | 网络 | 1车RS通讯故障 | 3级 | 1车RS通讯故障 | 1、RS系统电源断开。 2、RS系统通信连接器松动。 3、RS系统故障。 | 维持运行，回库检修。 回库检修： 1、检查客室电气柜QFRD是否闭合。 2、检查RS设备RS485连接器是否正确插接。 3、检查RIOM1的CPS模块的R3连接器是否正确插接。 4、断开再闭合司机室电气柜空开QFAT3，重启故障设备。
10008 | 网络 | 1车HVAC通讯故障 | 3级 | 1车HVAC通讯故障 | 1、HVAC系统电源断开。 2、HVAC系统通信连接器松动。 3、HVAC系统故障。 | 维持运行，回库检修。 回库检修： 1、检查对应客室电气柜空开QFLAC是否闭合。 2、检查通讯连接器M7连接是否牢固。 3、断开再闭合对应客室电气柜空开QFLAC，重启故障设备。
10009 | 网络 | 1车DCUA通讯故障 | 3级 | 1车DCUA通讯故障 | 1、DCU系统电源断开。 2、DCU系统通信连接器松动。 3、DCU系统故障。 | 运行至停车站时，断开再闭合司机室电气柜QFAB，重启故障设备。 恢复，正常运行。 无法恢复，汇报OCC,运行到达终点站清客回库,车辆回库后检修。 回库检修： 1、检查司机室电气柜空开QFAB是否闭合。 2、检查通讯连接器X9连接是否牢固。
10010 | 网络 | 1车4G传输系统通讯故障 | 3级 | 1车4G传输系统通讯故障 | 1、DCU系统电源断开。 2、DCU系统通信连接器松动。 3、DCU系统故障。 | 运行至停车站时，断开再闭合司机室电气柜QFAB，重启故障设备。 恢复，正常运行。 无法恢复，汇报OCC,运行到达终点站清客回库,车辆回库后检修。 回库检修： 1、检查司机室电气柜空开QFAB是否闭合。 2、检查通讯连接器连接是否牢固。
10011 | 网络 | 1车1号门通讯故障 | 3级 | 1车1号门通讯故障 | 1、门控器电源断开。 2、门控器通信连接器松动。 3、门控器故障。 | 行车状态下，先紧急制动停车。在TCMS上确认故障车门，并检查。 将对应车门手动关锁到位，通过隔离开关将对应车门隔离。 维持运行，回库检修。 回库检修： 1、检查本车车门电源空开QFLD及门控器空开QF1是否处于闭合状态。 2、门控器1上的X6/X7连接器是否正确插接。 3、检查通讯连接器X8、X9是否正确插接。 4、断开再闭合对应客室电气柜空开QFLD，重启故障设备。
10012 | 网络 | 1车2号门通讯故障 | 3级 | 1车2号门通讯故障 | 1、门控器电源断开。 2、门控器通信连接器松动。 3、门控器故障。 | 行车状态下，先紧急制动停车。在TCMS上确认故障车门，并检查。 将对应车门手动关锁到位，通过隔离开关将对应车门隔离。 维持运行，回库检修。 回库检修： 1、检查本车车门电源空开QFLD及门控器空开QF1是否处于闭合状态。 2、门控器1上的X6/X7连接器是否正确插接。 3、检查通讯连接器X8、X9是否正确插接。 4、断开再闭合对应客室电气柜空开QFLD，重启故障设备。
10013 | 网络 | 1车3号门通讯故障 | 3级 | 1车3号门通讯故障 | 1、门控器电源断开。 2、门控器通信连接器松动。 3、门控器故障。 | 行车状态下，先紧急制动停车。在TCMS上确认故障车门，并检查。 将对应车门手动关锁到位，通过隔离开关将对应车门隔离。 维持运行，回库检修。 回库检修： 1、检查本车车门电源空开QFLD及门控器空开QF1是否处于闭合状态。 2、门控器1上的X6/X7连接器是否正确插接。 3、检查通讯连接器X8、X9是否正确插接。 4、断开再闭合对应客室电气柜空开QFLD，重启故障设备。
10014 | 网络 | 1车4号门通讯故障 | 3级 | 1车4号门通讯故障 | 1、门控器电源断开。 2、门控器通信连接器松动。 3、门控器故障。 | 行车状态下，先紧急制动停车。在TCMS上确认故障车门，并检查。 将对应车门手动关锁到位，通过隔离开关将对应车门隔离。 维持运行，回库检修。 回库检修： 1、检查本车车门电源空开QFLD及门控器空开QF1是否处于闭合状态。 2、门控器1上的X6/X7连接器是否正确插接。 3、检查通讯连接器X8、X9是否正确插接。 4、断开再闭合对应客室电气柜空开QFLD，重启故障设备。
10015 | 网络 | 1车5号门通讯故障 | 3级 | 1车5号门通讯故障 | 1、门控器电源断开。 2、门控器通信连接器松动。 3、门控器故障。 | 行车状态下，先紧急制动停车。在TCMS上确认故障车门，并检查。 将对应车门手动关锁到位，通过隔离开关将对应车门隔离。 维持运行，回库检修。 回库检修： 1、检查本车车门电源空开QFLD及门控器空开QF1是否处于闭合状态。 2、门控器1上的X6/X7连接器是否正确插接。 3、检查通讯连接器X8、X9是否正确插接。 4、断开再闭合对应客室电气柜空开QFLD，重启故障设备。
10016 | 网络 | 1车6号门通讯故障 | 3级 | 1车6号门通讯故障 | 1、门控器电源断开。 2、门控器通信连接器松动。 3、门控器故障。 | 行车状态下，先紧急制动停车。在TCMS上确认故障车门，并检查。 将对应车门手动关锁到位，通过隔离开关将对应车门隔离。 维持运行，回库检修。 回库检修： 1、检查本车车门电源空开QFLD及门控器空开QF1是否处于闭合状态。 2、门控器1上的X6/X7连接器是否正确插接。 3、检查通讯连接器X8、X9是否正确插接。 4、断开再闭合对应客室电气柜空开QFLD，重启故障设备。
10017 | 网络 | 1车7号门通讯故障 | 3级 | 1车7号门通讯故障 | 1、门控器电源断开。 2、门控器通信连接器松动。 3、门控器故障。 | 行车状态下，先紧急制动停车。在TCMS上确认故障车门，并检查。 将对应车门手动关锁到位，通过隔离开关将对应车门隔离。 维持运行，回库检修。 回库检修： 1、检查本车车门电源空开QFLD及门控器空开QF1是否处于闭合状态。 2、门控器1上的X6/X7连接器是否正确插接。 3、检查通讯连接器X8、X9是否正确插接。 4、断开再闭合对应客室电气柜空开QFLD，重启故障设备。
10018 | 网络 | 1车8号门通讯故障 | 3级 | 1车8号门通讯故障 | 1、门控器电源断开。 2、门控器通信连接器松动。 3、门控器故障。 | 行车状态下，先紧急制动停车。在TCMS上确认故障车门，并检查。 将对应车门手动关锁到位，通过隔离开关将对应车门隔离。 维持运行，回库检修。 回库检修： 1、检查本车车门电源空开QFLD及门控器空开QF1是否处于闭合状态。 2、门控器1上的X6/X7连接器是否正确插接。 3、检查通讯连接器X8、X9是否正确插接。 4、断开再闭合对应客室电气柜空开QFLD，重启故障设备。
10019 | 网络 | 1车9号门通讯故障 | 3级 | 1车9号门通讯故障 | 1、门控器电源断开。 2、门控器通信连接器松动。 3、门控器故障。 | 行车状态下，先紧急制动停车。在TCMS上确认故障车门，并检查。 将对应车门手动关锁到位，通过隔离开关将对应车门隔离。 维持运行，回库检修。 回库检修： 1、检查本车车门电源空开QFLD及门控器空开QF1是否处于闭合状态。 2、门控器1上的X6/X7连接器是否正确插接。 3、检查通讯连接器X8、X9是否正确插接。 4、断开再闭合对应客室电气柜空开QFLD，重启故障设备。
10020 | 网络 | 1车10号门通讯故障 | 3级 | 1车10号门通讯故障 | 1、门控器电源断开。 2、门控器通信连接器松动。 3、门控器故障。 | 行车状态下，先紧急制动停车。在TCMS上确认故障车门，并检查。 将对应车门手动关锁到位，通过隔离开关将对应车门隔离。 维持运行，回库检修。 回库检修： 1、检查本车车门电源空开QFLD及门控器空开QF1是否处于闭合状态。 2、门控器1上的X6/X7连接器是否正确插接。 3、检查通讯连接器X8、X9是否正确插接。 4、断开再闭合对应客室电气柜空开QFLD，重启故障设备。
10021 | 网络 | 1车司机室右门通讯故障 | 3级 | 1车司机室右门通讯故障 | 1、门控器电源断开。 2、门控器通信连接器松动。 3、门控器故障。 | 行车状态下，先紧急制动停车。在TCMS上确认故障车门，并检查。 将对应车门手动关锁到位，通过隔离开关将对应车门隔离。 维持运行，回库检修。 回库检修： 1、检查本车车门电源空开QFLD及门控器空开QF1是否处于闭合状态。 2、门控器1上的X6/X7连接器是否正确插接。 3、检查通讯连接器X8、X9是否正确插接。 4、断开再闭合对应客室电气柜空开QFLD，重启故障设备。
10022 | 网络 | 1车司机室左门通讯故障 | 3级 | 1车司机室左门通讯故障 | 1、门控器电源断开。 2、门控器通信连接器松动。 3、门控器故障。 | 行车状态下，先紧急制动停车。在TCMS上确认故障车门，并检查。 将对应车门手动关锁到位，通过隔离开关将对应车门隔离。 维持运行，回库检修。 回库检修： 1、检查本车车门电源空开QFLD及门控器空开QF1是否处于闭合状态。 2、门控器1上的X6/X7连接器是否正确插接。 3、检查通讯连接器X8、X9是否正确插接。 4、断开再闭合对应客室电气柜空开QFLD，重启故障设备。
10023 | 网络 | 1车烟火系统通信故障 | 3级 | 1车烟火系统通信故障 | 1、烟火系统电源断开。 2、烟火系统通信连接器松动。 3、烟火系统故障。 | 维持运行，回库检修。 回库检修： 1、检查本车烟火系统空开是否处于闭合状态。 2、检查通讯连接器是否正确插接。 4、断开再闭合对应空开，重启故障设备。
10024 | 网络 | 1车网关1通讯故障 | 3级 | 1车网关1通讯故障 | 1、网关模块安装松动。 2、连接器M1/M2松动。 3、网关模块损坏。 | 维持运行，回库检修。 回库检修： 1、确认网关模块固定安装是否牢固。 2、确认网关的连接器M1、M2连接是否牢固。 3、若是则通过断合电气柜空开对网关进行断电重启操作。 若故障不能消除，则更换模块。
10025 | 网络 | 1车网关2通讯故障 | 3级 | 1车网关2通讯故障 | 1、网关模块安装松动。 2、连接器M1/M2松动。 3、网关模块损坏。 | 维持运行，回库检修。 回库检修： 1、确认网关模块固定安装是否牢固。 2、确认网关的连接器M1、M2连接是否牢固。 3、若是则通过断合电气柜空开对网关进行断电重启操作。 若故障不能消除，则更换模块。
10026 | 网络 | 1车网关3通讯故障 | 3级 | 1车网关3通讯故障 | 1、网关模块安装松动。 2、连接器M1/M2松动。 3、网关模块损坏。 | 维持运行，回库检修。 回库检修： 1、确认网关模块固定安装是否牢固。 2、确认网关的连接器M1、M2连接是否牢固。 3、若是则通过断合电气柜空开对网关进行断电重启操作。 若故障不能消除，则更换模块。
10027 | 网络 | 1车VCU-DIT模块故障 | 3级 | 1车VCU-DIT模块故障 | 1、DIO模块通讯排线松动。 2、DIO模块损坏。 | 维持运行，回库检修。 回库检修： 1、确认模块通讯排线是否松动。 2、确认模块指示灯ER是否为红色，若是则 通过断合电气柜空开QFTS1对VCU进行断电重启操作。若故障不能消除，则更 换模块。
10028 | 网络 | 1车VCU-AIT模块故障 | 3级 | 1车VCU-AIT模块故障 | 1、DIO模块通讯排线松动。 2、DIO模块损坏。 | 维持运行，回库检修。 回库检修： 1、确认模块通讯排线是否松动。 2、确认模块指示灯ER是否为红色，若是则 通过断合电气柜空开QFTS1对VCU进行断电重启操作。若故障不能消除，则更 换模块。
10029 | 网络 | 1车RIOM-DIT1模块故障 | 3级 | 1车RIOM-DIT1模块故障 | 1、DIO模块通讯排线松动。 2、DIO模块损坏。 | 维持运行，回库检修。 回库检修： 1、确认模块通讯排线是否松动。 2、确认模块指示灯ER是否为红色，若是则 通过断合电气柜空开QFTS2对RIOM进行断电重启操作。若故障不能消除，则更 换模块。
10033 | 网络 | 1车RIOM-AIT模块故障 | 3级 | 1车RIOM-AIT模块故障 | 1、DIO模块通讯排线松动。 2、DIO模块损坏。 | 维持运行，回库检修。 回库检修： 1、确认AIT模块通讯排线是否松动。 2、确认模块指示灯ER是否为红色，若是则 通过断合电气柜空开QFTS2对RIOM进行断电重启操作。若故障不能消除，则更 换模块。
10036 | 网络 | 1车紧急制动按钮按下 | 3级 | 1车紧急制动按钮按下 | 紧急制动按钮被按下 | 检查紧急制动按钮是否被非正常按下，若是，请恢复。否则汇报OCC,回库检 修。
10038 | 网络 | 1车REP列车线A路故障 | 3级 | 1车REP列车线A路故障 |  | 维持运行，回库检修。 回库检修： 1、确认所有列车线设备的1/2脚插针是否松动。 2、确认终端连接器是否接好。 3、确认中继器电源是否正常
10039 | 网络 | 1车REP列车线B路故障 | 3级 | 1车REP列车线B路故障 |  | 维持运行，回库检修。 回库检修： 1、确认所有列车线设备的4/5脚插针是否松动。 2、确认终端连接器是否接好。 3、确认中继器电源是否正常
10040 | 网络 | 1车REP车辆线A路故障 | 3级 | 1车REP车辆线A路故障 |  | 维持运行，回库检修。 回库检修： 1、确认所有车辆线设备的1/2脚插针是否松动。 2、确认终端连接器是否接好。 3、确认中继器电源是否正常
10041 | 网络 | 1车REP车辆线B路故障 | 3级 | 1车REP车辆线B路故障 |  | 维持运行，回库检修。 回库检修： 1、确认所有车辆线设备的4/5脚插针是否松动。 2、确认终端连接器是否接好。 3、确认中继器电源是否正常
10042 | 网络 | 1车照明1故障 | 3级 | 1车照明1故障 |  | 维持运行，回库检修。 回库检修： 1、确认照明电源模块是否正常。
10110 | 网络 | 1车踏面清扫故障 | 3级 | 1车踏面清扫故障 |  | 维持运行，回库检修。 回库检修： 1、确认踏面清扫控制回路是否导通。 2、确认执行机构完整。
20050 | 网络 | 2车踏面清扫故障 | 3级 | 2车踏面清扫故障 |  | 维持运行，回库检修。 回库检修： 1、确认踏面清扫控制回路是否导通。 2、确认执行机构完整。
30022 | 网络 | 3车踏面清扫故障 | 3级 | 3车踏面清扫故障 |  | 维持运行，回库检修。 回库检修： 1、确认踏面清扫控制回路是否导通。 2、确认执行机构完整。
10050 | 网络 | 超速报警 | 3级 | 超速报警 | 列车运行速度超过最高运行速度 | 列车运行速度超过最高运行速度，请减速慢行。
10051 | 网络 | 两端司机钥匙同时有效故障 | 3级 | 两端司机钥匙同时有效故障 | 两端司机室钥匙同时投入 | 确认是否两端司机室钥匙都投入。 若是，则将非操作端的钥匙拔出。 若不是，则通知OCC，车辆运行到下一站清客回库，车辆回库后检修。
20008 | 网络 | 2车HVAC通讯故障 | 3级 | 2车HVAC通讯故障 | 1、HVAC系统电源断开。 2、HVAC系统通信连接器松动。 3、HVAC系统故障。 | 维持运行，回库检修。 回库检修： 1、检查对应客室电气柜空开QFLAC是否闭合。 2、检查通讯连接器M7连接是否牢固。 3、断开再闭合对应客室电气柜空开QFLAC，重启故障设备。
20010 | 网络 | 2车DCUM1通讯故障 | 3级 | 2车DCUM1通讯故障 | 1、DCU系统电源断开。 2、DCU系统通信连接器松动。 3、DCU系统故障。 | 运行至停车站时，断开再闭合对应客室电气柜QFTC，重启故障设备。 恢复，正常运行。 无法恢复，汇报OCC,运行到达终点站清客回库,车辆回库后检修。 回库检修： 1、检查客室电气柜QFTC是否闭合。 2、检查DCU/M设备CN3插连接是否可靠、准确。 3、若故障未消除，通知OCC,按照操作规程运行或清客回库。
20011 | 网络 | 2车1号门通讯故障 | 3级 | 2车1号门通讯故障 | 1、门控器电源断开。 2、门控器通信连接器松动。 3、门控器故障。 | 行车状态下，先紧急制动停车。在TCMS上确认故障车门，并检查。 将对应车门手动关锁到位，通过隔离开关将对应车门隔离。 维持运行，回库检修。 回库检修： 1、检查本车车门电源空开QFLD及门控器空开QF1是否处于闭合状态。 2、门控器1上的X6/X7连接器是否正确插接。 3、检查通讯连接器X8、X9是否正确插接。 4、断开再闭合对应客室电气柜空开QFLD，重启故障设备。
20012 | 网络 | 2车2号门通讯故障 | 3级 | 2车2号门通讯故障 | 1、门控器电源断开。 2、门控器通信连接器松动。 3、门控器故障。 | 行车状态下，先紧急制动停车。在TCMS上确认故障车门，并检查。 将对应车门手动关锁到位，通过隔离开关将对应车门隔离。 维持运行，回库检修。 回库检修： 1、检查本车车门电源空开QFLD及门控器空开QF1是否处于闭合状态。 2、门控器1上的X6/X7连接器是否正确插接。 3、检查通讯连接器X8、X9是否正确插接。 4、断开再闭合对应客室电气柜空开QFLD，重启故障设备。
20013 | 网络 | 2车3号门通讯故障 | 3级 | 2车3号门通讯故障 | 1、门控器电源断开。 2、门控器通信连接器松动。 3、门控器故障。 | 行车状态下，先紧急制动停车。在TCMS上确认故障车门，并检查。 将对应车门手动关锁到位，通过隔离开关将对应车门隔离。 维持运行，回库检修。 回库检修： 1、检查本车车门电源空开QFLD及门控器空开QF1是否处于闭合状态。 2、门控器1上的X6/X7连接器是否正确插接。 3、检查通讯连接器X8、X9是否正确插接。 4、断开再闭合对应客室电气柜空开QFLD，重启故障设备。
20014 | 网络 | 2车4号门通讯故障 | 3级 | 2车4号门通讯故障 | 1、门控器电源断开。 2、门控器通信连接器松动。 3、门控器故障。 | 行车状态下，先紧急制动停车。在TCMS上确认故障车门，并检查。 将对应车门手动关锁到位，通过隔离开关将对应车门隔离。 维持运行，回库检修。 回库检修： 1、检查本车车门电源空开QFLD及门控器空开QF1是否处于闭合状态。 2、门控器1上的X6/X7连接器是否正确插接。 3、检查通讯连接器X8、X9是否正确插接。 4、断开再闭合对应客室电气柜空开QFLD，重启故障设备。
20015 | 网络 | 2车5号门通讯故障 | 3级 | 2车5号门通讯故障 | 1、门控器电源断开。 2、门控器通信连接器松动。 3、门控器故障。 | 行车状态下，先紧急制动停车。在TCMS上确认故障车门，并检查。 将对应车门手动关锁到位，通过隔离开关将对应车门隔离。 维持运行，回库检修。 回库检修： 1、检查本车车门电源空开QFLD及门控器空开QF1是否处于闭合状态。 2、门控器1上的X6/X7连接器是否正确插接。 3、检查通讯连接器X8、X9是否正确插接。 4、断开再闭合对应客室电气柜空开QFLD，重启故障设备。
20016 | 网络 | 2车6号门通讯故障 | 3级 | 2车6号门通讯故障 | 1、门控器电源断开。 2、门控器通信连接器松动。 3、门控器故障。 | 行车状态下，先紧急制动停车。在TCMS上确认故障车门，并检查。 将对应车门手动关锁到位，通过隔离开关将对应车门隔离。 维持运行，回库检修。 回库检修： 1、检查本车车门电源空开QFLD及门控器空开QF1是否处于闭合状态。 2、门控器1上的X6/X7连接器是否正确插接。 3、检查通讯连接器X8、X9是否正确插接。 4、断开再闭合对应客室电气柜空开QFLD，重启故障设备。
20017 | 网络 | 2车7号门通讯故障 | 3级 | 2车7号门通讯故障 | 1、门控器电源断开。 2、门控器通信连接器松动。 3、门控器故障。 | 行车状态下，先紧急制动停车。在TCMS上确认故障车门，并检查。 将对应车门手动关锁到位，通过隔离开关将对应车门隔离。 维持运行，回库检修。 回库检修： 1、检查本车车门电源空开QFLD及门控器空开QF1是否处于闭合状态。 2、门控器1上的X6/X7连接器是否正确插接。 3、检查通讯连接器X8、X9是否正确插接。 4、断开再闭合对应客室电气柜空开QFLD，重启故障设备。
20018 | 网络 | 2车8号门通讯故障 | 3级 | 2车8号门通讯故障 | 1、门控器电源断开。 2、门控器通信连接器松动。 3、门控器故障。 | 行车状态下，先紧急制动停车。在TCMS上确认故障车门，并检查。 将对应车门手动关锁到位，通过隔离开关将对应车门隔离。 维持运行，回库检修。 回库检修： 1、检查本车车门电源空开QFLD及门控器空开QF1是否处于闭合状态。 2、门控器1上的X6/X7连接器是否正确插接。 3、检查通讯连接器X8、X9是否正确插接。 4、断开再闭合对应客室电气柜空开QFLD，重启故障设备。
20019 | 网络 | 2车9号门通讯故障 | 3级 | 2车9号门通讯故障 | 1、门控器电源断开。 2、门控器通信连接器松动。 3、门控器故障。 | 行车状态下，先紧急制动停车。在TCMS上确认故障车门，并检查。 将对应车门手动关锁到位，通过隔离开关将对应车门隔离。 维持运行，回库检修。 回库检修： 1、检查本车车门电源空开QFLD及门控器空开QF1是否处于闭合状态。 2、门控器1上的X6/X7连接器是否正确插接。 3、检查通讯连接器X8、X9是否正确插接。 4、断开再闭合对应客室电气柜空开QFLD，重启故障设备。
20020 | 网络 | 2车10号门通讯故障 | 3级 | 2车10号门通讯故障 | 1、门控器电源断开。 2、门控器通信连接器松动。 3、门控器故障。 | 行车状态下，先紧急制动停车。在TCMS上确认故障车门，并检查。 将对应车门手动关锁到位，通过隔离开关将对应车门隔离。 维持运行，回库检修。 回库检修： 1、检查本车车门电源空开QFLD及门控器空开QF1是否处于闭合状态。 2、门控器1上的X6/X7连接器是否正确插接。 3、检查通讯连接器X8、X9是否正确插接。 4、断开再闭合对应客室电气柜空开QFLD，重启故障设备。
20038 | 网络 | 2车REP列车线A路故障 | 3级 | 2车REP列车线A路故障 |  | 维持运行，回库检修。 回库检修： 1、确认所有列车线设备的1/2脚插针是否松动。 2、确认终端连接器是否接好。 3、确认中继器电源是否正常
20039 | 网络 | 2车REP列车线B路故障 | 3级 | 2车REP列车线B路故障 |  | 维持运行，回库检修。 回库检修： 1、确认所有列车线设备的4/5脚插针是否松动。 2、确认终端连接器是否接好。 3、确认中继器电源是否正常
20040 | 网络 | 2车REP车辆线A路故障 | 3级 | 2车REP车辆线A路故障 |  | 维持运行，回库检修。 回库检修： 1、确认所有车辆线设备的1/2脚插针是否松动。 2、确认终端连接器是否接好。 3、确认中继器电源是否正常
20041 | 网络 | 2车REP车辆线B路故障 | 3级 | 2车REP车辆线B路故障 |  | 维持运行，回库检修。 回库检修： 1、确认所有车辆线设备的4/5脚插针是否松动。 2、确认终端连接器是否接好。 3、确认中继器电源是否正常
20042 | 网络 | 2车照明1故障 | 3级 | 2车照明1故障 |  | 维持运行，回库检修。 回库检修： 1、确认照明电源模块是否正常。
40022 | 网络 | 4车踏面清扫故障 | 3级 | 4车踏面清扫故障 |  | 维持运行，回库检修。 回库检修： 1、确认踏面清扫控制回路是否导通。 2、确认执行机构完整。
50022 | 网络 | 5车踏面清扫故障 | 3级 | 5车踏面清扫故障 |  | 维持运行，回库检修。 回库检修： 1、确认踏面清扫控制回路是否导通。 2、确认执行机构完整。
60097 | 网络 | 6车踏面清扫故障 | 3级 | 6车踏面清扫故障 |  | 维持运行，回库检修。 回库检修： 1、确认踏面清扫控制回路是否导通。 2、确认执行机构完整。
30005 | 网络 | 3车BCU通讯故障 | 3级 | 3车BCU通讯故障 | 1、BCU系统电源断开。 2、BCU系统通信连接器松动。 3、BCU系统故障。 | 可以继续运行。运行至停车站停车，断开再闭合对应客室电气柜空开QFBU1， 重启故障设备。 恢复，正常运行。 无法恢复，汇报OCC，维持运行。 回库检修： 1、检查客室电气柜QFBU1是否闭合。 2、检查BCU设备连接器PL4是否正确插接。 3、断开再闭合对应客室电气柜空开QFBU1，重启故障设备。
30008 | 网络 | 3车HVAC通讯故障 | 3级 | 3车HVAC通讯故障 | 1、HVAC系统电源断开。 2、HVAC系统通信连接器松动。 3、HVAC系统故障。 | 维持运行，回库检修。 回库检修： 1、检查对应客室电气柜空开QFLAC是否闭合。 2、检查通讯连接器M7连接是否牢固。 3、断开再闭合对应客室电气柜空开QFLAC，重启故障设备。
30009 | 网络 | 3车DCUA通讯故障 | 3级 | 3车DCUA通讯故障 | 1、DCUA系统电源断开。 2、DCU系统通信连接器松动。 3、DCUA系统故障。 | 运行至停车站时，断开再闭合司机室电气柜QFAB，重启故障设备。 恢复，正常运行。 无法恢复，汇报OCC,运行到达终点站清客回库,车辆回库后检修。 回库检修： 1、检查司机室电气柜空开QFAB是否闭合。 2、检查通讯连接器X9连接是否牢固。
30010 | 网络 | 3车DCUM通讯故障 | 3级 | 3车DCUM通讯故障 | 1、DCUM系统电源断开。 2、DCUM系统通信连接器松动。 3、DCUM系统故障。 | 运行至停车站时，断开再闭合对应客室电气柜QFTC，重启故障设备。 恢复，正常运行。 无法恢复，汇报OCC,运行到达终点站清客回库,车辆回库后检修。 回库检修： 1、检查客室电气柜QFTC是否闭合。 2、检查DCU/M设备CN3插连接是否可靠、准确。 3、若故障未消除，通知OCC,按照操作规程运行或清客回库。
30011 | 网络 | 3车1号门通讯故障 | 3级 | 3车1号门通讯故障 | 1、门控器电源断开。 2、门控器通信连接器松动。 3、门控器故障。 | 行车状态下，先紧急制动停车。在TCMS上确认故障车门，并检查。 将对应车门手动关锁到位，通过隔离开关将对应车门隔离。 维持运行，回库检修。 回库检修： 1、检查本车车门电源空开QFLD及门控器空开QF1是否处于闭合状态。 2、门控器1上的X6/X7连接器是否正确插接。 3、检查通讯连接器X8、X9是否正确插接。 4、断开再闭合对应客室电气柜空开QFLD，重启故障设备。
30012 | 网络 | 3车2号门通讯故障 | 3级 | 3车2号门通讯故障 | 1、门控器电源断开。 2、门控器通信连接器松动。 3、门控器故障。 | 行车状态下，先紧急制动停车。在TCMS上确认故障车门，并检查。 将对应车门手动关锁到位，通过隔离开关将对应车门隔离。 维持运行，回库检修。 回库检修： 1、检查本车车门电源空开QFLD及门控器空开QF1是否处于闭合状态。 2、门控器1上的X6/X7连接器是否正确插接。 3、检查通讯连接器X8、X9是否正确插接。 4、断开再闭合对应客室电气柜空开QFLD，重启故障设备。
30013 | 网络 | 3车3号门通讯故障 | 3级 | 3车3号门通讯故障 | 1、门控器电源断开。 2、门控器通信连接器松动。 3、门控器故障。 | 行车状态下，先紧急制动停车。在TCMS上确认故障车门，并检查。 将对应车门手动关锁到位，通过隔离开关将对应车门隔离。 维持运行，回库检修。 回库检修： 1、检查本车车门电源空开QFLD及门控器空开QF1是否处于闭合状态。 2、门控器1上的X6/X7连接器是否正确插接。 3、检查通讯连接器X8、X9是否正确插接。 4、断开再闭合对应客室电气柜空开QFLD，重启故障设备。
30014 | 网络 | 3车4号门通讯故障 | 3级 | 3车4号门通讯故障 | 1、门控器电源断开。 2、门控器通信连接器松动。 3、门控器故障。 | 行车状态下，先紧急制动停车。在TCMS上确认故障车门，并检查。 将对应车门手动关锁到位，通过隔离开关将对应车门隔离。 维持运行，回库检修。 回库检修： 1、检查本车车门电源空开QFLD及门控器空开QF1是否处于闭合状态。 2、门控器1上的X6/X7连接器是否正确插接。 3、检查通讯连接器X8、X9是否正确插接。 4、断开再闭合对应客室电气柜空开QFLD，重启故障设备。
30015 | 网络 | 3车5号门通讯故障 | 3级 | 3车5号门通讯故障 | 1、门控器电源断开。 2、门控器通信连接器松动。 3、门控器故障。 | 行车状态下，先紧急制动停车。在TCMS上确认故障车门，并检查。 将对应车门手动关锁到位，通过隔离开关将对应车门隔离。 维持运行，回库检修。 回库检修： 1、检查本车车门电源空开QFLD及门控器空开QF1是否处于闭合状态。 2、门控器1上的X6/X7连接器是否正确插接。 3、检查通讯连接器X8、X9是否正确插接。 4、断开再闭合对应客室电气柜空开QFLD，重启故障设备。
30016 | 网络 | 3车6号门通讯故障 | 3级 | 3车6号门通讯故障 | 1、门控器电源断开。 2、门控器通信连接器松动。 3、门控器故障。 | 行车状态下，先紧急制动停车。在TCMS上确认故障车门，并检查。 将对应车门手动关锁到位，通过隔离开关将对应车门隔离。 维持运行，回库检修。 回库检修： 1、检查本车车门电源空开QFLD及门控器空开QF1是否处于闭合状态。 2、门控器1上的X6/X7连接器是否正确插接。 3、检查通讯连接器X8、X9是否正确插接。 4、断开再闭合对应客室电气柜空开QFLD，重启故障设备。
30017 | 网络 | 3车7号门通讯故障 | 3级 | 3车7号门通讯故障 | 1、门控器电源断开。 2、门控器通信连接器松动。 3、门控器故障。 | 行车状态下，先紧急制动停车。在TCMS上确认故障车门，并检查。 将对应车门手动关锁到位，通过隔离开关将对应车门隔离。 维持运行，回库检修。 回库检修： 1、检查本车车门电源空开QFLD及门控器空开QF1是否处于闭合状态。 2、门控器1上的X6/X7连接器是否正确插接。 3、检查通讯连接器X8、X9是否正确插接。 4、断开再闭合对应客室电气柜空开QFLD，重启故障设备。
30018 | 网络 | 3车8号门通讯故障 | 3级 | 3车8号门通讯故障 | 1、门控器电源断开。 2、门控器通信连接器松动。 3、门控器故障。 | 行车状态下，先紧急制动停车。在TCMS上确认故障车门，并检查。 将对应车门手动关锁到位，通过隔离开关将对应车门隔离。 维持运行，回库检修。 回库检修： 1、检查本车车门电源空开QFLD及门控器空开QF1是否处于闭合状态。 2、门控器1上的X6/X7连接器是否正确插接。 3、检查通讯连接器X8、X9是否正确插接。 4、断开再闭合对应客室电气柜空开QFLD，重启故障设备。
30019 | 网络 | 3车9号门通讯故障 | 3级 | 3车9号门通讯故障 | 1、门控器电源断开。 2、门控器通信连接器松动。 3、门控器故障。 | 行车状态下，先紧急制动停车。在TCMS上确认故障车门，并检查。 将对应车门手动关锁到位，通过隔离开关将对应车门隔离。 维持运行，回库检修。 回库检修： 1、检查本车车门电源空开QFLD及门控器空开QF1是否处于闭合状态。 2、门控器1上的X6/X7连接器是否正确插接。 3、检查通讯连接器X8、X9是否正确插接。 4、断开再闭合对应客室电气柜空开QFLD，重启故障设备。
30020 | 网络 | 3车10号门通讯故障 | 3级 | 3车10号门通讯故障 | 1、门控器电源断开。 2、门控器通信连接器松动。 3、门控器故障。 | 行车状态下，先紧急制动停车。在TCMS上确认故障车门，并检查。 将对应车门手动关锁到位，通过隔离开关将对应车门隔离。 维持运行，回库检修。 回库检修： 1、检查本车车门电源空开QFLD及门控器空开QF1是否处于闭合状态。 2、门控器1上的X6/X7连接器是否正确插接。 3、检查通讯连接器X8、X9是否正确插接。 4、断开再闭合对应客室电气柜空开QFLD，重启故障设备。
30038 | 网络 | 3车REP列车线A路故障 | 3级 | 3车REP列车线A路故障 |  | 维持运行，回库检修。 回库检修： 1、确认所有列车线设备的1/2脚插针是否松动。 2、确认终端连接器是否接好。 3、确认中继器电源是否正常
30039 | 网络 | 3车REP列车线B路故障 | 3级 | 3车REP列车线B路故障 |  | 维持运行，回库检修。 回库检修： 1、确认所有列车线设备的4/5脚插针是否松动。 2、确认终端连接器是否接好。 3、确认中继器电源是否正常
30040 | 网络 | 3车REP车辆线A路故障 | 3级 | 3车REP车辆线A路故障 |  | 维持运行，回库检修。 回库检修： 1、确认所有车辆线设备的1/2脚插针是否松动。 2、确认终端连接器是否接好。 3、确认中继器电源是否正常
30041 | 网络 | 3车REP车辆线B路故障 | 3级 | 3车REP车辆线B路故障 |  | 维持运行，回库检修。 回库检修： 1、确认所有车辆线设备的4/5脚插针是否松动。 2、确认终端连接器是否接好。 3、确认中继器电源是否正常
30042 | 网络 | 3车照明1故障 | 3级 | 3车照明1故障 |  | 维持运行，回库检修。 回库检修： 1、确认照明电源模块是否正常。
10111 | 网络 | 1车信号系统与网关1通信异常 | 3级 | 1车信号系统与网关1通信异常 |  | 维持运行，回库检修。 回库检修： 1、确认通讯连接器牢固、接线无误。 2、确认控制电源正常。 3、确认程序为最新版本。 4、断电重启故障设备
10112 | 网络 | 1车信号系统与网关2通信异常 | 3级 | 1车信号系统与网关2通信异常 |  | 维持运行，回库检修。 回库检修： 1、确认通讯连接器牢固、接线无误。 2、确认控制电源正常。 3、确认程序为最新版本。 4、断电重启故障设备
10113 | 网络 | 1车RS系统与网关1通信异常 | 3级 | 1车RS系统与网关1通信异常 |  | 维持运行，回库检修。 回库检修： 1、确认通讯连接器牢固、接线无误。 2、确认控制电源正常。 3、确认程序为最新版本。 4、断电重启故障设备
40005 | 网络 | 4车BCU通讯故障 | 3级 | 4车BCU通讯故障 | 1、BCU系统电源断开。 2、BCU系统通信连接器松动。 3、BCU系统故障。 | 可以继续运行。运行至停车站停车，断开再闭合对应客室电气柜空开QFBU1， 重启故障设备。 恢复，正常运行。 无法恢复，汇报OCC，维持运行。 回库检修： 1、检查客室电气柜QFBU1是否闭合。 2、检查BCU设备连接器PL4是否正确插接。 3、断开再闭合对应客室电气柜空开QFBU1，重启故障设备。
40008 | 网络 | 4车HVAC通讯故障 | 3级 | 4车HVAC通讯故障 | 1、HVAC系统电源断开。 2、HVAC系统通信连接器松动。 3、HVAC系统故障。 | 维持运行，回库检修。 回库检修： 1、检查对应客室电气柜空开QFLAC是否闭合。 2、检查通讯连接器M7连接是否牢固。 3、断开再闭合对应客室电气柜空开QFLAC，重启故障设备。
40009 | 网络 | 4车DCUA2通讯故障 | 3级 | 4车DCUA2通讯故障 | 1、DCU系统电源断开。 2、DCU系统通信连接器松动。 3、DCU系统故障。 | 运行至停车站时，断开再闭合司机室电气柜QFAB，重启故障设备。 恢复，正常运行。 无法恢复，汇报OCC,运行到达终点站清客回库,车辆回库后检修。 回库检修： 1、检查司机室电气柜空开QFAB是否闭合。 2、检查通讯连接器X9连接是否牢固。
40010 | 网络 | 4车DCUM3通讯故障 | 3级 | 4车DCUM3通讯故障 | 1、DCU系统电源断开。 2、DCU系统通信连接器松动。 3、DCU系统故障。 | 运行至停车站时，断开再闭合对应客室电气柜QFTC，重启故障设备。 恢复，正常运行。 无法恢复，汇报OCC,运行到达终点站清客回库,车辆回库后检修。 回库检修： 1、检查客室电气柜QFTC是否闭合。 2、检查DCU/M设备CN3插连接是否可靠、准确。 3、若故障未消除，通知OCC,按照操作规程运行或清客回库。
40011 | 网络 | 4车1号门通讯故障 | 3级 | 4车1号门通讯故障 | 1、门控器电源断开。 2、门控器通信连接器松动。 3、门控器故障。 | 行车状态下，先紧急制动停车。在TCMS上确认故障车门，并检查。 将对应车门手动关锁到位，通过隔离开关将对应车门隔离。 维持运行，回库检修。 回库检修： 1、检查本车车门电源空开QFLD及门控器空开QF1是否处于闭合状态。 2、门控器1上的X6/X7连接器是否正确插接。 3、检查通讯连接器X8、X9是否正确插接。 4、断开再闭合对应客室电气柜空开QFLD，重启故障设备。
40012 | 网络 | 4车2号门通讯故障 | 3级 | 4车2号门通讯故障 | 1、门控器电源断开。 2、门控器通信连接器松动。 3、门控器故障。 | 行车状态下，先紧急制动停车。在TCMS上确认故障车门，并检查。 将对应车门手动关锁到位，通过隔离开关将对应车门隔离。 维持运行，回库检修。 回库检修： 1、检查本车车门电源空开QFLD及门控器空开QF1是否处于闭合状态。 2、门控器1上的X6/X7连接器是否正确插接。 3、检查通讯连接器X8、X9是否正确插接。 4、断开再闭合对应客室电气柜空开QFLD，重启故障设备。
40013 | 网络 | 4车3号门通讯故障 | 3级 | 4车3号门通讯故障 | 1、门控器电源断开。 2、门控器通信连接器松动。 3、门控器故障。 | 行车状态下，先紧急制动停车。在TCMS上确认故障车门，并检查。 将对应车门手动关锁到位，通过隔离开关将对应车门隔离。 维持运行，回库检修。 回库检修： 1、检查本车车门电源空开QFLD及门控器空开QF1是否处于闭合状态。 2、门控器1上的X6/X7连接器是否正确插接。 3、检查通讯连接器X8、X9是否正确插接。 4、断开再闭合对应客室电气柜空开QFLD，重启故障设备。
40014 | 网络 | 4车4号门通讯故障 | 3级 | 4车4号门通讯故障 | 1、门控器电源断开。 2、门控器通信连接器松动。 3、门控器故障。 | 行车状态下，先紧急制动停车。在TCMS上确认故障车门，并检查。 将对应车门手动关锁到位，通过隔离开关将对应车门隔离。 维持运行，回库检修。 回库检修： 1、检查本车车门电源空开QFLD及门控器空开QF1是否处于闭合状态。 2、门控器1上的X6/X7连接器是否正确插接。 3、检查通讯连接器X8、X9是否正确插接。 4、断开再闭合对应客室电气柜空开QFLD，重启故障设备。
40015 | 网络 | 4车5号门通讯故障 | 3级 | 4车5号门通讯故障 | 1、门控器电源断开。 2、门控器通信连接器松动。 3、门控器故障。 | 行车状态下，先紧急制动停车。在TCMS上确认故障车门，并检查。 将对应车门手动关锁到位，通过隔离开关将对应车门隔离。 维持运行，回库检修。 回库检修： 1、检查本车车门电源空开QFLD及门控器空开QF1是否处于闭合状态。 2、门控器1上的X6/X7连接器是否正确插接。 3、检查通讯连接器X8、X9是否正确插接。 4、断开再闭合对应客室电气柜空开QFLD，重启故障设备。
40016 | 网络 | 4车6号门通讯故障 | 3级 | 4车6号门通讯故障 | 1、门控器电源断开。 2、门控器通信连接器松动。 3、门控器故障。 | 行车状态下，先紧急制动停车。在TCMS上确认故障车门，并检查。 将对应车门手动关锁到位，通过隔离开关将对应车门隔离。 维持运行，回库检修。 回库检修： 1、检查本车车门电源空开QFLD及门控器空开QF1是否处于闭合状态。 2、门控器1上的X6/X7连接器是否正确插接。 3、检查通讯连接器X8、X9是否正确插接。 4、断开再闭合对应客室电气柜空开QFLD，重启故障设备。
40017 | 网络 | 4车7号门通讯故障 | 3级 | 4车7号门通讯故障 | 1、门控器电源断开。 2、门控器通信连接器松动。 3、门控器故障。 | 行车状态下，先紧急制动停车。在TCMS上确认故障车门，并检查。 将对应车门手动关锁到位，通过隔离开关将对应车门隔离。 维持运行，回库检修。 回库检修： 1、检查本车车门电源空开QFLD及门控器空开QF1是否处于闭合状态。 2、门控器1上的X6/X7连接器是否正确插接。 3、检查通讯连接器X8、X9是否正确插接。 4、断开再闭合对应客室电气柜空开QFLD，重启故障设备。
40018 | 网络 | 4车8号门通讯故障 | 3级 | 4车8号门通讯故障 | 1、门控器电源断开。 2、门控器通信连接器松动。 3、门控器故障。 | 行车状态下，先紧急制动停车。在TCMS上确认故障车门，并检查。 将对应车门手动关锁到位，通过隔离开关将对应车门隔离。 维持运行，回库检修。 回库检修： 1、检查本车车门电源空开QFLD及门控器空开QF1是否处于闭合状态。 2、门控器1上的X6/X7连接器是否正确插接。 3、检查通讯连接器X8、X9是否正确插接。 4、断开再闭合对应客室电气柜空开QFLD，重启故障设备。
40019 | 网络 | 4车9号门通讯故障 | 3级 | 4车9号门通讯故障 | 1、门控器电源断开。 2、门控器通信连接器松动。 3、门控器故障。 | 行车状态下，先紧急制动停车。在TCMS上确认故障车门，并检查。 将对应车门手动关锁到位，通过隔离开关将对应车门隔离。 维持运行，回库检修。 回库检修： 1、检查本车车门电源空开QFLD及门控器空开QF1是否处于闭合状态。 2、门控器1上的X6/X7连接器是否正确插接。 3、检查通讯连接器X8、X9是否正确插接。 4、断开再闭合对应客室电气柜空开QFLD，重启故障设备。
40020 | 网络 | 4车10号门通讯故障 | 3级 | 4车10号门通讯故障 | 1、门控器电源断开。 2、门控器通信连接器松动。 3、门控器故障。 | 行车状态下，先紧急制动停车。在TCMS上确认故障车门，并检查。 将对应车门手动关锁到位，通过隔离开关将对应车门隔离。 维持运行，回库检修。 回库检修： 1、检查本车车门电源空开QFLD及门控器空开QF1是否处于闭合状态。 2、门控器1上的X6/X7连接器是否正确插接。 3、检查通讯连接器X8、X9是否正确插接。 4、断开再闭合对应客室电气柜空开QFLD，重启故障设备。
40038 | 网络 | 4车REP列车线A路故障 | 3级 | 4车REP列车线A路故障 |  | 维持运行，回库检修。 回库检修： 1、确认所有列车线设备的1/2脚插针是否松动。 2、确认终端连接器是否接好。 3、确认中继器电源是否正常
40039 | 网络 | 4车REP列车线B路故障 | 3级 | 4车REP列车线B路故障 |  | 维持运行，回库检修。 回库检修： 1、确认所有列车线设备的4/5脚插针是否松动。 2、确认终端连接器是否接好。 3、确认中继器电源是否正常
40040 | 网络 | 4车REP车辆线A路故障 | 3级 | 4车REP车辆线A路故障 |  | 维持运行，回库检修。 回库检修： 1、确认所有车辆线设备的1/2脚插针是否松动。 2、确认终端连接器是否接好。 3、确认中继器电源是否正常
40041 | 网络 | 4车REP车辆线B路故障 | 3级 | 4车REP车辆线B路故障 |  | 维持运行，回库检修。 回库检修： 1、确认所有车辆线设备的4/5脚插针是否松动。 2、确认终端连接器是否接好。 3、确认中继器电源是否正常
40042 | 网络 | 4车照明1故障 | 3级 | 4车照明1故障 |  | 维持运行，回库检修。 回库检修： 1、确认照明电源模块是否正常。
10114 | 网络 | 1车RS系统与网关2通信异常 | 3级 | 1车RS系统与网关2通信异常 |  | 维持运行，回库检修。 回库检修： 1、确认通讯连接器牢固、接线无误。 2、确认控制电源正常。 3、确认程序为最新版本。 4、断电重启故障设备
60098 | 网络 | 6车信号系统与网关1通信异常 | 3级 | 6车信号系统与网关1通信异常 |  | 维持运行，回库检修。 回库检修： 1、确认通讯连接器牢固、接线无误。 2、确认控制电源正常。 3、确认程序为最新版本。 4、断电重启故障设备
60099 | 网络 | 6车信号系统与网关2通信异常 | 3级 | 6车信号系统与网关2通信异常 |  | 维持运行，回库检修。 回库检修： 1、确认通讯连接器牢固、接线无误。 2、确认控制电源正常。 3、确认程序为最新版本。 4、断电重启故障设备
50008 | 网络 | 5车HVAC通讯故障 | 3级 | 5车HVAC通讯故障 | 1、HVAC系统电源断开。 2、HVAC系统通信连接器松动。 3、HVAC系统故障。 | 维持运行，回库检修。 回库检修： 1、检查对应客室电气柜空开QFLAC是否闭合。 2、检查通讯连接器M7连接是否牢固。 3、断开再闭合对应客室电气柜空开QFLAC，重启故障设备。
50010 | 网络 | 5车DCUM4通讯故障 | 3级 | 5车DCUM4通讯故障 | 1、DCU系统电源断开。 2、DCU系统通信连接器松动。 3、DCU系统故障。 | 运行至停车站时，断开再闭合对应客室电气柜QFTC，重启故障设备。 恢复，正常运行。 无法恢复，汇报OCC,运行到达终点站清客回库,车辆回库后检修。 回库检修： 1、检查客室电气柜QFTC是否闭合。 2、检查DCU/M设备CN3插连接是否可靠、准确。 3、若故障未消除，通知OCC,按照操作规程运行或清客回库。
50011 | 网络 | 5车1号门通讯故障 | 3级 | 5车1号门通讯故障 | 1、门控器电源断开。 2、门控器通信连接器松动。 3、门控器故障。 | 行车状态下，先紧急制动停车。在TCMS上确认故障车门，并检查。 将对应车门手动关锁到位，通过隔离开关将对应车门隔离。 维持运行，回库检修。 回库检修： 1、检查本车车门电源空开QFLD及门控器空开QF1是否处于闭合状态。 2、门控器1上的X6/X7连接器是否正确插接。 3、检查通讯连接器X8、X9是否正确插接。 4、断开再闭合对应客室电气柜空开QFLD，重启故障设备。
50012 | 网络 | 5车2号门通讯故障 | 3级 | 5车2号门通讯故障 | 1、门控器电源断开。 2、门控器通信连接器松动。 3、门控器故障。 | 行车状态下，先紧急制动停车。在TCMS上确认故障车门，并检查。 将对应车门手动关锁到位，通过隔离开关将对应车门隔离。 维持运行，回库检修。 回库检修： 1、检查本车车门电源空开QFLD及门控器空开QF1是否处于闭合状态。 2、门控器1上的X6/X7连接器是否正确插接。 3、检查通讯连接器X8、X9是否正确插接。 4、断开再闭合对应客室电气柜空开QFLD，重启故障设备。
50013 | 网络 | 5车3号门通讯故障 | 3级 | 5车3号门通讯故障 | 1、门控器电源断开。 2、门控器通信连接器松动。 3、门控器故障。 | 行车状态下，先紧急制动停车。在TCMS上确认故障车门，并检查。 将对应车门手动关锁到位，通过隔离开关将对应车门隔离。 维持运行，回库检修。 回库检修： 1、检查本车车门电源空开QFLD及门控器空开QF1是否处于闭合状态。 2、门控器1上的X6/X7连接器是否正确插接。 3、检查通讯连接器X8、X9是否正确插接。 4、断开再闭合对应客室电气柜空开QFLD，重启故障设备。
50014 | 网络 | 5车4号门通讯故障 | 3级 | 5车4号门通讯故障 | 1、门控器电源断开。 2、门控器通信连接器松动。 3、门控器故障。 | 行车状态下，先紧急制动停车。在TCMS上确认故障车门，并检查。 将对应车门手动关锁到位，通过隔离开关将对应车门隔离。 维持运行，回库检修。 回库检修： 1、检查本车车门电源空开QFLD及门控器空开QF1是否处于闭合状态。 2、门控器1上的X6/X7连接器是否正确插接。 3、检查通讯连接器X8、X9是否正确插接。 4、断开再闭合对应客室电气柜空开QFLD，重启故障设备。
50015 | 网络 | 5车5号门通讯故障 | 3级 | 5车5号门通讯故障 | 1、门控器电源断开。 2、门控器通信连接器松动。 3、门控器故障。 | 行车状态下，先紧急制动停车。在TCMS上确认故障车门，并检查。 将对应车门手动关锁到位，通过隔离开关将对应车门隔离。 维持运行，回库检修。 回库检修： 1、检查本车车门电源空开QFLD及门控器空开QF1是否处于闭合状态。 2、门控器1上的X6/X7连接器是否正确插接。 3、检查通讯连接器X8、X9是否正确插接。 4、断开再闭合对应客室电气柜空开QFLD，重启故障设备。
50016 | 网络 | 5车6号门通讯故障 | 3级 | 5车6号门通讯故障 | 1、门控器电源断开。 2、门控器通信连接器松动。 3、门控器故障。 | 行车状态下，先紧急制动停车。在TCMS上确认故障车门，并检查。 将对应车门手动关锁到位，通过隔离开关将对应车门隔离。 维持运行，回库检修。 回库检修： 1、检查本车车门电源空开QFLD及门控器空开QF1是否处于闭合状态。 2、门控器1上的X6/X7连接器是否正确插接。 3、检查通讯连接器X8、X9是否正确插接。 4、断开再闭合对应客室电气柜空开QFLD，重启故障设备。
50017 | 网络 | 5车7号门通讯故障 | 3级 | 5车7号门通讯故障 | 1、门控器电源断开。 2、门控器通信连接器松动。 3、门控器故障。 | 行车状态下，先紧急制动停车。在TCMS上确认故障车门，并检查。 将对应车门手动关锁到位，通过隔离开关将对应车门隔离。 维持运行，回库检修。 回库检修： 1、检查本车车门电源空开QFLD及门控器空开QF1是否处于闭合状态。 2、门控器1上的X6/X7连接器是否正确插接。 3、检查通讯连接器X8、X9是否正确插接。 4、断开再闭合对应客室电气柜空开QFLD，重启故障设备。
50018 | 网络 | 5车8号门通讯故障 | 3级 | 5车8号门通讯故障 | 1、门控器电源断开。 2、门控器通信连接器松动。 3、门控器故障。 | 行车状态下，先紧急制动停车。在TCMS上确认故障车门，并检查。 将对应车门手动关锁到位，通过隔离开关将对应车门隔离。 维持运行，回库检修。 回库检修： 1、检查本车车门电源空开QFLD及门控器空开QF1是否处于闭合状态。 2、门控器1上的X6/X7连接器是否正确插接。 3、检查通讯连接器X8、X9是否正确插接。 4、断开再闭合对应客室电气柜空开QFLD，重启故障设备。
50019 | 网络 | 5车9号门通讯故障 | 3级 | 5车9号门通讯故障 | 1、门控器电源断开。 2、门控器通信连接器松动。 3、门控器故障。 | 行车状态下，先紧急制动停车。在TCMS上确认故障车门，并检查。 将对应车门手动关锁到位，通过隔离开关将对应车门隔离。 维持运行，回库检修。 回库检修： 1、检查本车车门电源空开QFLD及门控器空开QF1是否处于闭合状态。 2、门控器1上的X6/X7连接器是否正确插接。 3、检查通讯连接器X8、X9是否正确插接。 4、断开再闭合对应客室电气柜空开QFLD，重启故障设备。
50020 | 网络 | 5车10号门通讯故障 | 3级 | 5车10号门通讯故障 | 1、门控器电源断开。 2、门控器通信连接器松动。 3、门控器故障。 | 行车状态下，先紧急制动停车。在TCMS上确认故障车门，并检查。 将对应车门手动关锁到位，通过隔离开关将对应车门隔离。 维持运行，回库检修。 回库检修： 1、检查本车车门电源空开QFLD及门控器空开QF1是否处于闭合状态。 2、门控器1上的X6/X7连接器是否正确插接。 3、检查通讯连接器X8、X9是否正确插接。 4、断开再闭合对应客室电气柜空开QFLD，重启故障设备。
50038 | 网络 | 5车REP列车线A路故障 | 3级 | 5车REP列车线A路故障 |  | 维持运行，回库检修。 回库检修： 1、确认所有列车线设备的1/2脚插针是否松动。 2、确认终端连接器是否接好。 3、确认中继器电源是否正常
50039 | 网络 | 5车REP列车线B路故障 | 3级 | 5车REP列车线B路故障 |  | 维持运行，回库检修。 回库检修： 1、确认所有列车线设备的4/5脚插针是否松动。 2、确认终端连接器是否接好。 3、确认中继器电源是否正常
50040 | 网络 | 5车REP车辆线A路故障 | 3级 | 5车REP车辆线A路故障 |  | 维持运行，回库检修。 回库检修： 1、确认所有车辆线设备的1/2脚插针是否松动。 2、确认终端连接器是否接好。 3、确认中继器电源是否正常
50041 | 网络 | 5车REP车辆线B路故障 | 3级 | 5车REP车辆线B路故障 |  | 维持运行，回库检修。 回库检修： 1、确认所有车辆线设备的4/5脚插针是否松动。 2、确认终端连接器是否接好。 3、确认中继器电源是否正常
50042 | 网络 | 5车照明1故障 | 3级 | 5车照明1故障 |  | 维持运行，回库检修。 回库检修： 1、确认照明电源模块是否正常。
60100 | 网络 | 6车RS系统与网关1通信异常 | 3级 | 6车RS系统与网关1通信异常 |  | 维持运行，回库检修。 回库检修： 1、确认通讯连接器牢固、接线无误。 2、确认控制电源正常。 3、确认程序为最新版本。 4、断电重启故障设备
60101 | 网络 | 6车RS系统与网关2通信异常 | 3级 | 6车RS系统与网关2通信异常 |  | 维持运行，回库检修。 回库检修： 1、确认通讯连接器牢固、接线无误。 2、确认控制电源正常。 3、确认程序为最新版本。 4、断电重启故障设备
60004 | 网络 | 6车PIDS通讯故障 | 3级 | 6车PIDS通讯故障 | 1、PIDS系统电源断开。 2、PIDS系统通信连接器松动。 3、PIDS系统故障。 | 可以继续运行。运行至停车站时，断开再闭合司机室电气柜QFPIS，重启故障 设备。 恢复，正常运行。 无法恢复，使用人工广播，维持运行，回库检修。 回库检修： 1、检查司机室电气柜QFPIS是否闭合。 2、检查PCU主机通讯连接器连接是否牢固。 3、断开再闭合司机室电气柜空开QFPIS，重启故障设备。
60005 | 网络 | 6车BCU通讯故障 | 3级 | 6车BCU通讯故障 | 1、BCU系统电源断开。 2、BCU系统通信连接器松动。 3、BCU系统故障。 | 可以继续运行。运行至停车站停车，断开再闭合对应客室电气柜空开QFBU1， 重启故障设备。 恢复，正常运行。 无法恢复，汇报OCC，维持运行。 回库检修： 1、检查客室电气柜QFBU1是否闭合。 2、检查BCU设备连接器PL4是否正确插接。 3、断开再闭合对应客室电气柜空开QFBU1，重启故障设备。
60007 | 网络 | 6车RS通讯故障 | 3级 | 6车RS通讯故障 | 1、RS系统电源断开。 2、RS系统通信连接器松动。 3、RS系统故障。 | 维持运行，回库检修。 回库检修： 1、检查客室电气柜QFRD是否闭合。 2、检查RS设备RS485连接器是否正确插接。 3、检查RIOM1的CPS模块的R3连接器是否正确插接。 4、断开再闭合司机室电气柜空开QFAT3，重启故障设备。
60008 | 网络 | 6车HVAC通讯故障 | 3级 | 6车HVAC通讯故障 | 1、HVAC系统电源断开。 2、HVAC系统通信连接器松动。 3、HVAC系统故障。 | 维持运行，回库检修。 回库检修： 1、检查对应客室电气柜空开QFLAC是否闭合。 2、检查通讯连接器M7连接是否牢固。 3、断开再闭合对应客室电气柜空开QFLAC，重启故障设备。
60009 | 网络 | 6车DCUA通讯故障 | 3级 | 6车DCUA通讯故障 | 1、DCU系统电源断开。 2、DCU系统通信连接器松动。 3、DCU系统故障。 | 运行至停车站时，断开再闭合司机室电气柜QFAB，重启故障设备。 恢复，正常运行。 无法恢复，汇报OCC,运行到达终点站清客回库,车辆回库后检修。 回库检修： 1、检查司机室电气柜空开QFAB是否闭合。 2、检查通讯连接器X9连接是否牢固。
60010 | 网络 | 6车4G传输系统通讯故障 | 3级 | 6车4G传输系统通讯故障 | 1、DCU系统电源断开。 2、DCU系统通信连接器松动。 3、DCU系统故障。 | 运行至停车站时，断开再闭合司机室电气柜QFAB，重启故障设备。 恢复，正常运行。 无法恢复，汇报OCC,运行到达终点站清客回库,车辆回库后检修。 回库检修： 1、检查司机室电气柜空开QFAB是否闭合。 2、检查通讯连接器连接是否牢固。
60011 | 网络 | 6车1号门通讯故障 | 3级 | 6车1号门通讯故障 | 1、门控器电源断开。 2、门控器通信连接器松动。 3、门控器故障。 | 行车状态下，先紧急制动停车。在TCMS上确认故障车门，并检查。 将对应车门手动关锁到位，通过隔离开关将对应车门隔离。 维持运行，回库检修。 回库检修： 1、检查本车车门电源空开QFLD及门控器空开QF1是否处于闭合状态。 2、门控器1上的X6/X7连接器是否正确插接。 3、检查通讯连接器X8、X9是否正确插接。 4、断开再闭合对应客室电气柜空开QFLD，重启故障设备。
60012 | 网络 | 6车2号门通讯故障 | 3级 | 6车2号门通讯故障 | 1、门控器电源断开。 2、门控器通信连接器松动。 3、门控器故障。 | 行车状态下，先紧急制动停车。在TCMS上确认故障车门，并检查。 将对应车门手动关锁到位，通过隔离开关将对应车门隔离。 维持运行，回库检修。 回库检修： 1、检查本车车门电源空开QFLD及门控器空开QF1是否处于闭合状态。 2、门控器1上的X6/X7连接器是否正确插接。 3、检查通讯连接器X8、X9是否正确插接。 4、断开再闭合对应客室电气柜空开QFLD，重启故障设备。
60013 | 网络 | 6车3号门通讯故障 | 3级 | 6车3号门通讯故障 | 1、门控器电源断开。 2、门控器通信连接器松动。 3、门控器故障。 | 行车状态下，先紧急制动停车。在TCMS上确认故障车门，并检查。 将对应车门手动关锁到位，通过隔离开关将对应车门隔离。 维持运行，回库检修。 回库检修： 1、检查本车车门电源空开QFLD及门控器空开QF1是否处于闭合状态。 2、门控器1上的X6/X7连接器是否正确插接。 3、检查通讯连接器X8、X9是否正确插接。 4、断开再闭合对应客室电气柜空开QFLD，重启故障设备。
60014 | 网络 | 6车4号门通讯故障 | 3级 | 6车4号门通讯故障 | 1、门控器电源断开。 2、门控器通信连接器松动。 3、门控器故障。 | 行车状态下，先紧急制动停车。在TCMS上确认故障车门，并检查。 将对应车门手动关锁到位，通过隔离开关将对应车门隔离。 维持运行，回库检修。 回库检修： 1、检查本车车门电源空开QFLD及门控器空开QF1是否处于闭合状态。 2、门控器1上的X6/X7连接器是否正确插接。 3、检查通讯连接器X8、X9是否正确插接。 4、断开再闭合对应客室电气柜空开QFLD，重启故障设备。
60015 | 网络 | 6车5号门通讯故障 | 3级 | 6车5号门通讯故障 | 1、门控器电源断开。 2、门控器通信连接器松动。 3、门控器故障。 | 行车状态下，先紧急制动停车。在TCMS上确认故障车门，并检查。 将对应车门手动关锁到位，通过隔离开关将对应车门隔离。 维持运行，回库检修。 回库检修： 1、检查本车车门电源空开QFLD及门控器空开QF1是否处于闭合状态。 2、门控器1上的X6/X7连接器是否正确插接。 3、检查通讯连接器X8、X9是否正确插接。 4、断开再闭合对应客室电气柜空开QFLD，重启故障设备。
60016 | 网络 | 6车6号门通讯故障 | 3级 | 6车6号门通讯故障 | 1、门控器电源断开。 2、门控器通信连接器松动。 3、门控器故障。 | 行车状态下，先紧急制动停车。在TCMS上确认故障车门，并检查。 将对应车门手动关锁到位，通过隔离开关将对应车门隔离。 维持运行，回库检修。 回库检修： 1、检查本车车门电源空开QFLD及门控器空开QF1是否处于闭合状态。 2、门控器1上的X6/X7连接器是否正确插接。 3、检查通讯连接器X8、X9是否正确插接。 4、断开再闭合对应客室电气柜空开QFLD，重启故障设备。
60017 | 网络 | 6车7号门通讯故障 | 3级 | 6车7号门通讯故障 | 1、门控器电源断开。 2、门控器通信连接器松动。 3、门控器故障。 | 行车状态下，先紧急制动停车。在TCMS上确认故障车门，并检查。 将对应车门手动关锁到位，通过隔离开关将对应车门隔离。 维持运行，回库检修。 回库检修： 1、检查本车车门电源空开QFLD及门控器空开QF1是否处于闭合状态。 2、门控器1上的X6/X7连接器是否正确插接。 3、检查通讯连接器X8、X9是否正确插接。 4、断开再闭合对应客室电气柜空开QFLD，重启故障设备。
60018 | 网络 | 6车8号门通讯故障 | 3级 | 6车8号门通讯故障 | 1、门控器电源断开。 2、门控器通信连接器松动。 3、门控器故障。 | 行车状态下，先紧急制动停车。在TCMS上确认故障车门，并检查。 将对应车门手动关锁到位，通过隔离开关将对应车门隔离。 维持运行，回库检修。 回库检修： 1、检查本车车门电源空开QFLD及门控器空开QF1是否处于闭合状态。 2、门控器1上的X6/X7连接器是否正确插接。 3、检查通讯连接器X8、X9是否正确插接。 4、断开再闭合对应客室电气柜空开QFLD，重启故障设备。
60019 | 网络 | 6车9号门通讯故障 | 3级 | 6车9号门通讯故障 | 1、门控器电源断开。 2、门控器通信连接器松动。 3、门控器故障。 | 行车状态下，先紧急制动停车。在TCMS上确认故障车门，并检查。 将对应车门手动关锁到位，通过隔离开关将对应车门隔离。 维持运行，回库检修。 回库检修： 1、检查本车车门电源空开QFLD及门控器空开QF1是否处于闭合状态。 2、门控器1上的X6/X7连接器是否正确插接。 3、检查通讯连接器X8、X9是否正确插接。 4、断开再闭合对应客室电气柜空开QFLD，重启故障设备。
60020 | 网络 | 6车10号门通讯故障 | 3级 | 6车10号门通讯故障 | 1、门控器电源断开。 2、门控器通信连接器松动。 3、门控器故障。 | 行车状态下，先紧急制动停车。在TCMS上确认故障车门，并检查。 将对应车门手动关锁到位，通过隔离开关将对应车门隔离。 维持运行，回库检修。 回库检修： 1、检查本车车门电源空开QFLD及门控器空开QF1是否处于闭合状态。 2、门控器1上的X6/X7连接器是否正确插接。 3、检查通讯连接器X8、X9是否正确插接。 4、断开再闭合对应客室电气柜空开QFLD，重启故障设备。
60021 | 网络 | 6车司机室右门通讯故障 | 3级 | 6车司机室右门通讯故障 | 1、门控器电源断开。 2、门控器通信连接器松动。 3、门控器故障。 | 行车状态下，先紧急制动停车。在TCMS上确认故障车门，并检查。 将对应车门手动关锁到位，通过隔离开关将对应车门隔离。 维持运行，回库检修。 回库检修： 1、检查本车车门电源空开QFLD及门控器空开QF1是否处于闭合状态。 2、门控器1上的X6/X7连接器是否正确插接。 3、检查通讯连接器X8、X9是否正确插接。 4、断开再闭合对应客室电气柜空开QFLD，重启故障设备。
60022 | 网络 | 6车司机室左门通讯故障 | 3级 | 6车司机室左门通讯故障 | 1、门控器电源断开。 2、门控器通信连接器松动。 3、门控器故障。 | 行车状态下，先紧急制动停车。在TCMS上确认故障车门，并检查。 将对应车门手动关锁到位，通过隔离开关将对应车门隔离。 维持运行，回库检修。 回库检修： 1、检查本车车门电源空开QFLD及门控器空开QF1是否处于闭合状态。 2、门控器1上的X6/X7连接器是否正确插接。 3、检查通讯连接器X8、X9是否正确插接。 4、断开再闭合对应客室电气柜空开QFLD，重启故障设备。
60023 | 网络 | 6车烟火系统通讯故障 | 3级 | 6车烟火系统通讯故障 | 1、烟火系统电源断开。 2、烟火系统通信连接器松动。 3、烟火系统故障。 | 维持运行，回库检修。 回库检修： 1、检查本车烟火系统空开是否处于闭合状态。 2、检查通讯连接器是否正确插接。 3、断开再闭合对应空开，重启故障设备。
60024 | 网络 | 6车网关1通讯故障 | 3级 | 6车网关1通讯故障 | 1、网关模块安装松动。 2、连接器M1/M2松动。 3、网关模块损坏。 | 维持运行，回库检修。 回库检修： 1、确认网关模块固定安装是否牢固。 2、确认网关的连接器M1、M2连接是否牢固。 3、若是则通过断合电气柜空开对网关进行断电重启操作。 若故障不能消除，则更换模块。
60025 | 网络 | 6车网关2通讯故障 | 3级 | 6车网关2通讯故障 | 1、网关模块安装松动。 2、连接器M1/M2松动。 3、网关模块损坏。 | 维持运行，回库检修。 回库检修： 1、确认网关模块固定安装是否牢固。 2、确认网关的连接器M1、M2连接是否牢固。 3、若是则通过断合电气柜空开对网关进行断电重启操作。 若故障不能消除，则更换模块。
60026 | 网络 | 6车网关3通讯故障 | 3级 | 6车网关3通讯故障 | 1、网关模块安装松动。 2、连接器M1/M2松动。 3、网关模块损坏。 | 维持运行，回库检修。 回库检修： 1、确认网关模块固定安装是否牢固。 2、确认网关的连接器M1、M2连接是否牢固。 3、若是则通过断合电气柜空开对网关进行断电重启操作。 若故障不能消除，则更换模块。
60027 | 网络 | 6车VCU-DIT模块故障 | 3级 | 6车VCU-DIT模块故障 | 1、DIO模块通讯排线松动。 2、DIO模块损坏。 | 维持运行，回库检修。 回库检修： 1、确认模块通讯排线是否松动。 2、确认模块指示灯ER是否为红色，若是则 通过断合电气柜空开QFTS1对VCU进行断电重启操作。若故障不能消除，则更 换模块。
60028 | 网络 | 6车VCU-AIT模块故障 | 3级 | 6车VCU-AIT模块故障 | 1、DIO模块通讯排线松动。 2、DIO模块损坏。 | 维持运行，回库检修。 回库检修： 1、确认模块通讯排线是否松动。 2、确认模块指示灯ER是否为红色，若是则 通过断合电气柜空开QFTS1对VCU进行断电重启操作。若故障不能消除，则更 换模块。
60029 | 网络 | 6车RIOM-DIT1模块故障 | 3级 | 6车RIOM-DIT1模块故障 | 1、DIO模块通讯排线松动。 2、DIO模块损坏。 | 维持运行，回库检修。 回库检修： 1、确认模块通讯排线是否松动。 2、确认模块指示灯ER是否为红色，若是则 通过断合电气柜空开QFTS2对RIOM进行断电重启操作。若故障不能消除，则更 换模块。
60033 | 网络 | 6车RIOM-AIT模块故障 | 3级 | 6车RIOM-AIT模块故障 | 1、DIO模块通讯排线松动。 2、DIO模块损坏。 | 维持运行，回库检修。 回库检修： 1、确认AIT模块通讯排线是否松动。 2、确认模块指示灯ER是否为红色，若是则 通过断合电气柜空开QFTS2对RIOM进行断电重启操作。若故障不能消除，则更 换模块。
60036 | 网络 | 6车紧急制动按钮按下 | 3级 | 6车紧急制动按钮按下 | 紧急制动按钮被按下 | 检查紧急制动按钮是否被非正常按下，若是，请恢复。否则汇报OCC,回库检 修。
60038 | 网络 | 6车REP列车线A路故障 | 3级 | 6车REP列车线A路故障 |  | 维持运行，回库检修。 回库检修： 1、确认所有列车线设备的1/2脚插针是否松动。 2、确认终端连接器是否接好。 3、确认中继器电源是否正常
60039 | 网络 | 6车REP列车线B路故障 | 3级 | 6车REP列车线B路故障 |  | 维持运行，回库检修。 回库检修： 1、确认所有列车线设备的4/5脚插针是否松动。 2、确认终端连接器是否接好。 3、确认中继器电源是否正常
60040 | 网络 | 6车REP车辆线A路故障 | 3级 | 6车REP车辆线A路故障 |  | 维持运行，回库检修。 回库检修： 1、确认所有车辆线设备的1/2脚插针是否松动。 2、确认终端连接器是否接好。 3、确认中继器电源是否正常
60041 | 网络 | 6车REP车辆线B路故障 | 3级 | 6车REP车辆线B路故障 |  | 维持运行，回库检修。 回库检修： 1、确认所有车辆线设备的4/5脚插针是否松动。 2、确认终端连接器是否接好。 3、确认中继器电源是否正常
60042 | 网络 | 6车照明1故障 | 3级 | 6车照明1故障 |  | 维持运行，回库检修。 回库检修： 1、确认照明电源模块是否正常。
10063 | 网络 | 1车1架BCU通信故障 | 3级 | 1车1架BCU通信故障 |  | 维持运行，回库检修。 回库检修： 1、转向架数据无效，断电重启后执行一次自检。 2、检测CAN线是否正常。 3、检测本转向架控制G/S阀工作是否正常。
10064 | 网络 | 1车2架BCU通信故障 | 3级 | 1车2架BCU通信故障 |  | 维持运行，回库检修。 回库检修： 1、转向架数据无效，断电重启后执行一次自检。 2、检测CAN线是否正常。 3、检测本转向架控制G/S阀工作是否正常。
20046 | 网络 | 2车1架BCU通信故障 | 3级 | 2车1架BCU通信故障 |  | 维持运行，回库检修。 回库检修： 1、转向架数据无效，断电重启后执行一次自检。 2、检测CAN线是否正常。 3、检测本转向架控制G/S阀工作是否正常。
20047 | 网络 | 2车2架BCU通信故障 | 3级 | 2车2架BCU通信故障 |  | 维持运行，回库检修。 回库检修： 1、转向架数据无效，断电重启后执行一次自检。 2、检测CAN线是否正常。 3、检测本转向架控制G/S阀工作是否正常。
30046 | 网络 | 3车1架BCU通信故障 | 3级 | 3车1架BCU通信故障 |  | 维持运行，回库检修。 回库检修： 1、转向架数据无效，断电重启后执行一次自检。 2、检测CAN线是否正常。 3、检测本转向架控制G/S阀工作是否正常。
30047 | 网络 | 3车2架BCU通信故障 | 3级 | 3车2架BCU通信故障 |  | 维持运行，回库检修。 回库检修： 1、转向架数据无效，断电重启后执行一次自检。 2、检测CAN线是否正常。 3、检测本转向架控制G/S阀工作是否正常。
40046 | 网络 | 4车1架BCU通信故障 | 3级 | 4车1架BCU通信故障 |  | 维持运行，回库检修。 回库检修： 1、转向架数据无效，断电重启后执行一次自检。 2、检测CAN线是否正常。 3、检测本转向架控制G/S阀工作是否正常。
40047 | 网络 | 4车2架BCU通信故障 | 3级 | 4车2架BCU通信故障 |  | 维持运行，回库检修。 回库检修： 1、转向架数据无效，断电重启后执行一次自检。 2、检测CAN线是否正常。 3、检测本转向架控制G/S阀工作是否正常。
50046 | 网络 | 5车1架BCU通信故障 | 3级 | 5车1架BCU通信故障 |  | 维持运行，回库检修。 回库检修： 1、转向架数据无效，断电重启后执行一次自检。 2、检测CAN线是否正常。 3、检测本转向架控制G/S阀工作是否正常。
50047 | 网络 | 5车2架BCU通信故障 | 3级 | 5车2架BCU通信故障 |  | 维持运行，回库检修。 回库检修： 1、转向架数据无效，断电重启后执行一次自检。 2、检测CAN线是否正常。 3、检测本转向架控制G/S阀工作是否正常。
60058 | 网络 | 6车1架BCU通信故障 | 3级 | 6车1架BCU通信故障 |  | 维持运行，回库检修。 回库检修： 1、转向架数据无效，断电重启后执行一次自检。 2、检测CAN线是否正常。 3、检测本转向架控制G/S阀工作是否正常。
60059 | 网络 | 6车2架BCU通信故障 | 3级 | 6车2架BCU通信故障 |  | 维持运行，回库检修。 回库检修： 1、转向架数据无效，断电重启后执行一次自检。 2、检测CAN线是否正常。 3、检测本转向架控制G/S阀工作是否正常。
10069 | 网络 | 1车干燥器故障 | 3级 | 1车干燥器故障 |  | 司机：运行至终点后回库 回库检修： 干燥塔未按正常逻辑启停，断电重启，检查干燥塔电源。
60062 | 网络 | 6车干燥器故障 | 3级 | 6车干燥器故障 |  | 司机：运行至终点后回库 回库检修： 干燥塔未按正常逻辑启停，断电重启，检查干燥塔电源。
11150 |  | 1车CCU-D通信故障 | 3级 | 1车CCU-D通信故障 |  | 维持运行，回库检修。 回库检修： 回库后断电重启，检查空开状态或联系牵引售后。
61150 |  | 6车CCU-D通信故障 | 3级 | 6车CCU-D通信故障 |  | 维持运行，回库检修。 回库检修： 回库后断电重启，检查空开状态或联系牵引售后。
10071 | 网络 | 1车空压机热保护 | 3级 | 1车空压机热保护 |  | 维持运行，回库检修。 回库检修： 1、检查空压机控制箱热保护继电器FR动作是否正常。 2、检查空压机是否存在过流。
60064 | 网络 | 6车空压机热保护 | 3级 | 6车空压机热保护 |  | 维持运行，回库检修。 回库检修： 1、检查空压机控制箱热保护继电器FR动作是否正常。 2、检查空压机是否存在过流。
20048 | 网络 | 2车ADD动作 | 2级 | 2车ADD动作 |  | 司机：运行至下一站清客 回库检修： 检测滑块是否受损或ADD装置存在漏气点或气路阻塞点。
50048 | 网络 | 5车ADD动作 | 2级 | 5车ADD动作 |  | 司机：运行至下一站清客 回库检修： 检测滑块是否受损或ADD装置存在漏气点或气路阻塞点。
10065 | 网络 | 1车空压机缺相故障 | 2级 | 1车空压机缺相故障 |  | 维持运行，回库检修。 回库检修： 检测缺相装置是否正常，检测是否存在3相缺相故障。
60060 | 网络 | 6车空压机缺相故障 | 2级 | 6车空压机缺相故障 |  | 维持运行，回库检修。 回库检修： 检测缺相装置是否正常，检测是否存在3相缺相故障。
11001 | 辅助 | 1车辅助系统FPGA1外部硬件关断 | 2级 | 1车辅助系统FPGA1外部硬件关断 | 1. 间歇干扰 2. DCU/A与电源或者门驱动电路板与电源间接线故障 3. 电源故障 4. 如果故障持续，DCU/A故障 | 维持运行，回库检修。 回库检修： 1.关闭DCU，然后再重新启动变流器，观察故障是间歇性还是再发性的。 2.检查电源和DCU/A间电缆，与电源和GDU板间电缆。 3.连接和断开驱动装置时，检查输出电压。 4.如果仍然存在故障，则DCU/A可能出现故障。
11002 | 辅助 | 1车辅助系统直流环节电流测量故障 | 2级 | 1车辅助系统直流环节电流测量故障 |  | 直流环节电流测量故障 可能的原因： 1.传感器和DCU/M间的电缆故障 2.电流传感器故障 3.DCU/M故障
11003 | 辅助 | 1车辅助系统时间窗1内AC输入相电流过多 | 2级 | 1车辅助系统时间窗1内AC输入相电流过多 | 1. 辅助变频器外三相系统过载或者短路 2. 门驱动单元故障 3. 相电流测量故障 4. 辅助变频器内三相系统电缆故障 5. 三项滤波电容故障 6. 三相变压器故障 7. IGBT有电弧穿过 | 维持运行，回库检修。 回库检修： 1.断开负载，并逐个重新连接，找到故障负载。 2.检查GDU板上的LED指示灯。 3.A.对ACM进行目视检查，以检查IGBT弧槽错误。 B.运行负载测试。 4.检查电缆和连接器。 5.断开所有负载，再逐个重新连接，以确定错误负载。检查收到的其他故障信息，看它们是否与该故障有关。这有可能给出有关过流位置的更精确的提示。 6.对ACM进行目视检查，以检查IGBT弧槽错误。 7.检查ACM内的电缆。 8.检查GDUs、相电流传感器、IGBTs、电容器、电感器和变压器，进行负载测试。见常规测试指导。 9.检查传感器和DCU/A间的电缆。 10.执行负载测试来测试相电流传感器。见常规测试指导。 11.如果更换传感器后，仍然存在故障，更换DCU/A板。 12.从相位一和相位二电流计算相位三电流。三相位无电流传感器。
11004 | 辅助 | 1车辅助系统时间窗2内过多AC 输入相电流故障 | 2级 | 1车辅助系统时间窗2内过多AC 输入相电流故障 | 1. 辅助变频器外三相系统过载或者短路 2. 门驱动单元故障 3. 相电流测量故障 4. 辅助变频器内三相系统电缆故障 5. 三项滤波电容故障 6. 三相变压器故障 7. IGBT有电弧穿过 | 维持运行，回库检修。 回库检修： 1.断开负载，并逐个重新连接，找到故障负载。 2.检查GDU板上的LED指示灯。 3.A.对ACM进行目视检查，以检查IGBT弧槽错误。 B.运行负载测试。 4.检查电缆和连接器。 5.断开所有负载，再逐个重新连接，以确定错误负载。检查收到的其他故障信息，看它们是否与该故障有关。这有可能给出有关过流位置的更精确的提示。 6.对ACM进行目视检查，以检查IGBT弧槽错误。 7.检查ACM内的电缆。 8.检查GDUs、相电流传感器、IGBTs、电容器、电感器和变压器，进行负载测试。见常规测试指导。 9.检查传感器和DCU/A间的电缆。 10.执行负载测试来测试相电流传感器。见常规测试指导。 11.如果更换传感器后，仍然存在故障，更换DCU/A板。 12.从相位一和相位二电流计算相位三电流。三相位无电流传感器。
11005 | 辅助 | 1车辅助系统POA1内同时出现两个GDU反馈 | 2级 | 1车辅助系统POA1内同时出现两个GDU反馈 | 门驱动单元，IGBT,DCU或者它们之间的连接故障 | 维持运行，回库检修。 回库检修： 1.检查电源和DCU/A间电缆，与电源和GDU板间电缆。 2.测量DCU/A和GDU板的供电电压。 3.根据常规测试规程，进行光缆测试。
11006 | 辅助 | 1车辅助系统POA2内同时出现两个GDU反馈 | 2级 | 1车辅助系统POA2内同时出现两个GDU反馈 | 门驱动单元，IGBT,DCU或者它们之间的连接故障 | 维持运行，回库检修。 回库检修： 1.检查电源和DCU/A间电缆，与电源和GDU板间电缆。 2.测量DCU/A和GDU板的供电电压。 3.根据常规测试规程，进行光缆测试。
11007 | 辅助 | 1车辅助系统POA3内同时出现两个GDU反馈 | 2级 | 1车辅助系统POA3内同时出现两个GDU反馈 | 门驱动单元，IGBT,DCU或者它们之间的连接故障 | 维持运行，回库检修。 回库检修： 1.检查电源和DCU/A间电缆，与电源和GDU板间电缆。 2.测量DCU/A和GDU板的供电电压。 3.根据常规测试规程，进行光缆测试。
11008 | 辅助 | 1车辅助系统DC-link过压 | 2级 | 1车辅助系统DC-link过压 | 1. 线电压高 2. 直流母线电压测量故障 | 维持运行，回库检修。 回库检修： 1.检查其他DCU是否也有记录的线电压高。 2.检查线缆。 3.通过对比不同变流器（ACM和MCM）的输入直流支撑电压（信号名字=UDC，1=1V），激活列车（如果可能），并检查所有变流器模块中直流支撑的电压测量功能是否正常。 4.如果不可能启动列车，则检查传感器在放电后状态下的电压。电压应该约为15-20V。 5.如果没有发现问题，但故障仍然发生，更换电压传感器。 6.如果更换传感器后，仍然存在故障，更换DCU/A板。
11009 | 辅助 | 1车辅助系统过电流 相1 | 2级 | 1车辅助系统过电流 相1 | 1. 辅助变频器外三项系统过载或者短路 2. 门驱动单元故障 3. 相电流测量故障 4. 辅助变频器内三相系统电缆故障 5. 三项滤波电容故障 6. 三相变压器故障 7. IGBT有电弧穿过 | 维持运行，回库检修。 回库检修： 1.断开所有负载，再逐个重新连接，以确定错误负载。检查收到的其他故障信息，看它们是否与该故障有关。这有可能给出有关过流位置的更精确的提示。 2.对ACM进行目视检查，以检查IGBT弧槽错误。 3.检查ACM内的电缆。 4.检查GDUs、相电流传感器、IGBTs、电容器、电感器和变压器，进行负载测试。见常规测试指导。 5.检查传感器和DCU/A间的电缆。 6.执行负载测试来测试相电流传感器。见常规测试指导。 7.如果更换传感器后，仍然存在故障，更换DCU/A板。 8.从相位一和相位二电流计算相位三电流。三相位无电流传感器。
11010 | 辅助 | 1车辅助系统过电流 相2 | 2级 | 1车辅助系统过电流 相2 | 1. 辅助变频器外三项系统过载或者短路 2. 门驱动单元故障 3. 相电流测量故障 4. 辅助变频器内三相系统电缆故障 5. 三项滤波电容故障 6. 三相变压器故障 7. IGBT有电弧穿过 | 维持运行，回库检修。 回库检修： 1.断开所有负载，再逐个重新连接，以确定错误负载。检查收到的其他故障信息，看它们是否与该故障有关。这有可能给出有关过流位置的更精确的提示。 2.对ACM进行目视检查，以检查IGBT弧槽错误。 3.检查ACM内的电缆。 4.检查GDUs、相电流传感器、IGBTs、电容器、电感器和变压器，进行负载测试。见常规测试指导。 5.检查传感器和DCU/A间的电缆。 6.执行负载测试来测试相电流传感器。见常规测试指导。 7.如果更换传感器后，仍然存在故障，更换DCU/A板。 8.从相位一和相位二电流计算相位三电流。三相位无电流传感器。
11011 | 辅助 | 1车辅助系统过电流 相3 | 2级 | 1车辅助系统过电流 相3 | 1. 辅助变频器外三项系统过载或者短路 2. 门驱动单元故障 3. 相电流测量故障 4. 辅助变频器内三相系统电缆故障 5. 三项滤波电容故障 6. 三相变压器故障 7. IGBT有电弧穿过 | 维持运行，回库检修。 回库检修： 1.断开所有负载，再逐个重新连接，以确定错误负载。检查收到的其他故障信息，看它们是否与该故障有关。这有可能给出有关过流位置的更精确的提示。 2.对ACM进行目视检查，以检查IGBT弧槽错误。 3.检查ACM内的电缆。 4.检查GDUs、相电流传感器、IGBTs、电容器、电感器和变压器，进行负载测试。见常规测试指导。 5.检查传感器和DCU/A间的电缆。 6.执行负载测试来测试相电流传感器。见常规测试指导。 7.如果更换传感器后，仍然存在故障，更换DCU/A板。 8.从相位一和相位二电流计算相位三电流。三相位无电流传感器。
11012 | 辅助 | 1车辅助系统过压保护电阻过热 | 2级 | 1车辅助系统过压保护电阻过热 |  | 过压保护电阻的估算温度过高 可能的原因 1. 线电压过压 2. 电压测量故障 在下列文件中可以查到更详细的信息：\n3EST000218-6523 故障查找概述\n 3EST000213-3928故障查找指南
11013 | 辅助 | 1车辅助系统DSP过载故障 | 2级 | 1车辅助系统DSP过载故障 | 1. 间歇干扰 2. DCU/A与电源或者门驱动电路板与电源间接线故障 3. 电源故障 4. 如果故障持续，DCU/A故障 | 维持运行，回库检修。 回库检修： 1.关闭DCU，然后再重新启动变流器，观察故障是间歇性还是再发性的。 2.检查电源和DCU/A间电缆，与电源和GDU板间电缆。 3.连接和断开驱动装置时，检查输出电压。 4.如果仍然存在故障，则DCU/A可能出现故障。
11014 | 辅助 | 1车辅助系统DSP-FPGA通信故障 | 2级 | 1车辅助系统DSP-FPGA通信故障 | 1. 间歇干扰 2. DCU/A与电源或者门驱动电路板与电源间接线故障 3. 电源故障 4. 如果故障持续，DCU/A故障 | 维持运行，回库检修。 回库检修： 1.关闭DCU，然后再重新启动变流器，观察故障是间歇性还是再发性的。 2.检查电源和DCU/A间电缆，与电源和GDU板间电缆。 3.连接和断开驱动装置时，检查输出电压。 4.如果仍然存在故障，则DCU/A可能出现故障。
11015 | 辅助 | 1车辅助系统DSP堆栈监控故障 | 2级 | 1车辅助系统DSP堆栈监控故障 | 1. 间歇干扰 2. DCU/A与电源或者门驱动电路板与电源间接线故障 3. 电源故障 4. 如果故障持续，DCU/A故障 | 维持运行，回库检修。 回库检修： 1.关闭DCU，然后再重新启动变流器，观察故障是间歇性还是再发性的。 2.检查电源和DCU/A间电缆，与电源和GDU板间电缆。 3.连接和断开驱动装置时，检查输出电压。 4.如果仍然存在故障，则DCU/A可能出现故障。
11016 | 辅助 | 1车辅助系统FPGA故障 | 2级 | 1车辅助系统FPGA故障 | 1. 间歇干扰 2. DCU/A与电源或者门驱动电路板与电源间接线故障 3. 电源故障 4. 如果故障持续，DCU/A故障 | 维持运行，回库检修。 回库检修： 1.关闭DCU，然后再重新启动变流器，观察故障是间歇性还是再发性的。 2.检查电源和DCU/A间电缆，与电源和GDU板间电缆。 3.连接和断开驱动装置时，检查输出电压。 4.如果仍然存在故障，则DCU/A可能出现故障。
11017 | 辅助 | 1车辅助系统DSP FsSd PCL未知触发 | 2级 | 1车辅助系统DSP FsSd PCL未知触发 | 由于未知的原因，暂态记录器被触发 | 维持运行，回库检修。
11019 | 辅助 | 1车辅助系统DSP SfSd PCL未知触发 | 2级 | 1车辅助系统DSP SfSd PCL未知触发 | 由于未知的原因，暂态记录器被触发 | 维持运行，回库检修。
11020 | 辅助 | 1车辅助系统DC-link电压测量故障 | 2级 | 1车辅助系统DC-link电压测量故障 | 1. DCU/A与传感器间电缆故障 2. 电压传感器故障 3. DCU/A故障 | 维持运行，回库检修。 回库检修： 1.检查线缆。 2.通过对比不同变流器（ACM和MCM）的输入直流支撑电压（信号名字=UDC，1=1V），激活列车（如果可能），并检查所有变流器模块中直流支撑的电压测量功能是否正常。 3.如果不可能启动列车，则检查传感器在放电后状态下的电压。 电压应该约为15-20V。 4.如果没有发现问题，但故障仍然发生，更换电压传感器。 5.如果更换传感器后，仍然存在故障，更换DCU/A板。
11021 | 辅助 | 1车辅助系统A/D转换故障，软关断 | 2级 | 1车辅助系统A/D转换故障，软关断 | DCU/A故障 | 维持运行，回库检修。 回库检修： 更换DCU/A
11022 | 辅助 | 1车辅助系统DC-link过压，级别高4，软关断 | 2级 | 1车辅助系统DC-link过压，级别高4，软关断 | 1. 线电压高 2. 直流母线电压测量故障 | 维持运行，回库检修。 回库检修： 1.检查其他DCU是否也有记录的高电压。 2.检查线缆。 3.通过对比不同变流器（ACM和MCM）的输入直流支撑电压（信号名字=UDC，1=1V），激活列车（如果可能），并检查所有变流器模块中直流支撑的电压测量功能是否正常。 4.如果不可能启动列车，则检查传感器在放电后状态下的电压。 电压应该约为15-20V。 5.如果没有发现问题，但故障仍然发生，更换电压传感器。 6.如果更换传感器后，仍然存在故障，更换DCU/A板。
11023 | 辅助 | 1车辅助系统时间1内过多的相电流SPB | 2级 | 1车辅助系统时间1内过多的相电流SPB | 1. 辅助变频器外三项系统过载或者短路 2. 门驱动单元故障 3. 相电流测量故障 4. 辅助变频器内三相系统电缆故障 5. 三项滤波电容故障 6. 三相变压器故障 7. IGBT有电弧穿过 | 维持运行，回库检修。 回库检修： 1.断开负载，并逐个重新连接，找到故障负载。 2.检查线缆。 3.测量短路的三相电滤波电容器。 4.测量短路的三相电变压器。 5.检查传感器和DCU/A间的电缆。 6.执行负载测试来测试相电流传感器。见常规测试指导。 7.如果更换传感器后，仍然存在故障，更换DCU/A板。
11024 | 辅助 | 1车辅助系统时间2内过多的相电流SPB | 2级 | 1车辅助系统时间2内过多的相电流SPB | 1. 辅助变频器外三项系统过载或者短路 2. 门驱动单元故障 3. 相电流测量故障 4. 辅助变频器内三相系统电缆故障 5. 三项滤波电容故障 6. 三相变压器故障 7. IGBT有电弧穿过 | 维持运行，回库检修。 回库检修： 1.断开负载，并逐个重新连接，找到故障负载。 2.检查线缆。 3.测量短路的三相电滤波电容器。 4.测量短路的三相电变压器。 5.检查传感器和DCU/A间的电缆。 6.执行负载测试来测试相电流传感器。见常规测试指导。 7.如果更换传感器后，仍然存在故障，更换DCU/A板。
11025 | 辅助 | 1车辅助系统RMS相电流限制超时故障 | 2级 | 1车辅助系统RMS相电流限制超时故障 | 三相变压器故障 | 维持运行，回库检修。 回库检修： 1.运行负载测试。测量短路的三相电变压器。
11026 | 辅助 | 1车辅助系统时间窗内过多的RMS相电流 | 2级 | 1车辅助系统时间窗内过多的RMS相电流 | 三相变压器故障 | 维持运行，回库检修。 回库检修： 1.运行负载测试。测量短路的三相电变压器。
11027 | 辅助 | 1车辅助系统IGBT开关频率故障POA命令 | 2级 | 1车辅助系统IGBT开关频率故障POA命令 | DCU/A故障 | 维持运行，回库检修。 回库检修： 1.更换DCU/A
11028 | 辅助 | 1车辅助系统IGBT开关频率故障POA反馈 | 2级 | 1车辅助系统IGBT开关频率故障POA反馈 | DCU/A故障 | 维持运行，回库检修。 回库检修： 1.更换DCU/A
11029 | 辅助 | 1车辅助系统蓄电池充电机过流，级别最大 | 2级 | 1车辅助系统蓄电池充电机过流，级别最大 | 1. 在辅助变频器外的蓄电池系统中发生短路或者过载 2. 电流测量故障 | 维持运行，回库检修。 回库检修： 1.找到ACM外故障点。 2.检查传感器和DCU/A间的电缆。 3.如果可能，使用DMM检查电流传感器。通过测量连接之间的电阻值，检查带DMM的电流传感器。拔出连接器.32.X3，检查万用表显示的如下接触方的接触电阻： +探针到触点1，-探针到触点2 +探针到触点3，-探针到触点2 +探针到触点1，-探针到触点3 更换万用表探针的极性，结果必然是开路。如果结果不同，则目前的传感器有故障，必须更换。 如果故障间歇性出现，则应更换当前的传感器。 更换电流传感器后，故障是否再次发生。
11030 | 辅助 | 1车辅助系统DC-link过电压，级别高4, 保护性封锁 | 2级 | 1车辅助系统DC-link过电压，级别高4, 保护性封锁 | 1. 线电压高 2. 直流母线电压测量故障 | 维持运行，回库检修。 回库检修： 1.检查其他DCU是否也有记录的高电压。 2.检查线缆。 3.通过对比不同变流器（ACM和MCM）的输入直流支撑电压（信号名字=UDC，1=1V），激活列车（如果可能），并检查所有变流器模块中直流支撑的电压测量功能是否正常。 4.如果不可能启动列车，则检查传感器在放电后状态下的电压。 电压应该约为15-20V。 5.如果没有发现问题，但故障仍然发生，更换电压传感器。 6.如果更换传感器后，仍然存在故障，更换DCU/A板。
11031 | 辅助 | 1车辅助系统相电流1测量故障 | 2级 | 1车辅助系统相电流1测量故障 | 1. DCU/A与传感器间电缆故障 2. 电流传感器故障 3. DCU/A故障 | 维持运行，回库检修。 回库检修： 1.检查传感器和DCU/A间的电缆。 2.执行负载测试来测试相电流传感器。见常规测试指导。 3.如果更换传感器后，仍然存在故障，更换DCU/A板。
11032 | 辅助 | 1车辅助系统相电流2测量故障 | 2级 | 1车辅助系统相电流2测量故障 | 1. DCU/A与传感器间电缆故障 2. 电流传感器故障 3. DCU/A故障 | 维持运行，回库检修。 回库检修： 1.检查传感器和DCU/A间的电缆。 2.执行负载测试来测试相电流传感器。见常规测试指导。 3.如果更换传感器后，仍然存在故障，更换DCU/A板。
11033 | 辅助 | 1车辅助系统3相输出负载电压测量故障 | 2级 | 1车辅助系统3相输出负载电压测量故障 | 1. 小型断路器跳闸 2. DCU/A与传感器间电缆故障 3. 辅助变压器故障 4. DCU/A故障 | 维持运行，回库检修。 回库检修： 1.检查微型电路继电器是否跳闸。 2.检查电缆和变压器。 3.使用外部三相电压。检查DCU/A外部测量的测量值。误差应小于+/-10%。 4.如果故障仍然存在，更换DCU/A。
11034 | 辅助 | 1车辅助系统蓄电池充电机电流测量故障 | 2级 | 1车辅助系统蓄电池充电机电流测量故障 | 1. DCU/A与传感器间电缆故障 2. 蓄电池充电器电流传感器故障 3. DCU/A故障 | 维持运行，回库检修。 回库检修： 1.检查传感器和DCU/A间的电缆。 2.通过测量连接之间的电阻值，检查带DMM的电流传感器。拔出连接器32.X3， 检查万用表显示的如下接触方的接触电阻： +探针到触点1，-探针到触点2 +探针到触点3，-探针到触点2 +探针到触点1，-探针到触点3 更换万用表探针的极性，结果必然是开路。如果结果不同，则目前的传感器有故障，必须更换。 如果故障间歇性出现，则应更换当前的传感器。 更换电流传感器后，故障是否再次发生。
11035 | 辅助 | 1车辅助系统蓄电池电流测量故障 | 2级 | 1车辅助系统蓄电池电流测量故障 | 1. DCU/A与传感器间电缆故障 2. 蓄电池充电器电流传感器故障 3. DCU/A故障 | 维持运行，回库检修。 回库检修： 1.检查传感器和DCU/A间的电缆。 2.如果可能，使用DMM检查电流传感器。通过测量连接之间的电阻值，检查带DMM的电流传感器。拔出连接器.32.X3，检查万用表显示的如下接触方的接触电阻： +探针到触点1，-探针到触点2 +探针到触点3，-探针到触点2 +探针到触点1，-探针到触点3 更换万用表探针的极性，结果必然是开路。如果结果不同，则目前的传感器有故障，必须更换。 如果故障间歇性出现，则应更换当前的传感器。 更换电流传感器后，故障是否再次发生。
11036 | 辅助 | 1车辅助系统 AC线路同步故障 | 2级 | 1车辅助系统 AC线路同步故障 | 线电压受到干扰 | 维持运行，回库检修。 回库检修： 1.更换DCU/A
11037 | 辅助 | 1车辅助系统A/D转换故障，保护性关断 | 2级 | 1车辅助系统A/D转换故障，保护性关断 | DCU/A故障 | 维持运行，回库检修。 回库检修： 1.更换DCU/A
11038 | 辅助 | 1车辅助系统蓄电池电压测量故障 | 2级 | 1车辅助系统蓄电池电压测量故障 | 1. DCU/A与传感器间电缆故障 2. 蓄电池电压传感器故障 3. DCU/A故障 | 维持运行，回库检修。 回库检修： 1.检查电池的电压传感器和DCU/A间的电缆。 2.如果更换传感器后，仍然存在故障，更换DCU/A板。
11039 | 辅助 | 1车辅助系统3相电压控制故障 | 2级 | 1车辅助系统3相电压控制故障 | 三相电压传感器故障 | 维持运行，回库检修。 回库检修： 1.检查微型电路继电器是否跳闸。 2.检查电缆和变压器。 3.使用外部三相电压。检查DCU/A外部测量的测量值。误差应小于+/-10%。 4.如果故障仍然存在，更换DCU/A。
11040 | 辅助 | 1车辅助系统DSP PrBc PCL未知故障 | 2级 | 1车辅助系统DSP PrBc PCL未知故障 | 由于未知的原因，暂态记录器被触发 | 维持运行，回库检修。
11041 | 辅助 | 1车辅助系统DC-link过压 软关断请求 | 2级 | 1车辅助系统DC-link过压 软关断请求 | 1. 外部过压 2. 电压传感器故障 3. DCU故障 | 维持运行，回库检修。 回库检修： 1.检查其他DCU是否也有记录的高电压。 2.检查线缆。 3.通过对比不同变流器（ACM和MCM）的输入直流支撑电压（信号名字=UDC，1=1V），激活列车（如果可能），并检查所有变流器模块中直流支撑的电压测量功能是否正常。 4.如果不可能启动列车，则检查传感器在放电后状态下的电压。 电压应该约为15-20V。 5.如果没有发现问题，但故障仍然发生，更换电压传感器。 6.如果更换传感器后，仍然存在故障，更换DCU/A板。
11042 | 辅助 | 1车辅助系统充电接触器接通故障 软关断请求 | 2级 | 1车辅助系统充电接触器接通故障 软关断请求 | 1. 控制或者反馈电缆故障 2. 充电接触器故障 3. DCU/A IO模块供电电源故障 4. DCU/A故障 | 维持运行，回库检修。 回库检修： 1.检查电缆 2.通过外观检查，检查充电接触器是否未焊接或被卡住。 3.根据常规测试指导，进行光缆测试。
11043 | 辅助 | 1车辅助系统分离接触器接通故障 软关断请求 | 2级 | 1车辅助系统分离接触器接通故障 软关断请求 | 1. 控制或者反馈电缆故障 2. 充电接触器故障 3. DCU/A IO模块供电电源故障 4. DCU/A故障 | 维持运行，回库检修。 回库检修： 1.检查电缆 2.通过外观检查，检查隔离接触器是否未焊接或被卡住。 3.根据常规测试规程，进行光缆测试。
11044 | 辅助 | 1车辅助系统GDU反馈故障 软关断请求 | 2级 | 1车辅助系统GDU反馈故障 软关断请求 | 1. IGBT 2. 门驱动单元故障 | 维持运行，回库检修。 回库检修： 1.检查电源和DCU/A间电缆，与电源和GDU板间电缆。 2.测量DCU/A和GDU板的供电电压。 3.根据常规测试规程，进行光缆测试。
11045 | 辅助 | 1车辅助系统充电接触器断开故障 保护性关断请求 | 2级 | 1车辅助系统充电接触器断开故障 保护性关断请求 | 1. 控制或者反馈电缆故障 2. 充电接触器故障 3. DCU/A IO模块供电电源故障 4. DCU/A故障 | 维持运行，回库检修。 回库检修： 1.检查电缆 2.通过外观检查，检查充电接触器是否未焊接或被卡住。 3.根据常规测试指导，进行光缆测试。
11046 | 辅助 | 1车辅助系统分离接触器断开故障 保护性关断请求 | 2级 | 1车辅助系统分离接触器断开故障 保护性关断请求 | 1. 控制或者反馈电缆故障 2. 充电接触器故障 3. DCU/A IO模块供电电源故障 4. DCU/A故障 | 维持运行，回库检修。 回库检修： 1.检查电缆 2.通过外观检查，检查隔离接触器是否未焊接或被卡住。 3.根据常规测试规程，进行光缆测试。
11047 | 辅助 | 1车辅助系统DC-link充电故障 保护性关断请求 | 2级 | 1车辅助系统DC-link充电故障 保护性关断请求 | 1. 短时间内充电次数过多，充电电阻过热 2. 没有线电压或者线电压受到干扰 3. 充电接触器控制或者监控故障 4. 分离接触器（正极）控制或者监控故障 5. 直流母线短路 6. 直流母线电压测量故障 7. 充电电阻故障 | 维持运行，回库检修。 回库检修： 1.如果收到故障6217（ACM），则充电次数过多。 2.检查其它单元（ACM或MCM）是否也报告类似故障。 3.有关充电接触器更多信息，见故障6275（ACM）。 4.有关隔离接触器更多信息，见故障6276（ACM）。 5.有关直流支撑电压测量，见故障6231（ACM）。 6.视觉检查直流支撑的短路标志。 7.变流器被放电，使用电池电压供电时，测量直流支撑电压。 应当约为24V直流电。如果电压低于10V直流电，则存在短路。 8.充电接触器打开时，测量充电电阻器的电阻。应为50欧姆 +/-5% （热/冷）。
11048 | 辅助 | 1车辅助系统DC-link放电故障 保护性关断请求 | 2级 | 1车辅助系统DC-link放电故障 保护性关断请求 | 1. 过压保护功能故障 2. 充电接触器控制或者监控故障 3. 分离接触器控制或者监控故障 4. 直流母线电压测量故障 | 维持运行，回库检修。 回库检修： 1.检查两个OVP电阻器的电阻是（每个）：2欧姆 +/-10% （热/冷）。 2.检查直流支撑上的电缆，并在需要时装上电缆接线头和螺丝连接件。 3.检查光缆是否连接紧固。 4.根据常规测试指导，进行斩波器测试。 5.检查电缆 6.通过外观检查，检查充电接触器是否未焊接或被卡住。 7.根据常规测试指导，进行光缆测试。 8.通过对比不同变流器（ACM和MCM）的输入直流支撑电压（信号名字=UDC，1=1V），激活列车（如果可能），并检查所有变流器模块中直流支撑的电压测量功能是否正常。 9.如果不可能启动列车，则检查传感器在放电后状态下的电压。 电压应该约为15-20V。 10.如果没有发现问题，但故障仍然发生，更换电压传感器。 11.如果更换传感器后，仍然存在故障，更换DCU/A板。
11049 | 辅助 | 1车辅助系统接触器电流高 保护性关断请求 | 2级 | 1车辅助系统接触器电流高 保护性关断请求 | 1. 过载 2. 直流母线的某处短路 3. 快速断路器应该打开但是没有打开 4. 直流母线电流测量故障 5. DCU/A故障 | 维持运行，回库检修。 回库检修： 1.检查该单元是否在非正常状态下运行。 2.视觉检查直流支撑的短路标志。 3.变流器被放电，使用电池电压供电时，测量直流支撑电压。 应当约为24V直流电。如果电压低于10V直流电，则存在短路。 4.分离机构工作时，检查HSCB是否过载电流。 5.检查传感器和DCU/M间的电缆。 6.通过测量连接之间的电阻值，检查带DMM的电流传感器。拔出连接器 9.X14，并检查万用表显示的以下触点间的电阻值是否为几兆欧姆： +探针到触点1，-探针到触点2 +探针到触点3，-探针到触点2 +探针到触点1，-探针到触点3 更换万用表探针的极性，结果必然是开路。如果结果不同，则目前的传感器有故障，必须更换。 7.如果故障间歇性出现，则应更换当前的传感器。 8.如果更换传感器后，仍然存在故障，更换DCU/M。 9.如果已进行以上尝试，而仍然存在故障，则DCU可能出现故障。
11050 | 辅助 | 1车辅助系统过压保护测试故障 保护性关断请求 | 2级 | 1车辅助系统过压保护测试故障 保护性关断请求 | 1. 过压保护电阻故障 2. 过压保护电阻电缆故障 3. 门驱动单元故障(ACM) | 维持运行，回库检修。 回库检修： 1.检查两个OVP电阻器的电阻是（每个）：2欧姆 +/-10% （热/冷）。 2.检查直流支撑上的电缆，并在需要时装上电缆接线头和螺丝连接件。 3.检查光缆是否连接紧固。 4.根据常规测试指导，进行斩波器测试。
11051 | 辅助 | 1车辅助系统辅助负载接触器故障 保护性封锁请求 | 2级 | 1车辅助系统辅助负载接触器故障 保护性封锁请求 | 1. DCU/A供电电源故障 2. DCU/A与辅助负载接触器间控制或者反馈接线故障， 包括控制电路 3. 辅助负载接触器控制电路的继电器故障 4. 辅助负载接触器故障 5. DCU/A故障 | 维持运行，回库检修。 回库检修： 1.检查电源和DCU/A间电缆，与电源和GDU板间电缆。 2.连接和断开驱动装置时，检查输出电压。 3.如果仍然存在故障，则DCU/A可能出现故障。 4.检查电缆和连接器。 5.A.运行I/O试验，确保控制电压在继电器终端A1和A2上。如果无法看到上述情况。B.检查继电器是否正常打开和关闭。 6.A.运行I/O试验，确保控制电压在接触器接线端子A1和A2上。如果无法看到上述情况。B.检查接触器是否正常开关。 7.运行I/O试验，检查DCU是否在数字输出上正确产生控制电压。
11052 | 辅助 | 1车辅助系统蓄电池充电机过流 保护性封锁请求 | 2级 | 1车辅助系统蓄电池充电机过流 保护性封锁请求 | 1. 在辅助逆变器外的电池系统发生短路或者过载 2. 电流测量故障 | 维持运行，回库检修。 回库检修： 1.找到ACM外故障点。 2.检查传感器和DCU/A间的电缆。 3.如果可能，使用DMM检查电流传感器。检查传感器和DCU/A间的电缆。 4.通过测量连接之间的电阻值，检查带DMM的电流传感器。拔出连接器32.X3， 检查万用表显示的如下接触方的接触电阻： +探针到触点1，-探针到触点2 +探针到触点3，-探针到触点2 +探针到触点1，-探针到触点3 更换万用表探针的极性，结果必然是开路。如果结果不同，则目前的传感器有故障，必须更换。 如果故障间歇性出现，则应更换当前的传感器。 更换电流传感器后，故障是否再次发生。
11053 | 辅助 | 1车辅助系统蓄电池电流限制超时故障 保护性封锁请求 | 2级 | 1车辅助系统蓄电池电流限制超时故障 保护性封锁请求 | 1. 蓄电池故障 2. 蓄电池系统断路故障 3. 电流传感器故障 4. DCU/A与电流传感器间电缆故障 5. DCU/A故障 | 维持运行，回库检修。 回库检修： 1.检查电池状态。 2.检查短路的电池系统。 3.通过测量连接之间的电阻值，检查带DMM的电流传感器。拔出连接器32.X3， 检查万用表显示的如下接触方的接触电阻： +探针到触点1，-探针到触点2 +探针到触点3，-探针到触点2 +探针到触点1，-探针到触点3 更换万用表探针的极性，结果必然是开路。如果结果不同，则目前的传感器有故障，必须更换。 如果故障间歇性出现，则应更换当前的传感器。 4.检查电缆和连接器。 5.即使更换传感器后，如果仍然存在故障，更换DCU/A。
11054 | 辅助 | 1车辅助系统蓄电池电压监控 保护性封锁请求 | 2级 | 1车辅助系统蓄电池电压监控 保护性封锁请求 | 1. 电池严重的欠充电或者过充电 2. 电压测量故障 | 维持运行，回库检修。 回库检修： 1.检查电池状态。 2.检查电池的电压传感器和DCU/A间的电缆。 3.如果更换传感器后，仍然存在故障，更换DCU/A板。
11055 | 辅助 | 1车辅助系统3相同步失败故障 保护性封锁请求 | 2级 | 1车辅助系统3相同步失败故障 保护性封锁请求 | 外部三相负载存在问题 | 维持运行，回库检修。 回库检修： 1.检查外部三相负载，并根据要求进行维修。
11056 | 辅助 | 1车辅助系统DC-link过压保护性封锁 | 2级 | 1车辅助系统DC-link过压保护性封锁 | 1. 线电压过高 2. 直流母线电压测量故障 | 维持运行，回库检修。 回库检修： 1.检查其他DCU是否也有记录的高电压。 2.检查线缆。 3.通过对比不同变流器（ACM和MCM）的输入直流支撑电压（信号名字=UDC，1=1V），激活列车（如果可能），并检查所有变流器模块中直流支撑的电压测量功能是否正常。 4.如果不可能启动列车，则检查传感器在放电后状态下的电压。 电压应该约为15-20V。 5.如果没有发现问题，但故障仍然发生，更换电压传感器。 6.如果更换传感器后，仍然存在故障，更换DCU/A板。
11057 | 辅助 | 1车辅助系统蓄电池充电器控制故障 | 2级 | 1车辅助系统蓄电池充电器控制故障 | 1. 蓄电池充电器二极管损坏 2. 蓄电池充电器整流二极管损坏 3. 蓄电池充电器电感损坏 | 维持运行，回库检修。
11058 | 辅助 | 1车辅助系统GDU反馈故障保护性封锁 | 2级 | 1车辅助系统GDU反馈故障保护性封锁 | 1. 门驱动单元故障 2. 供电电源故障 3. 光纤变脏 4. 光纤故障 5. 三相变压器故障 6. DCU/A故障 7. IGBT故障 | 维持运行，回库检修。 回库检修： 1.检查电源和DCU/A间电缆，与电源和GDU板间电缆。 2.测量DCU/A和GDU板的供电电压。 3.根据常规测试规程，进行光缆测试。
11059 | 辅助 | 1车辅助系统测量故障 保护性封锁请求 | 2级 | 1车辅助系统测量故障 保护性封锁请求 | 1. DCU/A与传感器间电缆故障 2. 电流传感器故障 3. DCU/A故障 4. 小型断路器故障 5. 传感器故障（辅助变压器） | 维持运行，回库检修。 回库检修： 1.检查传感器和DCU/A间的电缆。 2.执行负载测试来测试相电流传感器。见常规测试指导。 3.如果更换传感器后，仍然存在故障，更换DCU/A板。
11060 | 辅助 | 1车辅助系统相电流中高的直流分量 保护性封锁请求 | 2级 | 1车辅助系统相电流中高的直流分量 保护性封锁请求 | 1. 1相电流测量故障 2. 2相电流测量故障 3. 变压器故障 | 维持运行，回库检修。 回库检修： 1.检查传感器和DCU/A间的电缆。 2.执行负载测试来测试相电流传感器。见常规测试指导。 3.如果更换传感器后，仍然存在故障，更换DCU/A板。 4.根据常规测试规程，进行负载测试。
11061 | 辅助 | 1车辅助系统相电流平衡故障 保护性封锁请求 | 2级 | 1车辅助系统相电流平衡故障 保护性封锁请求 | 1. 辅助变频器外的负载不平衡，例如过高的单相负载 2. 1相电流测量故障 3. 2相电流测量故障 | 维持运行，回库检修。 回库检修： 1.断开负载，并逐个重新连接，找到故障负载。 2.检查传感器和DCU/A间的电缆。 3.执行负载测试来测试相电流传感器。见常规测试指导。 4.如果更换传感器后，仍然存在故障，更换DCU/A板。
11062 | 辅助 | 1车辅助系统AC电流限制超时故障 保护性封锁请求 | 2级 | 1车辅助系统AC电流限制超时故障 保护性封锁请求 | 1. 辅助变频器外三项系统过载或者短路 2. 门驱动单元故障 3. 相电流测量故障 4. 辅助变频器内三相系统电缆故障 5. 三项滤波电容故障 6. 三相变压器故障 7. IGBT有电弧穿过 | 维持运行，回库检修。 回库检修： 1.断开负载，并逐个重新连接，找到故障负载。 2.检查传感器和DCU/A间的电缆。 3.执行负载测试来测试相电流传感器。见常规测试指导。 4.如果更换传感器后，仍然存在故障，更换DCU/A板。 5.检查线缆。 6.测量短路的三相电滤波电容器。 7.测量短路的三相电变压器。
11063 | 辅助 | 1车辅助系统3相输出负载电压过压 保护性封锁请求 | 2级 | 1车辅助系统3相输出负载电压过压 保护性封锁请求 | 电压测量故障 | 维持运行，回库检修。 回库检修： 1.检查微型电路继电器是否跳闸。 2.检查电缆和变压器。 3.使用外部三相电压。检查DCU/A外部测量的测量值。误差应小于+/-10%。 4.如果故障仍然存在，更换DCU/A。
11064 | 辅助 | 1车辅助系统校准故障 软关断请求 | 2级 | 1车辅助系统校准故障 软关断请求 | 1. 电压测量故障 2. 电流测量故障 | 维持运行，回库检修。 回库检修： 1.检查微型电路继电器是否跳闸。 2.检查电缆和变压器。 3.使用外部三相电压。检查DCU/A外部测量的测量值。误差应小于+/-10%。 4.如果故障仍然存在，更换DCU/A。 5.检查传感器和DCU/A间的电缆。 6.执行负载测试来测试相电流传感器。见常规测试指导。 7.如果更换传感器后，仍然存在故障，更换DCU/A板。
11065 | 辅助 | 1车辅助系统外部风扇监控 SfSd及变流器隔离请求 | 2级 | 1车辅助系统外部风扇监控 SfSd及变流器隔离请求 | 1. 设置错误或者电机保护断路器跳闸 2. DCU与接触器间接线故障 3. 接触器故障 4. 温度测量故障 5. 风扇故障 | 维持运行，回库检修。 回库检修： 1 检查风扇电机保护断路器设置，如果跳闸，重新设置。 2 根据常规测试指导（不超过400V）运行数字输出试验，并检查： -DCU是否在D01/D02上产生控制电压（全速/半速）。 -是否在D14/D15上收到反馈信号（全速/半速）。 -风扇接触器是否关闭。 如果出现上述故障，请检查所有相关布线和接触器。 3 如果来自D01/D02（全速/半速）的正确的DCU控制电压到达风扇接触器，但接触器无法关闭，则风扇接触器可能有故障。 4 如果正确的DCU控制电压不是来自D01/D02（全速/半速），或者正确的反馈电压在D14/D12（全速/半速）到达DCU，则DCUN板可能存在故障。 5.检查DCU/A和温度传感器之间的电缆和连接器。 6.如果更换传感器后，仍然存在故障，更换DCU/A。
11066 | 辅助 | 1车辅助系统MVB通信故障 保护性关断 | 2级 | 1车辅助系统MVB通信故障 保护性关断 | 1. 在当地牵引MVB总线上的一个单位关闭 2. 牵引MVB总线的某处故障 3. DCU/A故障 | 维持运行，回库检修。 回库检修： 1.检查某个单元是否被关闭。 2.检查MVB线缆。 3.检查故障信息，是否显示其它故障单元。如果只是DCU/A显示MVB故障，则很可能故障在DCU/A内部。
11067 | 辅助 | 1车辅助系统报警，电路板温度高（HwFI） | 2级 | 1车辅助系统报警，电路板温度高（HwFI） | 1. 逆变器冷却丢失 2. 温度测量故障 | 维持运行，回库检修。 回库检修： 1.检查外部风扇功能。 2.变流器以电池电压供电时，检查内部风扇是否转动，并是否朝正确的方向的转动。 3.检查线缆。 4.检查连接风扇的+/-24VDC供电机组。 5.根据常规测试规程进行I/O测试，检查气温测量结果。 6.根据常规测试规程进行I/O测试，检查板温度测量结果。
11068 | 辅助 | 1车辅助系统电路板过热（HwFI，电源关断） | 2级 | 1车辅助系统电路板过热（HwFI，电源关断） | 1. 逆变器冷却丢失 2. 温度测量故障 | 维持运行，回库检修。 回库检修： 1.检查外部风扇功能。 2.变流器以电池电压供电时，检查内部风扇是否转动，并是否朝正确的方向的转动。 3.检查线缆。 4.检查连接风扇的+/-24VDC供电机组。 5.根据常规测试规程进行I/O测试，检查气温测量结果。 6.根据常规测试规程进行I/O测试，检查板温度测量结果。
11070 | 辅助 | 1车辅助系统系统更改失败 | 2级 | 1车辅助系统系统更改失败 | 1. 间歇干扰 2. DCU/A与电源或者门驱动电路板与电源间接线故障 3. 电源故障 4. 如果故障持续，DCU/A故障 | 维持运行，回库检修。 回库检修： 1.关闭DCU，然后再重新启动变流器，观察故障是间歇性还是再发性的。 2.检查电源和DCU/A间电缆，与电源和GDU板间电缆。 3.连接和断开驱动装置时，检查输出电压。 4.如果仍然存在故障，则DCU/A可能出现故障。
11071 | 辅助 | 1车辅助系统数字输出故障（HwFI） | 2级 | 1车辅助系统数字输出故障（HwFI） | 1. DCU/A IO模块的电源供电丢失 2. DCU/A故障 | 维持运行，回库检修。 回库检修： 1.检查DI/DO电缆。 2.根据常规测试规程，进行I/O测试。
11072 | 辅助 | 1车辅助系统DSP版本故障 | 2级 | 1车辅助系统DSP版本故障 | 检查DSP版本 | 维持运行，回库检修。 回库检修： 1.检查DCU中的软件版本。如必要，请重新加载DCU软件。 2.如果重新装载DCU软件后，仍然存在故障，更换DCU/A。
11073 | 辅助 | 1车辅助系统FPGA2版本故障 | 2级 | 1车辅助系统FPGA2版本故障 | 检查FPGA2版本 | 维持运行，回库检修。 回库检修： 1.检查DCU中的软件版本。如必要，请重新加载DCU软件。 2.如果重新装载DCU软件后，仍然存在故障，更换DCU/A。
11074 | 辅助 | 1车辅助系统线路跳闸继电器闭合故障（报警） | 2级 | 1车辅助系统线路跳闸继电器闭合故障（报警） | DCU/A故障 | 维持运行，回库检修。 回库检修： 1.更换DCU/A。
11075 | 辅助 | 1车辅助系统线路跳闸继电器打开延迟（HW 512ms） | 2级 | 1车辅助系统线路跳闸继电器打开延迟（HW 512ms） | DCU/A故障 | 维持运行，回库检修。 回库检修： 1.更换DCU/A。
11076 | 辅助 | 1车辅助系统线路跳闸继电器打开故障（HwFI） | 2级 | 1车辅助系统线路跳闸继电器打开故障（HwFI） | DCU/A故障 | 维持运行，回库检修。 回库检修： 1.更换DCU/A。
11077 | 辅助 | 1车辅助系统DSP错误 | 2级 | 1车辅助系统DSP错误 | 1. 间歇干扰 2. DCU/A与电源或者门驱动电路板与电源间接线故障 3. 电源故障 4. 如果故障持续，DCU/A故障 | 维持运行，回库检修。 回库检修： 1.关闭DCU，然后再重新启动变流器，观察故障是间歇性还是再发性的。 2.检查电源和DCU/A间电缆，与电源和GDU板间电缆。 3.连接和断开驱动装置时，检查输出电压。 4.如果仍然存在故障，则DCU/A可能出现故障。
11078 | 辅助 | 1车辅助系统DCU硬件故障 | 2级 | 1车辅助系统DCU硬件故障 | DCU/A故障 | 维持运行，回库检修。 回库检修： 1.检查DI/DO电缆。 2.将PC连接至DCU/A。转动LCB，开启和关闭ACM，在起动时，检查看哪个故障文本出现。如果故障显示DI/DO出现问题，根据常规测试指导，进行I/O测试。 3.如果无法找到其它故障，则DCU/A可能出现故障。
11079 | 辅助 | 1车辅助系统DCU板温度测量故障 | 2级 | 1车辅助系统DCU板温度测量故障 | DCU/A上的温度测量电路故障 | 维持运行，回库检修。 回库检修： 1.更换DCU/A。
11080 | 辅助 | 1车辅助系统散热片温度测量故障 | 2级 | 1车辅助系统散热片温度测量故障 | 1. 散热片温度传感器与DCU间接线故障 2. 散热片温度传感器故障 3. DCU/A上的温度测量电路故障 | 维持运行，回库检修。 回库检修： 1.检查DCU/A和温度传感器之间的电缆和连接器。 2.如果更换传感器后，仍然存在故障，更换DCU/A。
11081 | 辅助 | 1车辅助系统内部空气温度测量故障 | 2级 | 1车辅助系统内部空气温度测量故障 | 1. 散热片温度传感器与DCU间接线故障 2. 散热片温度传感器故障 3. DCU/A上的温度测量电路故障 | 维持运行，回库检修。 回库检修： 1.检查DCU/A和温度传感器之间的电缆和连接器。 2.如果更换传感器后，仍然存在故障，更换DCU/A。
11082 | 辅助 | 1车辅助系统散热片温度监控 保护性封锁请求 | 2级 | 1车辅助系统散热片温度监控 保护性封锁请求 | 1. 环境温度高 2. 逆变器模块的外部空气进口或者出口被堵 3. 散热片变脏 4. 外部风扇的三相400V供电丢失 5. 外部风扇功能故障 6. 内部风扇故障 7. 内部风扇与供电电源间电缆故障 8. 电源故障 9. 过载 10. 温度测量故障 | 维持运行，回库检修。 回库检修： 1.检查模块的进排气孔。如果需要，清洁进排气孔。 2.检查模块的散热器。如果需要，清洁散热器。 3.检查三相400V供电。 4.有关外部风扇的更多信息，见故障6301（ACM）。 5.确保内部风扇正在运行，并以正确的方向旋转（根据箭头指示）。 6.检查连接内部风扇的电缆。 7.检查连接风扇的+/-24VDC供电机组。 8.检查该单元是否在非正常状态下运行。 9.根据常规测试规程进行I/O测试，检查散热器温度测量结果。
11083 | 辅助 | 1车辅助系统变压器过热保护性封锁请求 | 2级 | 1车辅助系统变压器过热保护性封锁请求 | 1. 环境温度高 2. 在辅助逆变器外的三相系统过载或者短路 3. 变压器变脏 4. 外部风扇的三相400V供电丢失 5. 设置错误或者外部风扇电机保护断路器跳闸 6. 外部风扇电机或者叶片故障 7. 外部风扇接触器故障 8. 逆变器模块的外部空气进口或者出口被堵 9. 温度测量故障 | 维持运行，回库检修。 回库检修： 1.检查风扇电机保护断路器设置，如果跳闸，重新设置。 2.根据常规测试指导（不超过400V）运行数字输出试验，并检查： -DCU是否在D01/D02上产生控制电压（全速/半速）。 -是否在D14/D15上收到反馈信号（全速/半速）。 -风扇接触器是否关闭。 如果出现上述故障，请检查所有相关布线和接触器。 3.如果来自D01/D02（全速/半速）的正确的DCU控制电压到达风扇接触器，但接触器无法关闭，则风扇接触器可能有故障。 4.如果正确的DCU控制电压不是来自D01/D02（全速/半速），或者正确的反馈电压在D14/D12（全速/半速）到达DCU，则DCUN板可能存在故障。 5.检查模块的进排气孔。如果需要，清洁进排气孔。 6.检查模块的散热器。如果需要，清洁散热器。 7.检查三相400V供电。
11084 | 辅助 | 1车辅助系统长时间过载保护性封锁请求 | 2级 | 1车辅助系统长时间过载保护性封锁请求 | 1. 辅助变频器外三项系统过载或者短路 2. 门驱动单元故障 3. 相电流测量故障 4. 辅助变频器内三相系统电缆故障 5. 三项滤波电容故障 6. 三相变压器故障 7. IGBT有电弧穿过 | 维持运行，回库检修。 回库检修： 1.断开负载，并逐个重新连接，找到故障负载。 2.检查线缆。 3.测量短路的三相电滤波电容器。 4.测量短路的三相电变压器。 5.检查传感器和DCU/A间的电缆。 6.执行负载测试来测试相电流传感器。见常规测试指导。 7.如果更换传感器后，仍然存在故障，更换DCU/A板。
11085 | 辅助 | 1车辅助系统蓄电池过热保护性封锁请求 | 2级 | 1车辅助系统蓄电池过热保护性封锁请求 | 1. 蓄电池被过分充电 2. 温度测量故障 3. 蓄电池故障 | 维持运行，回库检修。 回库检修： 1.检查电池状态。 2.检查电池的电压传感器和DCU/A间的电缆。 3.如果更换传感器后，仍然存在故障，更换DCU/A板。 4.运行I/O试验，对温度传感器功能进行检查。 5.检查电缆和连接器。 6.根据上述检查传感器和布线后，如果电池温度的I/O测试仍然失败，可能是DCU/A故障。
11086 | 辅助 | 1车辅助系统内部空气过热，级别最大保护性封锁请求 | 2级 | 1车辅助系统内部空气过热，级别最大保护性封锁请求 | 1. 内部风扇故障 2. 内部风扇与电源供电故障 3. 电源供电故障 4. 温度测量故障 5. 外部冷却故障 | 维持运行，回库检修。 回库检修： 1.变流器以电池电压供电时，检查内部风扇是否转动，并是否朝正确的方向 的转动。 2.检查线缆。 3.检查连接风扇的+/-24VDC供电机组。 4.根据常规测试规程进行I/O测试，检查气温测量结果。
11087 | 辅助 | 1车辅助系统电抗器过热，级别最大保护性封锁请求 | 2级 | 1车辅助系统电抗器过热，级别最大保护性封锁请求 | 1. 负载高 2. 环境温度高或者故障 3. 线电压低 | 维持运行，回库检修。 回库检修： 1.检查该单元是否在非正常状态下运行。 2.检查环境温度是否高得不正常，或者是否错误。 3.检查线电压是否低地不正常。
11089 | 辅助 | 1车辅助系统整流器散热器温度过高（BCM） | 2级 | 1车辅助系统整流器散热器温度过高（BCM） | 1. 环境温度高 2. 过载 3. 变压器变脏 4. 外部风扇的三相400V供电丢失 5. 设置错误或者外部风扇电机保护断路器跳闸 6. 外部风扇电机或者叶片故障 7. 整流器散热片温度测量故障 8. 外部空气进口或者出口被堵 | 维持运行，回库检修。 回库检修： 1.检查该单元是否在非正常状态下运行。 2.检查周围温度。 3.检查进排气口。 4.检查外部风扇是否有ACM三相400V供电。 5.检查风扇电机保护断路器设置，如果出错，重新设置。如果故障再次发生，更换断路器。 6.检查外部风扇、旋转叶轮，检查电机噪音和温度。
11090 | 辅助 | 1车辅助系统辅助负载接触器闭合故障 | 2级 | 1车辅助系统辅助负载接触器闭合故障 | 1. DCU/A供电电源故障 2. DCU/A与辅助负载接触器间控制或者反馈接线故障， 包括控制电路 3. 辅助负载接触器控制电路的继电器故障 4. 辅助负载接触器故障 5. DCU/A故障 | 维持运行，回库检修。 回库检修： 1.检查电源和DCU/A间电缆，与电源和GDU板间电缆。 2.连接和断开驱动装置时，检查输出电压。 3.如果仍然存在故障，则DCU/A可能出现故障。 4.检查电缆和连接器。 5.A.运行I/O试验，确保控制电压在继电器终端A1和A2上。如果无法看到上述情况。B.检查继电器是否正常打开和关闭。 6.A.运行I/O试验，确保控制电压在接触器接线端子A1和A2上。如果无法看到上述情况。B.检查接触器是否正常开关。 7.运行I/O试验，检查DCU是否在数字输出上正确产生控制电压。
11093 | 辅助 | 1车辅助系统负载电压传感器接触器故障 | 2级 | 1车辅助系统负载电压传感器接触器故障 | 1. 三相变压器通过测量变压器与DCU/A间的电缆故障 2. 测量变压器故障 3. DCU/A的电压测量故障 | 维持运行，回库检修。 回库检修： 1.检查传感器和DCU/A之间的电线和连接器。 2.将电线移到测量用变压器上。检查线圈间线组阻力和绝缘。 3.测量用变压器更换后，故障是否再次发生。
11095 | 辅助 | 1车辅助系统MVB 通信受扰 | 2级 | 1车辅助系统MVB 通信受扰 | 1. MVB总线接线或者连接器故障 2. MVB总线终端故障 3. 冗余VCU问题 4. 冗余VCU故障 | 维持运行，回库检修。 回库检修： 1.检查某个单元是否被关闭。 2.检查MVB电缆、连接器和终端器。 3.如果所有电缆和单元看起来正常，则可能是使用的冗余VUC出现问题。
11096 | 辅助 | 1车辅助系统DX44 通信故障 | 2级 | 1车辅助系统DX44 通信故障 | 1. MVB通讯故障 2. DX单元寻址故障 3. DX单元电源故障 4. DX单元故障 | 维持运行，回库检修。 回库检修： 1.检查输入/输出单元电源 2.检查MVB电缆和连接。 3.检查I/O单元设备地址。 4.如果找不到故障，则I/O单元出现故障。
11097 | 辅助 | 1车辅助系统DX44故障 | 2级 | 1车辅助系统DX44故障 | 1. I/O单元供电故障 2. I/O单元故障 | 维持运行，回库检修。 回库检修： 1.检查输入/输出单元电源 2.如果找不到故障，则DX单元出现故障。
11098 | 辅助 | 1车辅助系统DX30通信故障 | 2级 | 1车辅助系统DX30通信故障 | 1. MVB通讯故障 2. DX单元寻址故障 3. DX单元电源故障 4. DX单元故障 | 维持运行，回库检修。 回库检修： 1.检查输入/输出单元电源 2.检查MVB电缆和连接。 3.检查I/O单元设备地址。 4.如果找不到故障，则I/O单元出现故障。
11099 | 辅助 | 1车辅助系统DX30故障 | 2级 | 1车辅助系统DX30故障 | 1. I/O单元供电故障 2. I/O单元故障 | 维持运行，回库检修。 回库检修： 1.检查输入/输出单元电源 2.如果找不到故障，则DX单元出现故障。
11100 | 辅助 | 1车辅助系统过压保护高温 | 2级 | 1车辅助系统过压保护高温 | 1. 在短时间内，过多的放电次数 2. 线电压过电压 3. 电压测量故障 | 维持运行，回库检修。 回库检修： 1.检查其它建议重复放电的故障。 2.检查其它单元（ACM或MCM）是否也报告类似故障。 3.检查线缆。 4.通过对比不同变流器（ACM和MCM）的输入直流支撑电压（信号名字=UDC，1=1V），激活列车（如果可能），并检查所有变流器模块中直流支撑的电压测量功能是否正常。 5.如果不可能启动列车，则检查传感器在放电后状态下的电压。 电压应该约为15-20V。 6.如果没有发现问题，但故障仍然发生，更换电压传感器。 7.如果更换传感器后，仍然存在故障，更换DCU/A板。
11101 | 辅助 | 1车辅助系统过压保护线温度过高 | 2级 | 1车辅助系统过压保护线温度过高 | 1. 在短时间内，过多的放电次数 2. 线电压过电压 3. 电压测量故障 | 维持运行，回库检修。 回库检修： 1.检查其它建议重复放电的故障。 2.检查其它单元（ACM或MCM）是否也报告类似故障。 3.检查线缆。 4.通过对比不同变流器（ACM和MCM）的输入直流支撑电压（信号名字=UDC，1=1V），激活列车（如果可能），并检查所有变流器模块中直流支撑的电压测量功能是否正常。 5.如果不可能启动列车，则检查传感器在放电后状态下的电压。 电压应该约为15-20V。 6.如果没有发现问题，但故障仍然发生，更换电压传感器。 7.如果更换传感器后，仍然存在故障，更换DCU/A板。
11102 | 辅助 | 1车辅助系统IGBT9的GDU反馈故障 | 2级 | 1车辅助系统IGBT9的GDU反馈故障 | 1. 门驱动单元故障 2. 供电电源故障 3. 光纤变脏 4. 光纤故障 5. 三相变压器故障 6. DCU/A故障 | 维持运行，回库检修。 回库检修： 1.检查GDU板上的LED指示灯。 2.检查电源和DCU/A间电缆，与电源和GDU板间电缆。 3.连接和断开驱动装置时，检查输出电压。 4.如果仍然存在故障，则DCU/A可能出现故障。 5.运行光缆测试。
11103 | 辅助 | 1车辅助系统IGBT10的GDU反馈故障 | 2级 | 1车辅助系统IGBT10的GDU反馈故障 | 1. 门驱动单元故障 2. 供电电源故障 3. 光纤变脏 4. 光纤故障 5. 三相变压器故障 6. DCU/A故障 | 维持运行，回库检修。 回库检修： 1.检查GDU板上的LED指示灯。 2.检查电源和DCU/A间电缆，与电源和GDU板间电缆。 3.连接和断开驱动装置时，检查输出电压。 4.如果仍然存在故障，则DCU/A可能出现故障。 5.运行光缆测试。
11104 | 辅助 | 1车辅助系统故障相电流传感器 | 2级 | 1车辅助系统故障相电流传感器 | 1. DUC/A与传感器间电缆故障 2. 电流传感器故障 3. DCU/A故障 | 维持运行，回库检修。 回库检修： 1.检查传感器和DCU/A间的电缆。 2.执行负载测试来测试相电流传感器。见常规测试指导。 3.如果更换传感器后，仍然存在故障，更换DCU/A板。
11105 | 辅助 | 1车辅助系统蓄电池充电器过电流 BtCp封锁 | 2级 | 1车辅助系统蓄电池充电器过电流 BtCp封锁 | 1. 在辅助逆变器外的蓄电池系统发生短路或者负载过高 2. 电流测量故障 | 维持运行，回库检修。
11106 | 辅助 | 1车辅助系统IGBT1的GDU反馈故障 | 2级 | 1车辅助系统IGBT1的GDU反馈故障 | 1. 门驱动单元故障 2. 供电电源故障 3. 光纤变脏 4. 光纤故障 5. 三相变压器故障 6. DCU/A故障 | 维持运行，回库检修。 回库检修： 1.检查GDU板上的LED指示灯。 2.检查电源和DCU/A间电缆，与电源和GDU板间电缆。 3.连接和断开驱动装置时，检查输出电压。 4.如果仍然存在故障，则DCU/A可能出现故障。 5.运行光缆测试。
11107 | 辅助 | 1车辅助系统IGBT2的GDU反馈故障 | 2级 | 1车辅助系统IGBT2的GDU反馈故障 | 1. 门驱动单元故障 2. 供电电源故障 3. 光纤变脏 4. 光纤故障 5. 三相变压器故障 6. DCU/A故障 | 维持运行，回库检修。 回库检修： 1.检查GDU板上的LED指示灯。 2.检查电源和DCU/A间电缆，与电源和GDU板间电缆。 3.连接和断开驱动装置时，检查输出电压。 4.如果仍然存在故障，则DCU/A可能出现故障。 5.运行光缆测试。
11108 | 辅助 | 1车辅助系统IGBT3的GDU反馈故障 | 2级 | 1车辅助系统IGBT3的GDU反馈故障 | 1. 门驱动单元故障 2. 供电电源故障 3. 光纤变脏 4. 光纤故障 5. 三相变压器故障 6. DCU/A故障 | 维持运行，回库检修。 回库检修： 1.检查GDU板上的LED指示灯。 2.检查电源和DCU/A间电缆，与电源和GDU板间电缆。 3.连接和断开驱动装置时，检查输出电压。 4.如果仍然存在故障，则DCU/A可能出现故障。 5.运行光缆测试。
11109 | 辅助 | 1车辅助系统IGBT4的GDU反馈故障 | 2级 | 1车辅助系统IGBT4的GDU反馈故障 | 1. 门驱动单元故障 2. 供电电源故障 3. 光纤变脏 4. 光纤故障 5. 三相变压器故障 6. DCU/A故障 | 维持运行，回库检修。 回库检修： 1.检查GDU板上的LED指示灯。 2.检查电源和DCU/A间电缆，与电源和GDU板间电缆。 3.连接和断开驱动装置时，检查输出电压。 4.如果仍然存在故障，则DCU/A可能出现故障。 5.运行光缆测试。
11110 | 辅助 | 1车辅助系统IGBT5的GDU反馈故障 | 2级 | 1车辅助系统IGBT5的GDU反馈故障 | 1. 门驱动单元故障 2. 供电电源故障 3. 光纤变脏 4. 光纤故障 5. 三相变压器故障 6. DCU/A故障 | 维持运行，回库检修。 回库检修： 1.检查GDU板上的LED指示灯。 2.检查电源和DCU/A间电缆，与电源和GDU板间电缆。 3.连接和断开驱动装置时，检查输出电压。 4.如果仍然存在故障，则DCU/A可能出现故障。 5.运行光缆测试。
11111 | 辅助 | 1车辅助系统IGBT6的GDU反馈故障 | 2级 | 1车辅助系统IGBT6的GDU反馈故障 | 1. 门驱动单元故障 2. 供电电源故障 3. 光纤变脏 4. 光纤故障 5. 三相变压器故障 6. DCU/A故障 | 维持运行，回库检修。 回库检修： 1.检查GDU板上的LED指示灯。 2.检查电源和DCU/A间电缆，与电源和GDU板间电缆。 3.连接和断开驱动装置时，检查输出电压。 4.如果仍然存在故障，则DCU/A可能出现故障。 5.运行光缆测试。
11112 | 辅助 | 1车辅助系统IGBT7的GDU反馈故障 | 2级 | 1车辅助系统IGBT7的GDU反馈故障 | 1. 门驱动单元故障 2. 供电电源故障 3. 光纤变脏 4. 光纤故障 5. 三相变压器故障 6. DCU/A故障 | 维持运行，回库检修。 回库检修： 1.检查GDU板上的LED指示灯。 2.检查电源和DCU/A间电缆，与电源和GDU板间电缆。 3.连接和断开驱动装置时，检查输出电压。 4.如果仍然存在故障，则DCU/A可能出现故障。 5.运行光缆测试。
11113 | 辅助 | 1车辅助系统IGBT8的GDU反馈故障 | 2级 | 1车辅助系统IGBT8的GDU反馈故障 | 1. 门驱动单元故障 2. 供电电源故障 3. 光纤变脏 4. 光纤故障 5. 三相变压器故障 6. DCU/A故障 | 维持运行，回库检修。 回库检修： 1.检查GDU板上的LED指示灯。 2.检查电源和DCU/A间电缆，与电源和GDU板间电缆。 3.连接和断开驱动装置时，检查输出电压。 4.如果仍然存在故障，则DCU/A可能出现故障。 5.运行光缆测试。
11114 | 辅助 | 1车辅助系统外部风扇全速运行故障 | 2级 | 1车辅助系统外部风扇全速运行故障 | 1. 电极保护断路器跳闸或者设置错误 2. DCU与风扇接触器间接线故障 3. 风扇接触器故障 4. DCU/A故障 | 维持运行，回库检修。 回库检修： 1.检查风扇电机保护断路器设置，如果跳闸，重新设置。 2.根据常规测试规程（不超过400V）运行数字输出试验，并检查： -DCU是否在D01上产生控制电压（全速）。 -是否在D14上收到反馈信号（全速）。 -风扇接触器是否关闭。 如果出现上述故障，请检查所有相关布线和接触器。 3.如果来自D01（全速）的正确的DCU控制电压到达风扇接触器，但接触器无法关闭，则风扇接触器可能有故障。 4.如果正确的DCU控制电压不是来自D01（全速），或者正确的反馈电压在D14（全速）到达DCU，则DCUN板可能存在故障。
11115 | 辅助 | 1车辅助系统牵引安全输入没有连接 | 2级 | 1车辅助系统牵引安全输入没有连接 | 1. 牵引安全信号没有连接到辅助逆变器。信号被串联在一起，某些串联信号可能丢失 2. DCU 接线盒 3. DCU/A故障 | 维持运行，回库检修。 回库检修： 1.断开ACM单元的X35，并检查连接器套（电线端）内的牵引安全皮带。 销3-4和销6-7. 2.如果X35连接器的皮带正常，则DCU连接盒的内部线路可能出现故障。 3.如果X35连接器的皮带正常，DCU连接盒的内部线路也经过验证没有问题，则DCU板可能出现故障。
11116 | 辅助 | 1车辅助系统IGBT过流故障(电流限制) | 2级 | 1车辅助系统IGBT过流故障(电流限制) | 1. 环境温度高 2. 逆变器模块的外部空气进口或者出口被堵 3. 散热片变脏 4. 外部风扇的三相400V供电丢失 5. 外部风扇功能故障 6. 内部风扇故障 7. 内部风扇与供电电源间电缆故障 8. 电源故障 9. 过载 10. 温度测量故障 | 维持运行，回库检修。 回库检修： 1.检查模块的进排气孔。如果需要，清洁进排气孔。 2.检查模块的散热器。如果需要，清洁散热器。 3.检查三相400V供电。 4.确保内部风扇正在运行，并以正确的方向旋转（根据箭头指示）。 5.检查连接内部风扇的电缆。 6.检查连接风扇的+/-24VDC供电机组。 7.检查该单元是否在非正常状态下运行。 8.根据常规测试规程进行I/O测试，检查散热器温度测量结果。
11117 | 辅助 | 1车辅助系统长时间蓄电池过流, BtCp封锁 | 2级 | 1车辅助系统长时间蓄电池过流, BtCp封锁 |  | 蓄电池过流 可能的原因： 1.ACM外电池系统内部短路或过载 2.电流测量故障
11118 | 辅助 | 1车辅助系统长时间蓄电池充电过流, BtCp封锁 | 2级 | 1车辅助系统长时间蓄电池充电过流, BtCp封锁 |  | 长时间蓄电池充电过流 可能的原因： 1.电池故障 2.电池系统短路 3.电流传感器故障 4.电流传感器和DCU/A间的电缆故障 5.DCU/A故障
11119 | 辅助 | 1车辅助系统蓄电池欠电压 级别最小 | 2级 | 1车辅助系统蓄电池欠电压 级别最小 |  | 蓄电池欠电压 可能的原因： 1.蓄电池严重馈电 2.电压测量故障
11120 | 辅助 | 1车辅助系统DC-link电压校准故障 | 2级 | 1车辅助系统DC-link电压校准故障 | 1. 校准时受到临时干扰 2. 直流母线电压测量故障 | 维持运行，回库检修。 回库检修： 1 打开线路开关，再次运行校准。这样会让直流电放电，在放电期间，会运行新的校准。 2.检查线缆。 3.通过对比不同变流器（ACM和MCM）的输入直流支撑电压（信号名字=UDC，1=1V），激活列车（如果可能），并检查所有变流器模块中直流支撑的电压测量功能是否正常。 4.如果不可能启动列车，则检查传感器在放电后状态下的电压。 电压应该约为15-20V。 5.如果没有发现问题，但故障仍然发生，更换电压传感器。 6.如果更换传感器后，仍然存在故障，更换DCU/A板。
11121 | 辅助 | 1车辅助系统3相电压校准故障 | 2级 | 1车辅助系统3相电压校准故障 | 1. 校准时受到临时干扰 2. 直流母线电压测量故障 | 维持运行，回库检修。 回库检修： 1.打开线路开关，再次运行校准。这样会让直流电放电，在放电期间，会运行新的校准。 2.检查微型电路继电器是否跳闸。 3.检查电缆和变压器。 4.使用外部三相电压。检查DCU/A外部测量的测量值。误差应小于+/-10%。 5.如果故障仍然存在，更换DCU/A。
11124 | 辅助 | 1车辅助系统时间窗口1内,过多BtCp SPB | 2级 | 1车辅助系统时间窗口1内,过多BtCp SPB |  | 蓄电池斩波相被封锁 可能的原因： 1.故障DCU/A
11131 | 辅助 | 1车辅助系统DCU供电故障 | 2级 | 1车辅助系统DCU供电故障 | 1. DCU/A与电源间或者门驱动电路与电源间接线故障 2. 电源故障 3. DCU/A故障 | 维持运行，回库检修。 回库检修： 1.检查电源和DCU/A间电缆，与电源和GDU板间电缆。 2.连接和断开驱动装置时，检查输出电压。 3.如果仍然存在故障，则DCU/A可能出现故障。
11132 | 辅助 | 1车辅助系统牵引安全/光纤启用故障 | 2级 | 1车辅助系统牵引安全/光纤启用故障 | 1.牵引安全信号没有连接到辅助逆变器。 信号被串联在一起，某些串联信号可能丢失 2. DCU 接线盒 3. DCU/A故障 | 维持运行，回库检修。 回库检修： 1.断开ACM单元的X35，并检查连接器套（电线端）内的牵引安全皮带。 销3-4和销6-7. 2.如果X35连接器的皮带正常，则DCU连接盒的内部线路可能出现故障。 3.如果X35连接器的皮带正常，DCU连接盒的内部线路也经过验证没有问题，则DCU板可能出现故障。
11133 | 辅助 | 1车辅助系统变流器内部的空气温度高 | 2级 | 1车辅助系统变流器内部的空气温度高 | 1. 内部风扇故障 2. 内部风扇与供电单元间电缆故障 3. 电源故障 4. 温度测量故障 5. 外部冷却故障 | 维持运行，回库检修。 回库检修： 1.变流器以电池电压供电时，检查内部风扇是否转动，并是否朝正确的方向的转动。 2.检查线缆。 3.检查连接风扇的+/-24VDC供电机组。 4.根据常规测试规程进行I/O测试，检查气温测量结果。
11136 | 辅助 | 1车辅助系统蓄电池过温,蓄电池斩波器封锁 | 2级 | 1车辅助系统蓄电池过温,蓄电池斩波器封锁 | 1. 蓄电池内部故障 2. 蓄电池温度测量故障 3. 蓄电池充电器电流测量故障 | 维持运行，回库检修。 回库检修： 1.运行I/O试验，对温度传感器功能进行检查。 2.检查电缆和连接器。 3.根据上述检查传感器和布线后，如果电池温度的I/O测试仍然失败，可能是DCU/A故障。 4.检查传感器和DCU/A间的电缆。 5.通过测量连接之间的电阻值，检查带DMM的电流传感器。拔出连接器32.X3， 检查万用表显示的如下接触方的接触电阻： +探针到触点1，-探针到触点2 +探针到触点3，-探针到触点2 +探针到触点1，-探针到触点3 更换万用表探针的极性，结果必然是开路。如果结果不同，则目前的传感器有故障，必须更换。 如果故障间歇性出现，则应更换当前的传感器。 更换电流传感器后，故障是否再次发生。
11138 | 辅助 | 1车辅助系统BCM散热器过温 ACM或BCM封锁 | 2级 | 1车辅助系统BCM散热器过温 ACM或BCM封锁 | 1. 蓄电池充电器过载 2. 冷却系统故障 | 维持运行，回库检修。 回库检修： 1.检查电池和电池负荷，以发现过载问题。 2.检查该单元是否在非正常状态下运行。 3.检查周围温度。 4.检查进排气口。 5.检查外部风扇是否有ACM三相400V供电。 6.检查风扇电机保护断路器设置，如果出错，重新设置。如果故障再次发生，更换断路器。 7.检查外部风扇、旋转叶轮，检查电机噪音和温度。
11143 | 辅助 | 1车辅助系统长期过载超时故障 | 2级 | 1车辅助系统长期过载超时故障 | 1. 辅助变频器外三项系统过载或者短路 2. 门驱动单元故障 3. 相电流测量故障 4. 辅助变频器内三相系统电缆故障 5. 三项滤波电容故障 6. 三相变压器故障 7. IGBT有电弧穿过 | 维持运行，回库检修。 回库检修： 1.断开负载，并逐个重新连接，找到故障负载。 2.检查线缆。 3.测量短路的三相电滤波电容器。 4.测量短路的三相电变压器。 5.检查传感器和DCU/A间的电缆。 6.执行负载测试来测试相电流传感器。见常规测试指导。 7.如果更换传感器后，仍然存在故障，更换DCU/A板。
31001 | 辅助 | 3车辅助系统FPGA1外部硬件关断 | 2级 | 3车辅助系统FPGA1外部硬件关断 | 1. 间歇干扰 2. DCU/A与电源或者门驱动电路板与电源间接线故障 3. 电源故障 4. 如果故障持续，DCU/A故障 | 维持运行，回库检修。 回库检修： 1.关闭DCU，然后再重新启动变流器，观察故障是间歇性还是再发性的。 2.检查电源和DCU/A间电缆，与电源和GDU板间电缆。 3.连接和断开驱动装置时，检查输出电压。 4.如果仍然存在故障，则DCU/A可能出现故障。
31002 | 辅助 | 3车辅助系统AC输入相电流测量故障 | 2级 | 3车辅助系统AC输入相电流测量故障 |  | 直流环节电流测量故障 可能的原因： 1.传感器和DCU/M间的电缆故障 2.电流传感器故障 3.DCU/M故障
31003 | 辅助 | 3车辅助系统时间窗1内AC输入相电流过多 | 2级 | 3车辅助系统时间窗1内AC输入相电流过多 | 1. 辅助变频器外三相系统过载或者短路 2. 门驱动单元故障 3. 相电流测量故障 4. 辅助变频器内三相系统电缆故障 5. 三项滤波电容故障 6. 三相变压器故障 7. IGBT有电弧穿过 | 维持运行，回库检修。 回库检修： 1.断开负载，并逐个重新连接，找到故障负载。 2.检查GDU板上的LED指示灯。 3.A.对ACM进行目视检查，以检查IGBT弧槽错误。 B.运行负载测试。 4.检查电缆和连接器。 5.断开所有负载，再逐个重新连接，以确定错误负载。检查收到的其他故障信息，看它们是否与该故障有关。这有可能给出有关过流位置的更精确的提示。 6.对ACM进行目视检查，以检查IGBT弧槽错误。 7.检查ACM内的电缆。 8.检查GDUs、相电流传感器、IGBTs、电容器、电感器和变压器，进行负载测试。见常规测试指导。 9.检查传感器和DCU/A间的电缆。 10.执行负载测试来测试相电流传感器。见常规测试指导。 11.如果更换传感器后，仍然存在故障，更换DCU/A板。 12.从相位一和相位二电流计算相位三电流。三相位无电流传感器。
31004 | 辅助 | 3车辅助系统时间窗2内过多AC 输入相电流故障 | 2级 | 3车辅助系统时间窗2内过多AC 输入相电流故障 | 1. 辅助变频器外三相系统过载或者短路 2. 门驱动单元故障 3. 相电流测量故障 4. 辅助变频器内三相系统电缆故障 5. 三项滤波电容故障 6. 三相变压器故障 7. IGBT有电弧穿过 | 维持运行，回库检修。 回库检修： 1.断开负载，并逐个重新连接，找到故障负载。 2.检查GDU板上的LED指示灯。 3.A.对ACM进行目视检查，以检查IGBT弧槽错误。 B.运行负载测试。 4.检查电缆和连接器。 5.断开所有负载，再逐个重新连接，以确定错误负载。检查收到的其他故障信息，看它们是否与该故障有关。这有可能给出有关过流位置的更精确的提示。 6.对ACM进行目视检查，以检查IGBT弧槽错误。 7.检查ACM内的电缆。 8.检查GDUs、相电流传感器、IGBTs、电容器、电感器和变压器，进行负载测试。见常规测试指导。 9.检查传感器和DCU/A间的电缆。 10.执行负载测试来测试相电流传感器。见常规测试指导。 11.如果更换传感器后，仍然存在故障，更换DCU/A板。 12.从相位一和相位二电流计算相位三电流。三相位无电流传感器。
31005 | 辅助 | 3车辅助系统POA1内同时出现两个GDU反馈 | 2级 | 3车辅助系统POA1内同时出现两个GDU反馈 | 门驱动单元，IGBT,DCU或者它们之间的连接故障 | 维持运行，回库检修。 回库检修： 1.检查电源和DCU/A间电缆，与电源和GDU板间电缆。 2.测量DCU/A和GDU板的供电电压。 3.根据常规测试规程，进行光缆测试。
31006 | 辅助 | 3车辅助系统POA2内同时出现两个GDU反馈 | 2级 | 3车辅助系统POA2内同时出现两个GDU反馈 | 门驱动单元，IGBT,DCU或者它们之间的连接故障 | 维持运行，回库检修。 回库检修： 1.检查电源和DCU/A间电缆，与电源和GDU板间电缆。 2.测量DCU/A和GDU板的供电电压。 3.根据常规测试规程，进行光缆测试。
31007 | 辅助 | 3车辅助系统POA3内同时出现两个GDU反馈 | 2级 | 3车辅助系统POA3内同时出现两个GDU反馈 | 门驱动单元，IGBT,DCU或者它们之间的连接故障 | 维持运行，回库检修。 回库检修： 1.检查电源和DCU/A间电缆，与电源和GDU板间电缆。 2.测量DCU/A和GDU板的供电电压。 3.根据常规测试规程，进行光缆测试。
31008 | 辅助 | 3车辅助系统DC-link过压 | 2级 | 3车辅助系统DC-link过压 | 1. 线电压高 2. 直流母线电压测量故障 | 维持运行，回库检修。 回库检修： 1.检查其他DCU是否也有记录的线电压高。 2.检查线缆。 3.通过对比不同变流器（ACM和MCM）的输入直流支撑电压（信号名字=UDC，1=1V），激活列车（如果可能），并检查所有变流器模块中直流支撑的电压测量功能是否正常。 4.如果不可能启动列车，则检查传感器在放电后状态下的电压。电压应该约为15-20V。 5.如果没有发现问题，但故障仍然发生，更换电压传感器。 6.如果更换传感器后，仍然存在故障，更换DCU/A板。
31009 | 辅助 | 3车辅助系统过电流 相1 | 2级 | 3车辅助系统过电流 相1 | 1. 辅助变频器外三项系统过载或者短路 2. 门驱动单元故障 3. 相电流测量故障 4. 辅助变频器内三相系统电缆故障 5. 三项滤波电容故障 6. 三相变压器故障 7. IGBT有电弧穿过 | 维持运行，回库检修。 回库检修： 1.断开所有负载，再逐个重新连接，以确定错误负载。检查收到的其他故障信息，看它们是否与该故障有关。这有可能给出有关过流位置的更精确的提示。 2.对ACM进行目视检查，以检查IGBT弧槽错误。 3.检查ACM内的电缆。 4.检查GDUs、相电流传感器、IGBTs、电容器、电感器和变压器，进行负载测试。见常规测试指导。 5.检查传感器和DCU/A间的电缆。 6.执行负载测试来测试相电流传感器。见常规测试指导。 7.如果更换传感器后，仍然存在故障，更换DCU/A板。 8.从相位一和相位二电流计算相位三电流。三相位无电流传感器。
31010 | 辅助 | 3车辅助系统过电流 相2 | 2级 | 3车辅助系统过电流 相2 | 1. 辅助变频器外三项系统过载或者短路 2. 门驱动单元故障 3. 相电流测量故障 4. 辅助变频器内三相系统电缆故障 5. 三项滤波电容故障 6. 三相变压器故障 7. IGBT有电弧穿过 | 维持运行，回库检修。 回库检修： 1.断开所有负载，再逐个重新连接，以确定错误负载。检查收到的其他故障信息，看它们是否与该故障有关。这有可能给出有关过流位置的更精确的提示。 2.对ACM进行目视检查，以检查IGBT弧槽错误。 3.检查ACM内的电缆。 4.检查GDUs、相电流传感器、IGBTs、电容器、电感器和变压器，进行负载测试。见常规测试指导。 5.检查传感器和DCU/A间的电缆。 6.执行负载测试来测试相电流传感器。见常规测试指导。 7.如果更换传感器后，仍然存在故障，更换DCU/A板。 8.从相位一和相位二电流计算相位三电流。三相位无电流传感器。
31011 | 辅助 | 3车辅助系统过电流 相3 | 2级 | 3车辅助系统过电流 相3 | 1. 辅助变频器外三项系统过载或者短路 2. 门驱动单元故障 3. 相电流测量故障 4. 辅助变频器内三相系统电缆故障 5. 三项滤波电容故障 6. 三相变压器故障 7. IGBT有电弧穿过 | 维持运行，回库检修。 回库检修： 1.断开所有负载，再逐个重新连接，以确定错误负载。检查收到的其他故障信息，看它们是否与该故障有关。这有可能给出有关过流位置的更精确的提示。 2.对ACM进行目视检查，以检查IGBT弧槽错误。 3.检查ACM内的电缆。 4.检查GDUs、相电流传感器、IGBTs、电容器、电感器和变压器，进行负载测试。见常规测试指导。 5.检查传感器和DCU/A间的电缆。 6.执行负载测试来测试相电流传感器。见常规测试指导。 7.如果更换传感器后，仍然存在故障，更换DCU/A板。 8.从相位一和相位二电流计算相位三电流。三相位无电流传感器。
31012 | 辅助 | 3车辅助系统过压保护电阻过热 | 2级 | 3车辅助系统过压保护电阻过热 |  | 过压保护电阻的估算温度过高 可能的原因 1. 线电压过压 2. 电压测量故障 在下列文件中可以查到更详细的信息：\n3EST000218-6523 故障查找概述\n 3EST000213-3928故障查找指南
31013 | 辅助 | 3车辅助系统DSP过载故障 | 2级 | 3车辅助系统DSP过载故障 | 1. 间歇干扰 2. DCU/A与电源或者门驱动电路板与电源间接线故障 3. 电源故障 4. 如果故障持续，DCU/A故障 | 维持运行，回库检修。 回库检修： 1.关闭DCU，然后再重新启动变流器，观察故障是间歇性还是再发性的。 2.检查电源和DCU/A间电缆，与电源和GDU板间电缆。 3.连接和断开驱动装置时，检查输出电压。 4.如果仍然存在故障，则DCU/A可能出现故障。
31014 | 辅助 | 3车辅助系统DSP-FPGA通信故障 | 2级 | 3车辅助系统DSP-FPGA通信故障 | 1. 间歇干扰 2. DCU/A与电源或者门驱动电路板与电源间接线故障 3. 电源故障 4. 如果故障持续，DCU/A故障 | 维持运行，回库检修。 回库检修： 1.关闭DCU，然后再重新启动变流器，观察故障是间歇性还是再发性的。 2.检查电源和DCU/A间电缆，与电源和GDU板间电缆。 3.连接和断开驱动装置时，检查输出电压。 4.如果仍然存在故障，则DCU/A可能出现故障。
31015 | 辅助 | 3车辅助系统DSP堆栈监控故障 | 2级 | 3车辅助系统DSP堆栈监控故障 | 1. 间歇干扰 2. DCU/A与电源或者门驱动电路板与电源间接线故障 3. 电源故障 4. 如果故障持续，DCU/A故障 | 维持运行，回库检修。 回库检修： 1.关闭DCU，然后再重新启动变流器，观察故障是间歇性还是再发性的。 2.检查电源和DCU/A间电缆，与电源和GDU板间电缆。 3.连接和断开驱动装置时，检查输出电压。 4.如果仍然存在故障，则DCU/A可能出现故障。
31016 | 辅助 | 3车辅助系统FPGA故障 | 2级 | 3车辅助系统FPGA故障 | 1. 间歇干扰 2. DCU/A与电源或者门驱动电路板与电源间接线故障 3. 电源故障 4. 如果故障持续，DCU/A故障 | 维持运行，回库检修。 回库检修： 1.关闭DCU，然后再重新启动变流器，观察故障是间歇性还是再发性的。 2.检查电源和DCU/A间电缆，与电源和GDU板间电缆。 3.连接和断开驱动装置时，检查输出电压。 4.如果仍然存在故障，则DCU/A可能出现故障。
31017 | 辅助 | 3车辅助系统DSP FsSd PCL未知触发 | 2级 | 3车辅助系统DSP FsSd PCL未知触发 | 由于未知的原因，暂态记录器被触发 | 维持运行，回库检修。
31019 | 辅助 | 3车辅助系统DSP SfSd PCL未知触发 | 2级 | 3车辅助系统DSP SfSd PCL未知触发 | 由于未知的原因，暂态记录器被触发 | 维持运行，回库检修。
31020 | 辅助 | 3车辅助系统DC-link电压测量故障 | 2级 | 3车辅助系统DC-link电压测量故障 | 1. DCU/A与传感器间电缆故障 2. 电压传感器故障 3. DCU/A故障 | 维持运行，回库检修。 回库检修： 1.检查线缆。 2.通过对比不同变流器（ACM和MCM）的输入直流支撑电压（信号名字=UDC，1=1V），激活列车（如果可能），并检查所有变流器模块中直流支撑的电压测量功能是否正常。 3.如果不可能启动列车，则检查传感器在放电后状态下的电压。 电压应该约为15-20V。 4.如果没有发现问题，但故障仍然发生，更换电压传感器。 5.如果更换传感器后，仍然存在故障，更换DCU/A板。
31021 | 辅助 | 3车辅助系统A/D转换故障，软关断 | 2级 | 3车辅助系统A/D转换故障，软关断 | DCU/A故障 | 维持运行，回库检修。 回库检修： 更换DCU/A
31022 | 辅助 | 3车辅助系统DC-link过压，级别高4，软关断 | 2级 | 3车辅助系统DC-link过压，级别高4，软关断 | 1. 线电压高 2. 直流母线电压测量故障 | 维持运行，回库检修。 回库检修： 1.检查其他DCU是否也有记录的高电压。 2.检查线缆。 3.通过对比不同变流器（ACM和MCM）的输入直流支撑电压（信号名字=UDC，1=1V），激活列车（如果可能），并检查所有变流器模块中直流支撑的电压测量功能是否正常。 4.如果不可能启动列车，则检查传感器在放电后状态下的电压。 电压应该约为15-20V。 5.如果没有发现问题，但故障仍然发生，更换电压传感器。 6.如果更换传感器后，仍然存在故障，更换DCU/A板。
31023 | 辅助 | 3车辅助系统时间1内过多的相电流SPB | 2级 | 3车辅助系统时间1内过多的相电流SPB | 1. 辅助变频器外三项系统过载或者短路 2. 门驱动单元故障 3. 相电流测量故障 4. 辅助变频器内三相系统电缆故障 5. 三项滤波电容故障 6. 三相变压器故障 7. IGBT有电弧穿过 | 维持运行，回库检修。 回库检修： 1.断开负载，并逐个重新连接，找到故障负载。 2.检查线缆。 3.测量短路的三相电滤波电容器。 4.测量短路的三相电变压器。 5.检查传感器和DCU/A间的电缆。 6.执行负载测试来测试相电流传感器。见常规测试指导。 7.如果更换传感器后，仍然存在故障，更换DCU/A板。
31024 | 辅助 | 3车辅助系统时间2内过多的相电流SPB | 2级 | 3车辅助系统时间2内过多的相电流SPB | 1. 辅助变频器外三项系统过载或者短路 2. 门驱动单元故障 3. 相电流测量故障 4. 辅助变频器内三相系统电缆故障 5. 三项滤波电容故障 6. 三相变压器故障 7. IGBT有电弧穿过 | 维持运行，回库检修。 回库检修： 1.断开负载，并逐个重新连接，找到故障负载。 2.检查线缆。 3.测量短路的三相电滤波电容器。 4.测量短路的三相电变压器。 5.检查传感器和DCU/A间的电缆。 6.执行负载测试来测试相电流传感器。见常规测试指导。 7.如果更换传感器后，仍然存在故障，更换DCU/A板。
31025 | 辅助 | 3车辅助系统RMS相电流限制超时故障 | 2级 | 3车辅助系统RMS相电流限制超时故障 | 三相变压器故障 | 维持运行，回库检修。 回库检修： 1.运行负载测试。测量短路的三相电变压器。
31026 | 辅助 | 3车辅助系统时间窗内过多的RMS相电流 | 2级 | 3车辅助系统时间窗内过多的RMS相电流 | 三相变压器故障 | 维持运行，回库检修。 回库检修： 1.运行负载测试。测量短路的三相电变压器。
31027 | 辅助 | 3车辅助系统IGBT开关频率故障POA命令 | 2级 | 3车辅助系统IGBT开关频率故障POA命令 | DCU/A故障 | 维持运行，回库检修。 回库检修： 1.更换DCU/A
31028 | 辅助 | 3车辅助系统IGBT开关频率故障POA反馈 | 2级 | 3车辅助系统IGBT开关频率故障POA反馈 | DCU/A故障 | 维持运行，回库检修。 回库检修： 1.更换DCU/A
31029 | 辅助 | 3车辅助系统蓄电池充电机过流，级别最大 | 2级 | 3车辅助系统蓄电池充电机过流，级别最大 | 1. 在辅助变频器外的蓄电池系统中发生短路或者过载 2. 电流测量故障 | 维持运行，回库检修。 回库检修： 1.找到ACM外故障点。 2.检查传感器和DCU/A间的电缆。 3.如果可能，使用DMM检查电流传感器。通过测量连接之间的电阻值，检查带DMM的电流传感器。拔出连接器.32.X3，检查万用表显示的如下接触方的接触电阻： +探针到触点1，-探针到触点2 +探针到触点3，-探针到触点2 +探针到触点1，-探针到触点3 更换万用表探针的极性，结果必然是开路。如果结果不同，则目前的传感器有故障，必须更换。 如果故障间歇性出现，则应更换当前的传感器。 更换电流传感器后，故障是否再次发生。
31030 | 辅助 | 3车辅助系统DC-link过电压，级别高4, 保护性封锁 | 2级 | 3车辅助系统DC-link过电压，级别高4, 保护性封锁 | 1. 线电压高 2. 直流母线电压测量故障 | 维持运行，回库检修。 回库检修： 1.检查其他DCU是否也有记录的高电压。 2.检查线缆。 3.通过对比不同变流器（ACM和MCM）的输入直流支撑电压（信号名字=UDC，1=1V），激活列车（如果可能），并检查所有变流器模块中直流支撑的电压测量功能是否正常。 4.如果不可能启动列车，则检查传感器在放电后状态下的电压。 电压应该约为15-20V。 5.如果没有发现问题，但故障仍然发生，更换电压传感器。 6.如果更换传感器后，仍然存在故障，更换DCU/A板。
31031 | 辅助 | 3车辅助系统相电流1测量故障 | 2级 | 3车辅助系统相电流1测量故障 | 1. DCU/A与传感器间电缆故障 2. 电流传感器故障 3. DCU/A故障 | 维持运行，回库检修。 回库检修： 1.检查传感器和DCU/A间的电缆。 2.执行负载测试来测试相电流传感器。见常规测试指导。 3.如果更换传感器后，仍然存在故障，更换DCU/A板。
31032 | 辅助 | 3车辅助系统相电流2测量故障 | 2级 | 3车辅助系统相电流2测量故障 | 1. DCU/A与传感器间电缆故障 2. 电流传感器故障 3. DCU/A故障 | 维持运行，回库检修。 回库检修： 1.检查传感器和DCU/A间的电缆。 2.执行负载测试来测试相电流传感器。见常规测试指导。 3.如果更换传感器后，仍然存在故障，更换DCU/A板。
31033 | 辅助 | 3车辅助系统3相输出负载电压测量故障 | 2级 | 3车辅助系统3相输出负载电压测量故障 | 1. 小型断路器跳闸 2. DCU/A与传感器间电缆故障 3. 辅助变压器故障 4. DCU/A故障 | 维持运行，回库检修。 回库检修： 1.检查微型电路继电器是否跳闸。 2.检查电缆和变压器。 3.使用外部三相电压。检查DCU/A外部测量的测量值。误差应小于+/-10%。 4.如果故障仍然存在，更换DCU/A。
31034 | 辅助 | 3车辅助系统蓄电池充电机电流测量故障 | 2级 | 3车辅助系统蓄电池充电机电流测量故障 | 1. DCU/A与传感器间电缆故障 2. 蓄电池充电器电流传感器故障 3. DCU/A故障 | 维持运行，回库检修。 回库检修： 1.检查传感器和DCU/A间的电缆。 2.通过测量连接之间的电阻值，检查带DMM的电流传感器。拔出连接器32.X3， 检查万用表显示的如下接触方的接触电阻： +探针到触点1，-探针到触点2 +探针到触点3，-探针到触点2 +探针到触点1，-探针到触点3 更换万用表探针的极性，结果必然是开路。如果结果不同，则目前的传感器有故障，必须更换。 如果故障间歇性出现，则应更换当前的传感器。 更换电流传感器后，故障是否再次发生。
31035 | 辅助 | 3车辅助系统蓄电池电流测量故障 | 2级 | 3车辅助系统蓄电池电流测量故障 | 1. DCU/A与传感器间电缆故障 2. 蓄电池充电器电流传感器故障 3. DCU/A故障 | 维持运行，回库检修。 回库检修： 1.检查传感器和DCU/A间的电缆。 2.如果可能，使用DMM检查电流传感器。通过测量连接之间的电阻值，检查带DMM的电流传感器。拔出连接器.32.X3，检查万用表显示的如下接触方的接触电阻： +探针到触点1，-探针到触点2 +探针到触点3，-探针到触点2 +探针到触点1，-探针到触点3 更换万用表探针的极性，结果必然是开路。如果结果不同，则目前的传感器有故障，必须更换。 如果故障间歇性出现，则应更换当前的传感器。 更换电流传感器后，故障是否再次发生。
31036 | 辅助 | 3车辅助系统 AC线路同步故障 | 2级 | 3车辅助系统 AC线路同步故障 | 线电压受到干扰 | 维持运行，回库检修。 回库检修： 1.更换DCU/A
31037 | 辅助 | 3车辅助系统A/D转换故障，保护性关断 | 2级 | 3车辅助系统A/D转换故障，保护性关断 | DCU/A故障 | 维持运行，回库检修。 回库检修： 1.更换DCU/A
31038 | 辅助 | 3车辅助系统蓄电池电压测量故障 | 2级 | 3车辅助系统蓄电池电压测量故障 | 1. DCU/A与传感器间电缆故障 2. 蓄电池电压传感器故障 3. DCU/A故障 | 维持运行，回库检修。 回库检修： 1.检查电池的电压传感器和DCU/A间的电缆。 2.如果更换传感器后，仍然存在故障，更换DCU/A板。
31039 | 辅助 | 3车辅助系统3相电压控制故障 | 2级 | 3车辅助系统3相电压控制故障 | 三相电压传感器故障 | 维持运行，回库检修。 回库检修： 1.检查微型电路继电器是否跳闸。 2.检查电缆和变压器。 3.使用外部三相电压。检查DCU/A外部测量的测量值。误差应小于+/-10%。 4.如果故障仍然存在，更换DCU/A。
31040 | 辅助 | 3车辅助系统DSP PrBc PCL未知故障 | 2级 | 3车辅助系统DSP PrBc PCL未知故障 | 由于未知的原因，暂态记录器被触发 | 维持运行，回库检修。
31041 | 辅助 | 3车辅助系统DC-link过压 软关断请求 | 2级 | 3车辅助系统DC-link过压 软关断请求 | 1. 外部过压 2. 电压传感器故障 3. DCU故障 | 维持运行，回库检修。 回库检修： 1.检查其他DCU是否也有记录的高电压。 2.检查线缆。 3.通过对比不同变流器（ACM和MCM）的输入直流支撑电压（信号名字=UDC，1=1V），激活列车（如果可能），并检查所有变流器模块中直流支撑的电压测量功能是否正常。 4.如果不可能启动列车，则检查传感器在放电后状态下的电压。 电压应该约为15-20V。 5.如果没有发现问题，但故障仍然发生，更换电压传感器。 6.如果更换传感器后，仍然存在故障，更换DCU/A板。
31042 | 辅助 | 3车辅助系统充电接触器接通故障 软关断请求 | 2级 | 3车辅助系统充电接触器接通故障 软关断请求 | 1. 控制或者反馈电缆故障 2. 充电接触器故障 3. DCU/A IO模块供电电源故障 4. DCU/A故障 | 维持运行，回库检修。 回库检修： 1.检查电缆 2.通过外观检查，检查充电接触器是否未焊接或被卡住。 3.根据常规测试指导，进行光缆测试。
31043 | 辅助 | 3车辅助系统分离接触器接通故障 软关断请求 | 2级 | 3车辅助系统分离接触器接通故障 软关断请求 | 1. 控制或者反馈电缆故障 2. 充电接触器故障 3. DCU/A IO模块供电电源故障 4. DCU/A故障 | 维持运行，回库检修。 回库检修： 1.检查电缆 2.通过外观检查，检查隔离接触器是否未焊接或被卡住。 3.根据常规测试规程，进行光缆测试。
31044 | 辅助 | 3车辅助系统GDU反馈故障 软关断请求 | 2级 | 3车辅助系统GDU反馈故障 软关断请求 | 1. IGBT 2. 门驱动单元故障 | 维持运行，回库检修。 回库检修： 1.检查电源和DCU/A间电缆，与电源和GDU板间电缆。 2.测量DCU/A和GDU板的供电电压。 3.根据常规测试规程，进行光缆测试。
31045 | 辅助 | 3车辅助系统充电接触器断开故障 保护性关断请求 | 2级 | 3车辅助系统充电接触器断开故障 保护性关断请求 | 1. 控制或者反馈电缆故障 2. 充电接触器故障 3. DCU/A IO模块供电电源故障 4. DCU/A故障 | 维持运行，回库检修。 回库检修： 1.检查电缆 2.通过外观检查，检查充电接触器是否未焊接或被卡住。 3.根据常规测试指导，进行光缆测试。
31046 | 辅助 | 3车辅助系统分离接触器断开故障 保护性关断请求 | 2级 | 3车辅助系统分离接触器断开故障 保护性关断请求 | 1. 控制或者反馈电缆故障 2. 充电接触器故障 3. DCU/A IO模块供电电源故障 4. DCU/A故障 | 维持运行，回库检修。 回库检修： 1.检查电缆 2.通过外观检查，检查隔离接触器是否未焊接或被卡住。 3.根据常规测试规程，进行光缆测试。
31047 | 辅助 | 3车辅助系统DC-link充电故障 保护性关断请求 | 2级 | 3车辅助系统DC-link充电故障 保护性关断请求 | 1. 短时间内充电次数过多，充电电阻过热 2. 没有线电压或者线电压受到干扰 3. 充电接触器控制或者监控故障 4. 分离接触器（正极）控制或者监控故障 5. 直流母线短路 6. 直流母线电压测量故障 7. 充电电阻故障 | 维持运行，回库检修。 回库检修： 1.如果收到故障6217（ACM），则充电次数过多。 2.检查其它单元（ACM或MCM）是否也报告类似故障。 3.有关充电接触器更多信息，见故障6275（ACM）。 4.有关隔离接触器更多信息，见故障6276（ACM）。 5.有关直流支撑电压测量，见故障6231（ACM）。 6.视觉检查直流支撑的短路标志。 7.变流器被放电，使用电池电压供电时，测量直流支撑电压。 应当约为24V直流电。如果电压低于10V直流电，则存在短路。 8.充电接触器打开时，测量充电电阻器的电阻。应为50欧姆 +/-5% （热/冷）。
31048 | 辅助 | 3车辅助系统DC-link放电故障 保护性关断请求 | 2级 | 3车辅助系统DC-link放电故障 保护性关断请求 | 1. 过压保护功能故障 2. 充电接触器控制或者监控故障 3. 分离接触器控制或者监控故障 4. 直流母线电压测量故障 | 维持运行，回库检修。 回库检修： 1.检查两个OVP电阻器的电阻是（每个）：2欧姆 +/-10% （热/冷）。 2.检查直流支撑上的电缆，并在需要时装上电缆接线头和螺丝连接件。 3.检查光缆是否连接紧固。 4.根据常规测试指导，进行斩波器测试。 5.检查电缆 6.通过外观检查，检查充电接触器是否未焊接或被卡住。 7.根据常规测试指导，进行光缆测试。 8.通过对比不同变流器（ACM和MCM）的输入直流支撑电压（信号名字=UDC，1=1V），激活列车（如果可能），并检查所有变流器模块中直流支撑的电压测量功能是否正常。 9.如果不可能启动列车，则检查传感器在放电后状态下的电压。 电压应该约为15-20V。 10.如果没有发现问题，但故障仍然发生，更换电压传感器。 11.如果更换传感器后，仍然存在故障，更换DCU/A板。
31049 | 辅助 | 3车辅助系统接触器电流高 保护性关断请求 | 2级 | 3车辅助系统接触器电流高 保护性关断请求 | 1. 过载 2. 直流母线的某处短路 3. 快速断路器应该打开但是没有打开 4. 直流母线电流测量故障 5. DCU/A故障 | 维持运行，回库检修。 回库检修： 1.检查该单元是否在非正常状态下运行。 2.视觉检查直流支撑的短路标志。 3.变流器被放电，使用电池电压供电时，测量直流支撑电压。 应当约为24V直流电。如果电压低于10V直流电，则存在短路。 4.分离机构工作时，检查HSCB是否过载电流。 5.检查传感器和DCU/M间的电缆。 6.通过测量连接之间的电阻值，检查带DMM的电流传感器。拔出连接器 9.X14，并检查万用表显示的以下触点间的电阻值是否为几兆欧姆： +探针到触点1，-探针到触点2 +探针到触点3，-探针到触点2 +探针到触点1，-探针到触点3 更换万用表探针的极性，结果必然是开路。如果结果不同，则目前的传感器有故障，必须更换。 7.如果故障间歇性出现，则应更换当前的传感器。 8.如果更换传感器后，仍然存在故障，更换DCU/M。 9.如果已进行以上尝试，而仍然存在故障，则DCU可能出现故障。
31050 | 辅助 | 3车辅助系统过压保护测试故障 保护性关断请求 | 2级 | 3车辅助系统过压保护测试故障 保护性关断请求 | 1. 过压保护电阻故障 2. 过压保护电阻电缆故障 3. 门驱动单元故障(ACM) | 维持运行，回库检修。 回库检修： 1.检查两个OVP电阻器的电阻是（每个）：2欧姆 +/-10% （热/冷）。 2.检查直流支撑上的电缆，并在需要时装上电缆接线头和螺丝连接件。 3.检查光缆是否连接紧固。 4.根据常规测试指导，进行斩波器测试。
31051 | 辅助 | 3车辅助系统辅助负载接触器故障 保护性封锁请求 | 2级 | 3车辅助系统辅助负载接触器故障 保护性封锁请求 | 1. DCU/A供电电源故障 2. DCU/A与辅助负载接触器间控制或者反馈接线故障， 包括控制电路 3. 辅助负载接触器控制电路的继电器故障 4. 辅助负载接触器故障 5. DCU/A故障 | 维持运行，回库检修。 回库检修： 1.检查电源和DCU/A间电缆，与电源和GDU板间电缆。 2.连接和断开驱动装置时，检查输出电压。 3.如果仍然存在故障，则DCU/A可能出现故障。 4.检查电缆和连接器。 5.A.运行I/O试验，确保控制电压在继电器终端A1和A2上。如果无法看到上述情况。B.检查继电器是否正常打开和关闭。 6.A.运行I/O试验，确保控制电压在接触器接线端子A1和A2上。如果无法看到上述情况。B.检查接触器是否正常开关。 7.运行I/O试验，检查DCU是否在数字输出上正确产生控制电压。
31052 | 辅助 | 3车辅助系统蓄电池充电机过流 保护性封锁请求 | 2级 | 3车辅助系统蓄电池充电机过流 保护性封锁请求 | 1. 在辅助逆变器外的电池系统发生短路或者过载 2. 电流测量故障 | 维持运行，回库检修。 回库检修： 1.找到ACM外故障点。 2.检查传感器和DCU/A间的电缆。 3.如果可能，使用DMM检查电流传感器。检查传感器和DCU/A间的电缆。 4.通过测量连接之间的电阻值，检查带DMM的电流传感器。拔出连接器32.X3， 检查万用表显示的如下接触方的接触电阻： +探针到触点1，-探针到触点2 +探针到触点3，-探针到触点2 +探针到触点1，-探针到触点3 更换万用表探针的极性，结果必然是开路。如果结果不同，则目前的传感器有故障，必须更换。 如果故障间歇性出现，则应更换当前的传感器。 更换电流传感器后，故障是否再次发生。
31053 | 辅助 | 3车辅助系统蓄电池电流限制超时故障 保护性封锁请求 | 2级 | 3车辅助系统蓄电池电流限制超时故障 保护性封锁请求 | 1. 蓄电池故障 2. 蓄电池系统断路故障 3. 电流传感器故障 4. DCU/A与电流传感器间电缆故障 5. DCU/A故障 | 维持运行，回库检修。 回库检修： 1.检查电池状态。 2.检查短路的电池系统。 3.通过测量连接之间的电阻值，检查带DMM的电流传感器。拔出连接器32.X3， 检查万用表显示的如下接触方的接触电阻： +探针到触点1，-探针到触点2 +探针到触点3，-探针到触点2 +探针到触点1，-探针到触点3 更换万用表探针的极性，结果必然是开路。如果结果不同，则目前的传感器有故障，必须更换。 如果故障间歇性出现，则应更换当前的传感器。 4.检查电缆和连接器。 5.即使更换传感器后，如果仍然存在故障，更换DCU/A。
31054 | 辅助 | 3车辅助系统蓄电池电压监控 保护性封锁请求 | 2级 | 3车辅助系统蓄电池电压监控 保护性封锁请求 | 1. 电池严重的欠充电或者过充电 2. 电压测量故障 | 维持运行，回库检修。 回库检修： 1.检查电池状态。 2.检查电池的电压传感器和DCU/A间的电缆。 3.如果更换传感器后，仍然存在故障，更换DCU/A板。
31055 | 辅助 | 3车辅助系统3相同步失败故障 保护性封锁请求 | 2级 | 3车辅助系统3相同步失败故障 保护性封锁请求 | 外部三相负载存在问题 | 维持运行，回库检修。 回库检修： 1.检查外部三相负载，并根据要求进行维修。
31056 | 辅助 | 3车辅助系统DC-link过压保护性封锁 | 2级 | 3车辅助系统DC-link过压保护性封锁 | 1. 线电压过高 2. 直流母线电压测量故障 | 维持运行，回库检修。 回库检修： 1.检查其他DCU是否也有记录的高电压。 2.检查线缆。 3.通过对比不同变流器（ACM和MCM）的输入直流支撑电压（信号名字=UDC，1=1V），激活列车（如果可能），并检查所有变流器模块中直流支撑的电压测量功能是否正常。 4.如果不可能启动列车，则检查传感器在放电后状态下的电压。 电压应该约为15-20V。 5.如果没有发现问题，但故障仍然发生，更换电压传感器。 6.如果更换传感器后，仍然存在故障，更换DCU/A板。
31057 | 辅助 | 3车辅助系统蓄电池充电器控制故障 | 2级 | 3车辅助系统蓄电池充电器控制故障 | 1. 蓄电池充电器二极管损坏 2. 蓄电池充电器整流二极管损坏 3. 蓄电池充电器电感损坏 | 维持运行，回库检修。
31058 | 辅助 | 3车辅助系统GDU反馈故障保护性封锁 | 2级 | 3车辅助系统GDU反馈故障保护性封锁 | 1. 门驱动单元故障 2. 供电电源故障 3. 光纤变脏 4. 光纤故障 5. 三相变压器故障 6. DCU/A故障 7. IGBT故障 | 维持运行，回库检修。 回库检修： 1.检查电源和DCU/A间电缆，与电源和GDU板间电缆。 2.测量DCU/A和GDU板的供电电压。 3.根据常规测试规程，进行光缆测试。
31059 | 辅助 | 3车辅助系统测量故障 保护性封锁请求 | 2级 | 3车辅助系统测量故障 保护性封锁请求 | 1. DCU/A与传感器间电缆故障 2. 电流传感器故障 3. DCU/A故障 4. 小型断路器故障 5. 传感器故障（辅助变压器） | 维持运行，回库检修。 回库检修： 1.检查传感器和DCU/A间的电缆。 2.执行负载测试来测试相电流传感器。见常规测试指导。 3.如果更换传感器后，仍然存在故障，更换DCU/A板。
31060 | 辅助 | 3车辅助系统相电流中高的直流分量 保护性封锁请求 | 2级 | 3车辅助系统相电流中高的直流分量 保护性封锁请求 | 1. 1相电流测量故障 2. 2相电流测量故障 3. 变压器故障 | 维持运行，回库检修。 回库检修： 1.检查传感器和DCU/A间的电缆。 2.执行负载测试来测试相电流传感器。见常规测试指导。 3.如果更换传感器后，仍然存在故障，更换DCU/A板。 4.根据常规测试规程，进行负载测试。
31061 | 辅助 | 3车辅助系统相电流平衡故障 保护性封锁请求 | 2级 | 3车辅助系统相电流平衡故障 保护性封锁请求 | 1. 辅助变频器外的负载不平衡，例如过高的单相负载 2. 1相电流测量故障 3. 2相电流测量故障 | 维持运行，回库检修。 回库检修： 1.断开负载，并逐个重新连接，找到故障负载。 2.检查传感器和DCU/A间的电缆。 3.执行负载测试来测试相电流传感器。见常规测试指导。 4.如果更换传感器后，仍然存在故障，更换DCU/A板。
31062 | 辅助 | 3车辅助系统AC电流限制超时故障 保护性封锁请求 | 2级 | 3车辅助系统AC电流限制超时故障 保护性封锁请求 | 1. 辅助变频器外三项系统过载或者短路 2. 门驱动单元故障 3. 相电流测量故障 4. 辅助变频器内三相系统电缆故障 5. 三项滤波电容故障 6. 三相变压器故障 7. IGBT有电弧穿过 | 维持运行，回库检修。 回库检修： 1.断开负载，并逐个重新连接，找到故障负载。 2.检查传感器和DCU/A间的电缆。 3.执行负载测试来测试相电流传感器。见常规测试指导。 4.如果更换传感器后，仍然存在故障，更换DCU/A板。 5.检查线缆。 6.测量短路的三相电滤波电容器。 7.测量短路的三相电变压器。
31063 | 辅助 | 3车辅助系统3相输出负载电压过压 保护性封锁请求 | 2级 | 3车辅助系统3相输出负载电压过压 保护性封锁请求 | 电压测量故障 | 维持运行，回库检修。 回库检修： 1.检查微型电路继电器是否跳闸。 2.检查电缆和变压器。 3.使用外部三相电压。检查DCU/A外部测量的测量值。误差应小于+/-10%。 4.如果故障仍然存在，更换DCU/A。
31064 | 辅助 | 3车辅助系统校准故障 软关断请求 | 2级 | 3车辅助系统校准故障 软关断请求 | 1. 电压测量故障 2. 电流测量故障 | 维持运行，回库检修。 回库检修： 1.检查微型电路继电器是否跳闸。 2.检查电缆和变压器。 3.使用外部三相电压。检查DCU/A外部测量的测量值。误差应小于+/-10%。 4.如果故障仍然存在，更换DCU/A。 5.检查传感器和DCU/A间的电缆。 6.执行负载测试来测试相电流传感器。见常规测试指导。 7.如果更换传感器后，仍然存在故障，更换DCU/A板。
31065 | 辅助 | 3车辅助系统外部风扇监控 SfSd及变流器隔离请求 | 2级 | 3车辅助系统外部风扇监控 SfSd及变流器隔离请求 | 1. 设置错误或者电机保护断路器跳闸 2. DCU与接触器间接线故障 3. 接触器故障 4. 温度测量故障 5. 风扇故障 | 维持运行，回库检修。 回库检修： 1 检查风扇电机保护断路器设置，如果跳闸，重新设置。 2 根据常规测试指导（不超过400V）运行数字输出试验，并检查： -DCU是否在D01/D02上产生控制电压（全速/半速）。 -是否在D14/D15上收到反馈信号（全速/半速）。 -风扇接触器是否关闭。 如果出现上述故障，请检查所有相关布线和接触器。 3 如果来自D01/D02（全速/半速）的正确的DCU控制电压到达风扇接触器，但接触器无法关闭，则风扇接触器可能有故障。 4 如果正确的DCU控制电压不是来自D01/D02（全速/半速），或者正确的反馈电压在D14/D12（全速/半速）到达DCU，则DCUN板可能存在故障。 5.检查DCU/A和温度传感器之间的电缆和连接器。 6.如果更换传感器后，仍然存在故障，更换DCU/A。
31066 | 辅助 | 3车辅助系统MVB通信故障 保护性关断 | 2级 | 3车辅助系统MVB通信故障 保护性关断 | 1. 在当地牵引MVB总线上的一个单位关闭 2. 牵引MVB总线的某处故障 3. DCU/A故障 | 维持运行，回库检修。 回库检修： 1.检查某个单元是否被关闭。 2.检查MVB线缆。 3.检查故障信息，是否显示其它故障单元。如果只是DCU/A显示MVB故障，则很可能故障在DCU/A内部。
31067 | 辅助 | 3车辅助系统报警，电路板温度高（HwFI） | 2级 | 3车辅助系统报警，电路板温度高（HwFI） | 1. 逆变器冷却丢失 2. 温度测量故障 | 维持运行，回库检修。 回库检修： 1.检查外部风扇功能。 2.变流器以电池电压供电时，检查内部风扇是否转动，并是否朝正确的方向的转动。 3.检查线缆。 4.检查连接风扇的+/-24VDC供电机组。 5.根据常规测试规程进行I/O测试，检查气温测量结果。 6.根据常规测试规程进行I/O测试，检查板温度测量结果。
31068 | 辅助 | 3车辅助系统电路板过热（HwFI，电源关断） | 2级 | 3车辅助系统电路板过热（HwFI，电源关断） | 1. 逆变器冷却丢失 2. 温度测量故障 | 维持运行，回库检修。 回库检修： 1.检查外部风扇功能。 2.变流器以电池电压供电时，检查内部风扇是否转动，并是否朝正确的方向的转动。 3.检查线缆。 4.检查连接风扇的+/-24VDC供电机组。 5.根据常规测试规程进行I/O测试，检查气温测量结果。 6.根据常规测试规程进行I/O测试，检查板温度测量结果。
31070 | 辅助 | 3车辅助系统系统更改失败 | 2级 | 3车辅助系统系统更改失败 | 1. 间歇干扰 2. DCU/A与电源或者门驱动电路板与电源间接线故障 3. 电源故障 4. 如果故障持续，DCU/A故障 | 维持运行，回库检修。 回库检修： 1.关闭DCU，然后再重新启动变流器，观察故障是间歇性还是再发性的。 2.检查电源和DCU/A间电缆，与电源和GDU板间电缆。 3.连接和断开驱动装置时，检查输出电压。 4.如果仍然存在故障，则DCU/A可能出现故障。
31071 | 辅助 | 3车辅助系统数字输出故障（HwFI） | 2级 | 3车辅助系统数字输出故障（HwFI） | 1. DCU/A IO模块的电源供电丢失 2. DCU/A故障 | 维持运行，回库检修。 回库检修： 1.检查DI/DO电缆。 2.根据常规测试规程，进行I/O测试。
31072 | 辅助 | 3车辅助系统DSP版本故障 | 2级 | 3车辅助系统DSP版本故障 | 检查DSP版本 | 维持运行，回库检修。 回库检修： 1.检查DCU中的软件版本。如必要，请重新加载DCU软件。 2.如果重新装载DCU软件后，仍然存在故障，更换DCU/A。
31073 | 辅助 | 3车辅助系统FPGA2版本故障 | 2级 | 3车辅助系统FPGA2版本故障 | 检查FPGA2版本 | 维持运行，回库检修。 回库检修： 1.检查DCU中的软件版本。如必要，请重新加载DCU软件。 2.如果重新装载DCU软件后，仍然存在故障，更换DCU/A。
31074 | 辅助 | 3车辅助系统线路跳闸继电器闭合故障（报警） | 2级 | 3车辅助系统线路跳闸继电器闭合故障（报警） | DCU/A故障 | 维持运行，回库检修。 回库检修： 1.更换DCU/A。
31075 | 辅助 | 3车辅助系统线路跳闸继电器打开延迟（HW 512ms） | 2级 | 3车辅助系统线路跳闸继电器打开延迟（HW 512ms） | DCU/A故障 | 维持运行，回库检修。 回库检修： 1.更换DCU/A。
31076 | 辅助 | 3车辅助系统线路跳闸继电器打开故障（HwFI） | 2级 | 3车辅助系统线路跳闸继电器打开故障（HwFI） | DCU/A故障 | 维持运行，回库检修。 回库检修： 1.更换DCU/A。
31077 | 辅助 | 3车辅助系统DSP错误 | 2级 | 3车辅助系统DSP错误 | 1. 间歇干扰 2. DCU/A与电源或者门驱动电路板与电源间接线故障 3. 电源故障 4. 如果故障持续，DCU/A故障 | 维持运行，回库检修。 回库检修： 1.关闭DCU，然后再重新启动变流器，观察故障是间歇性还是再发性的。 2.检查电源和DCU/A间电缆，与电源和GDU板间电缆。 3.连接和断开驱动装置时，检查输出电压。 4.如果仍然存在故障，则DCU/A可能出现故障。
31078 | 辅助 | 3车辅助系统DCU硬件故障 | 2级 | 3车辅助系统DCU硬件故障 | DCU/A故障 | 维持运行，回库检修。 回库检修： 1.检查DI/DO电缆。 2.将PC连接至DCU/A。转动LCB，开启和关闭ACM，在起动时，检查看哪个故障文本出现。如果故障显示DI/DO出现问题，根据常规测试指导，进行I/O测试。 3.如果无法找到其它故障，则DCU/A可能出现故障。
31079 | 辅助 | 3车辅助系统DCU板温度测量故障 | 2级 | 3车辅助系统DCU板温度测量故障 | DCU/A上的温度测量电路故障 | 维持运行，回库检修。 回库检修： 1.更换DCU/A。
31080 | 辅助 | 3车辅助系统散热片温度测量故障 | 2级 | 3车辅助系统散热片温度测量故障 | 1. 散热片温度传感器与DCU间接线故障 2. 散热片温度传感器故障 3. DCU/A上的温度测量电路故障 | 维持运行，回库检修。 回库检修： 1.检查DCU/A和温度传感器之间的电缆和连接器。 2.如果更换传感器后，仍然存在故障，更换DCU/A。
31081 | 辅助 | 3车辅助系统内部空气温度测量故障 | 2级 | 3车辅助系统内部空气温度测量故障 | 1. 散热片温度传感器与DCU间接线故障 2. 散热片温度传感器故障 3. DCU/A上的温度测量电路故障 | 维持运行，回库检修。 回库检修： 1.检查DCU/A和温度传感器之间的电缆和连接器。 2.如果更换传感器后，仍然存在故障，更换DCU/A。
31082 | 辅助 | 3车辅助系统散热片温度监控 保护性封锁请求 | 2级 | 3车辅助系统散热片温度监控 保护性封锁请求 | 1. 环境温度高 2. 逆变器模块的外部空气进口或者出口被堵 3. 散热片变脏 4. 外部风扇的三相400V供电丢失 5. 外部风扇功能故障 6. 内部风扇故障 7. 内部风扇与供电电源间电缆故障 8. 电源故障 9. 过载 10. 温度测量故障 | 维持运行，回库检修。 回库检修： 1.检查模块的进排气孔。如果需要，清洁进排气孔。 2.检查模块的散热器。如果需要，清洁散热器。 3.检查三相400V供电。 4.有关外部风扇的更多信息，见故障6301（ACM）。 5.确保内部风扇正在运行，并以正确的方向旋转（根据箭头指示）。 6.检查连接内部风扇的电缆。 7.检查连接风扇的+/-24VDC供电机组。 8.检查该单元是否在非正常状态下运行。 9.根据常规测试规程进行I/O测试，检查散热器温度测量结果。
31083 | 辅助 | 3车辅助系统变压器过热保护性封锁请求 | 2级 | 3车辅助系统变压器过热保护性封锁请求 | 1. 环境温度高 2. 在辅助逆变器外的三相系统过载或者短路 3. 变压器变脏 4. 外部风扇的三相400V供电丢失 5. 设置错误或者外部风扇电机保护断路器跳闸 6. 外部风扇电机或者叶片故障 7. 外部风扇接触器故障 8. 逆变器模块的外部空气进口或者出口被堵 9. 温度测量故障 | 维持运行，回库检修。 回库检修： 1.检查风扇电机保护断路器设置，如果跳闸，重新设置。 2.根据常规测试指导（不超过400V）运行数字输出试验，并检查： -DCU是否在D01/D02上产生控制电压（全速/半速）。 -是否在D14/D15上收到反馈信号（全速/半速）。 -风扇接触器是否关闭。 如果出现上述故障，请检查所有相关布线和接触器。 3.如果来自D01/D02（全速/半速）的正确的DCU控制电压到达风扇接触器，但接触器无法关闭，则风扇接触器可能有故障。 4.如果正确的DCU控制电压不是来自D01/D02（全速/半速），或者正确的反馈电压在D14/D12（全速/半速）到达DCU，则DCUN板可能存在故障。 5.检查模块的进排气孔。如果需要，清洁进排气孔。 6.检查模块的散热器。如果需要，清洁散热器。 7.检查三相400V供电。
31084 | 辅助 | 3车辅助系统长时间过载保护性封锁请求 | 2级 | 3车辅助系统长时间过载保护性封锁请求 | 1. 辅助变频器外三项系统过载或者短路 2. 门驱动单元故障 3. 相电流测量故障 4. 辅助变频器内三相系统电缆故障 5. 三项滤波电容故障 6. 三相变压器故障 7. IGBT有电弧穿过 | 维持运行，回库检修。 回库检修： 1.断开负载，并逐个重新连接，找到故障负载。 2.检查线缆。 3.测量短路的三相电滤波电容器。 4.测量短路的三相电变压器。 5.检查传感器和DCU/A间的电缆。 6.执行负载测试来测试相电流传感器。见常规测试指导。 7.如果更换传感器后，仍然存在故障，更换DCU/A板。
31085 | 辅助 | 3车辅助系统蓄电池过热保护性封锁请求 | 2级 | 3车辅助系统蓄电池过热保护性封锁请求 | 1. 蓄电池被过分充电 2. 温度测量故障 3. 蓄电池故障 | 维持运行，回库检修。 回库检修： 1.检查电池状态。 2.检查电池的电压传感器和DCU/A间的电缆。 3.如果更换传感器后，仍然存在故障，更换DCU/A板。 4.运行I/O试验，对温度传感器功能进行检查。 5.检查电缆和连接器。 6.根据上述检查传感器和布线后，如果电池温度的I/O测试仍然失败，可能是DCU/A故障。
31086 | 辅助 | 3车辅助系统内部空气过热，级别最大保护性封锁请求 | 2级 | 3车辅助系统内部空气过热，级别最大保护性封锁请求 | 1. 内部风扇故障 2. 内部风扇与电源供电故障 3. 电源供电故障 4. 温度测量故障 5. 外部冷却故障 | 维持运行，回库检修。 回库检修： 1.变流器以电池电压供电时，检查内部风扇是否转动，并是否朝正确的方向 的转动。 2.检查线缆。 3.检查连接风扇的+/-24VDC供电机组。 4.根据常规测试规程进行I/O测试，检查气温测量结果。
31087 | 辅助 | 3车辅助系统电抗器过热，级别最大保护性封锁请求 | 2级 | 3车辅助系统电抗器过热，级别最大保护性封锁请求 | 1. 负载高 2. 环境温度高或者故障 3. 线电压低 | 维持运行，回库检修。 回库检修： 1.检查该单元是否在非正常状态下运行。 2.检查环境温度是否高得不正常，或者是否错误。 3.检查线电压是否低地不正常。
31089 | 辅助 | 3车辅助系统整流器散热器温度过高（BCM） | 2级 | 3车辅助系统整流器散热器温度过高（BCM） | 1. 环境温度高 2. 过载 3. 变压器变脏 4. 外部风扇的三相400V供电丢失 5. 设置错误或者外部风扇电机保护断路器跳闸 6. 外部风扇电机或者叶片故障 7. 整流器散热片温度测量故障 8. 外部空气进口或者出口被堵 | 维持运行，回库检修。 回库检修： 1.检查该单元是否在非正常状态下运行。 2.检查周围温度。 3.检查进排气口。 4.检查外部风扇是否有ACM三相400V供电。 5.检查风扇电机保护断路器设置，如果出错，重新设置。如果故障再次发生，更换断路器。 6.检查外部风扇、旋转叶轮，检查电机噪音和温度。
31090 | 辅助 | 3车辅助系统辅助负载接触器闭合故障 | 2级 | 3车辅助系统辅助负载接触器闭合故障 | 1. DCU/A供电电源故障 2. DCU/A与辅助负载接触器间控制或者反馈接线故障， 包括控制电路 3. 辅助负载接触器控制电路的继电器故障 4. 辅助负载接触器故障 5. DCU/A故障 | 维持运行，回库检修。 回库检修： 1.检查电源和DCU/A间电缆，与电源和GDU板间电缆。 2.连接和断开驱动装置时，检查输出电压。 3.如果仍然存在故障，则DCU/A可能出现故障。 4.检查电缆和连接器。 5.A.运行I/O试验，确保控制电压在继电器终端A1和A2上。如果无法看到上述情况。B.检查继电器是否正常打开和关闭。 6.A.运行I/O试验，确保控制电压在接触器接线端子A1和A2上。如果无法看到上述情况。B.检查接触器是否正常开关。 7.运行I/O试验，检查DCU是否在数字输出上正确产生控制电压。
31093 | 辅助 | 3车辅助系统负载电压传感器接触器故障 | 2级 | 3车辅助系统负载电压传感器接触器故障 | 1. 三相变压器通过测量变压器与DCU/A间的电缆故障 2. 测量变压器故障 3. DCU/A的电压测量故障 | 维持运行，回库检修。 回库检修： 1.检查传感器和DCU/A之间的电线和连接器。 2.将电线移到测量用变压器上。检查线圈间线组阻力和绝缘。 3.测量用变压器更换后，故障是否再次发生。
31095 | 辅助 | 3车辅助系统MVB 通信受扰 | 2级 | 3车辅助系统MVB 通信受扰 | 1. MVB总线接线或者连接器故障 2. MVB总线终端故障 3. 冗余VCU问题 4. 冗余VCU故障 | 维持运行，回库检修。 回库检修： 1.检查某个单元是否被关闭。 2.检查MVB电缆、连接器和终端器。 3.如果所有电缆和单元看起来正常，则可能是使用的冗余VUC出现问题。
31096 | 辅助 | 3车辅助系统DX44 通信故障 | 2级 | 3车辅助系统DX44 通信故障 | 1. MVB通讯故障 2. DX单元寻址故障 3. DX单元电源故障 4. DX单元故障 | 维持运行，回库检修。 回库检修： 1.检查输入/输出单元电源 2.检查MVB电缆和连接。 3.检查I/O单元设备地址。 4.如果找不到故障，则I/O单元出现故障。
31097 | 辅助 | 3车辅助系统DX44故障 | 2级 | 3车辅助系统DX44故障 | 1. I/O单元供电故障 2. I/O单元故障 | 维持运行，回库检修。 回库检修： 1.检查输入/输出单元电源 2.如果找不到故障，则DX单元出现故障。
31098 | 辅助 | 3车辅助系统DX30通信故障 | 2级 | 3车辅助系统DX30通信故障 | 1. MVB通讯故障 2. DX单元寻址故障 3. DX单元电源故障 4. DX单元故障 | 维持运行，回库检修。 回库检修： 1.检查输入/输出单元电源 2.检查MVB电缆和连接。 3.检查I/O单元设备地址。 4.如果找不到故障，则I/O单元出现故障。
31099 | 辅助 | 3车辅助系统DX30故障 | 2级 | 3车辅助系统DX30故障 | 1. I/O单元供电故障 2. I/O单元故障 | 维持运行，回库检修。 回库检修： 1.检查输入/输出单元电源 2.如果找不到故障，则DX单元出现故障。
31100 | 辅助 | 3车辅助系统过压保护高温 | 2级 | 3车辅助系统过压保护高温 | 1. 在短时间内，过多的放电次数 2. 线电压过电压 3. 电压测量故障 | 维持运行，回库检修。 回库检修： 1.检查其它建议重复放电的故障。 2.检查其它单元（ACM或MCM）是否也报告类似故障。 3.检查线缆。 4.通过对比不同变流器（ACM和MCM）的输入直流支撑电压（信号名字=UDC，1=1V），激活列车（如果可能），并检查所有变流器模块中直流支撑的电压测量功能是否正常。 5.如果不可能启动列车，则检查传感器在放电后状态下的电压。 电压应该约为15-20V。 6.如果没有发现问题，但故障仍然发生，更换电压传感器。 7.如果更换传感器后，仍然存在故障，更换DCU/A板。
31101 | 辅助 | 3车辅助系统过压保护线温度过高 | 2级 | 3车辅助系统过压保护线温度过高 | 1. 在短时间内，过多的放电次数 2. 线电压过电压 3. 电压测量故障 | 维持运行，回库检修。 回库检修： 1.检查其它建议重复放电的故障。 2.检查其它单元（ACM或MCM）是否也报告类似故障。 3.检查线缆。 4.通过对比不同变流器（ACM和MCM）的输入直流支撑电压（信号名字=UDC，1=1V），激活列车（如果可能），并检查所有变流器模块中直流支撑的电压测量功能是否正常。 5.如果不可能启动列车，则检查传感器在放电后状态下的电压。 电压应该约为15-20V。 6.如果没有发现问题，但故障仍然发生，更换电压传感器。 7.如果更换传感器后，仍然存在故障，更换DCU/A板。
31102 | 辅助 | 3车辅助系统IGBT9的GDU反馈故障 | 2级 | 3车辅助系统IGBT9的GDU反馈故障 | 1. 门驱动单元故障 2. 供电电源故障 3. 光纤变脏 4. 光纤故障 5. 三相变压器故障 6. DCU/A故障 | 维持运行，回库检修。 回库检修： 1.检查GDU板上的LED指示灯。 2.检查电源和DCU/A间电缆，与电源和GDU板间电缆。 3.连接和断开驱动装置时，检查输出电压。 4.如果仍然存在故障，则DCU/A可能出现故障。 5.运行光缆测试。
31103 | 辅助 | 3车辅助系统IGBT10的GDU反馈故障 | 2级 | 3车辅助系统IGBT10的GDU反馈故障 | 1. 门驱动单元故障 2. 供电电源故障 3. 光纤变脏 4. 光纤故障 5. 三相变压器故障 6. DCU/A故障 | 维持运行，回库检修。 回库检修： 1.检查GDU板上的LED指示灯。 2.检查电源和DCU/A间电缆，与电源和GDU板间电缆。 3.连接和断开驱动装置时，检查输出电压。 4.如果仍然存在故障，则DCU/A可能出现故障。 5.运行光缆测试。
31104 | 辅助 | 3车辅助系统故障相电流传感器 | 2级 | 3车辅助系统故障相电流传感器 | 1. DUC/A与传感器间电缆故障 2. 电流传感器故障 3. DCU/A故障 | 维持运行，回库检修。 回库检修： 1.检查传感器和DCU/A间的电缆。 2.执行负载测试来测试相电流传感器。见常规测试指导。 3.如果更换传感器后，仍然存在故障，更换DCU/A板。
31105 | 辅助 | 3车辅助系统蓄电池充电器过电流 BtCp封锁 | 2级 | 3车辅助系统蓄电池充电器过电流 BtCp封锁 | 1. 在辅助逆变器外的蓄电池系统发生短路或者负载过高 2. 电流测量故障 | 维持运行，回库检修。
31106 | 辅助 | 3车辅助系统IGBT1的GDU反馈故障 | 2级 | 3车辅助系统IGBT1的GDU反馈故障 | 1. 门驱动单元故障 2. 供电电源故障 3. 光纤变脏 4. 光纤故障 5. 三相变压器故障 6. DCU/A故障 | 维持运行，回库检修。 回库检修： 1.检查GDU板上的LED指示灯。 2.检查电源和DCU/A间电缆，与电源和GDU板间电缆。 3.连接和断开驱动装置时，检查输出电压。 4.如果仍然存在故障，则DCU/A可能出现故障。 5.运行光缆测试。
31107 | 辅助 | 3车辅助系统IGBT2的GDU反馈故障 | 2级 | 3车辅助系统IGBT2的GDU反馈故障 | 1. 门驱动单元故障 2. 供电电源故障 3. 光纤变脏 4. 光纤故障 5. 三相变压器故障 6. DCU/A故障 | 维持运行，回库检修。 回库检修： 1.检查GDU板上的LED指示灯。 2.检查电源和DCU/A间电缆，与电源和GDU板间电缆。 3.连接和断开驱动装置时，检查输出电压。 4.如果仍然存在故障，则DCU/A可能出现故障。 5.运行光缆测试。
31108 | 辅助 | 3车辅助系统IGBT3的GDU反馈故障 | 2级 | 3车辅助系统IGBT3的GDU反馈故障 | 1. 门驱动单元故障 2. 供电电源故障 3. 光纤变脏 4. 光纤故障 5. 三相变压器故障 6. DCU/A故障 | 维持运行，回库检修。 回库检修： 1.检查GDU板上的LED指示灯。 2.检查电源和DCU/A间电缆，与电源和GDU板间电缆。 3.连接和断开驱动装置时，检查输出电压。 4.如果仍然存在故障，则DCU/A可能出现故障。 5.运行光缆测试。
31109 | 辅助 | 3车辅助系统IGBT4的GDU反馈故障 | 2级 | 3车辅助系统IGBT4的GDU反馈故障 | 1. 门驱动单元故障 2. 供电电源故障 3. 光纤变脏 4. 光纤故障 5. 三相变压器故障 6. DCU/A故障 | 维持运行，回库检修。 回库检修： 1.检查GDU板上的LED指示灯。 2.检查电源和DCU/A间电缆，与电源和GDU板间电缆。 3.连接和断开驱动装置时，检查输出电压。 4.如果仍然存在故障，则DCU/A可能出现故障。 5.运行光缆测试。
31110 | 辅助 | 3车辅助系统IGBT5的GDU反馈故障 | 2级 | 3车辅助系统IGBT5的GDU反馈故障 | 1. 门驱动单元故障 2. 供电电源故障 3. 光纤变脏 4. 光纤故障 5. 三相变压器故障 6. DCU/A故障 | 维持运行，回库检修。 回库检修： 1.检查GDU板上的LED指示灯。 2.检查电源和DCU/A间电缆，与电源和GDU板间电缆。 3.连接和断开驱动装置时，检查输出电压。 4.如果仍然存在故障，则DCU/A可能出现故障。 5.运行光缆测试。
31111 | 辅助 | 3车辅助系统IGBT6的GDU反馈故障 | 2级 | 3车辅助系统IGBT6的GDU反馈故障 | 1. 门驱动单元故障 2. 供电电源故障 3. 光纤变脏 4. 光纤故障 5. 三相变压器故障 6. DCU/A故障 | 维持运行，回库检修。 回库检修： 1.检查GDU板上的LED指示灯。 2.检查电源和DCU/A间电缆，与电源和GDU板间电缆。 3.连接和断开驱动装置时，检查输出电压。 4.如果仍然存在故障，则DCU/A可能出现故障。 5.运行光缆测试。
31112 | 辅助 | 3车辅助系统IGBT7的GDU反馈故障 | 2级 | 3车辅助系统IGBT7的GDU反馈故障 | 1. 门驱动单元故障 2. 供电电源故障 3. 光纤变脏 4. 光纤故障 5. 三相变压器故障 6. DCU/A故障 | 维持运行，回库检修。 回库检修： 1.检查GDU板上的LED指示灯。 2.检查电源和DCU/A间电缆，与电源和GDU板间电缆。 3.连接和断开驱动装置时，检查输出电压。 4.如果仍然存在故障，则DCU/A可能出现故障。 5.运行光缆测试。
31113 | 辅助 | 3车辅助系统IGBT8的GDU反馈故障 | 2级 | 3车辅助系统IGBT8的GDU反馈故障 | 1. 门驱动单元故障 2. 供电电源故障 3. 光纤变脏 4. 光纤故障 5. 三相变压器故障 6. DCU/A故障 | 维持运行，回库检修。 回库检修： 1.检查GDU板上的LED指示灯。 2.检查电源和DCU/A间电缆，与电源和GDU板间电缆。 3.连接和断开驱动装置时，检查输出电压。 4.如果仍然存在故障，则DCU/A可能出现故障。 5.运行光缆测试。
31114 | 辅助 | 3车辅助系统外部风扇全速运行故障 | 2级 | 3车辅助系统外部风扇全速运行故障 | 1. 电极保护断路器跳闸或者设置错误 2. DCU与风扇接触器间接线故障 3. 风扇接触器故障 4. DCU/A故障 | 维持运行，回库检修。 回库检修： 1.检查风扇电机保护断路器设置，如果跳闸，重新设置。 2.根据常规测试规程（不超过400V）运行数字输出试验，并检查： -DCU是否在D01上产生控制电压（全速）。 -是否在D14上收到反馈信号（全速）。 -风扇接触器是否关闭。 如果出现上述故障，请检查所有相关布线和接触器。 3.如果来自D01（全速）的正确的DCU控制电压到达风扇接触器，但接触器无法关闭，则风扇接触器可能有故障。 4.如果正确的DCU控制电压不是来自D01（全速），或者正确的反馈电压在D14（全速）到达DCU，则DCUN板可能存在故障。
31115 | 辅助 | 3车辅助系统牵引安全输入没有连接 | 2级 | 3车辅助系统牵引安全输入没有连接 | 1. 牵引安全信号没有连接到辅助逆变器。信号被串联在一起，某些串联信号可能丢失 2. DCU 接线盒 3. DCU/A故障 | 维持运行，回库检修。 回库检修： 1.断开ACM单元的X35，并检查连接器套（电线端）内的牵引安全皮带。 销3-4和销6-7. 2.如果X35连接器的皮带正常，则DCU连接盒的内部线路可能出现故障。 3.如果X35连接器的皮带正常，DCU连接盒的内部线路也经过验证没有问题，则DCU板可能出现故障。
31116 | 辅助 | 3车辅助系统IGBT过流故障(电流限制) | 2级 | 3车辅助系统IGBT过流故障(电流限制) | 1. 环境温度高 2. 逆变器模块的外部空气进口或者出口被堵 3. 散热片变脏 4. 外部风扇的三相400V供电丢失 5. 外部风扇功能故障 6. 内部风扇故障 7. 内部风扇与供电电源间电缆故障 8. 电源故障 9. 过载 10. 温度测量故障 | 维持运行，回库检修。 回库检修： 1.检查模块的进排气孔。如果需要，清洁进排气孔。 2.检查模块的散热器。如果需要，清洁散热器。 3.检查三相400V供电。 4.确保内部风扇正在运行，并以正确的方向旋转（根据箭头指示）。 5.检查连接内部风扇的电缆。 6.检查连接风扇的+/-24VDC供电机组。 7.检查该单元是否在非正常状态下运行。 8.根据常规测试规程进行I/O测试，检查散热器温度测量结果。
31117 | 辅助 | 3车辅助系统长时间蓄电池过流, BtCp封锁 | 2级 | 3车辅助系统长时间蓄电池过流, BtCp封锁 |  | 蓄电池过流 可能的原因： 1.ACM外电池系统内部短路或过载 2.电流测量故障
31118 | 辅助 | 3车辅助系统长时间蓄电池充电过流, BtCp封锁 | 2级 | 3车辅助系统长时间蓄电池充电过流, BtCp封锁 |  | 长时间蓄电池充电过流 可能的原因： 1.电池故障 2.电池系统短路 3.电流传感器故障 4.电流传感器和DCU/A间的电缆故障 5.DCU/A故障
31119 | 辅助 | 3车辅助系统蓄电池欠电压级别最小 | 2级 | 3车辅助系统蓄电池欠电压级别最小 |  | 蓄电池欠电压 可能的原因： 1.蓄电池严重馈电 2.电压测量故障
31120 | 辅助 | 3车辅助系统DC-link电压校准故障 | 2级 | 3车辅助系统DC-link电压校准故障 | 1. 校准时受到临时干扰 2. 直流母线电压测量故障 | 维持运行，回库检修。 回库检修： 1 打开线路开关，再次运行校准。这样会让直流电放电，在放电期间，会运行新的校准。 2.检查线缆。 3.通过对比不同变流器（ACM和MCM）的输入直流支撑电压（信号名字=UDC，1=1V），激活列车（如果可能），并检查所有变流器模块中直流支撑的电压测量功能是否正常。 4.如果不可能启动列车，则检查传感器在放电后状态下的电压。 电压应该约为15-20V。 5.如果没有发现问题，但故障仍然发生，更换电压传感器。 6.如果更换传感器后，仍然存在故障，更换DCU/A板。
31121 | 辅助 | 3车辅助系统3相电压校准故障 | 2级 | 3车辅助系统3相电压校准故障 | 1. 校准时受到临时干扰 2. 直流母线电压测量故障 | 维持运行，回库检修。 回库检修： 1.打开线路开关，再次运行校准。这样会让直流电放电，在放电期间，会运行新的校准。 2.检查微型电路继电器是否跳闸。 3.检查电缆和变压器。 4.使用外部三相电压。检查DCU/A外部测量的测量值。误差应小于+/-10%。 5.如果故障仍然存在，更换DCU/A。
31124 | 辅助 | 3车辅助系统时间窗口1内,过多BtCp SPB | 2级 | 3车辅助系统时间窗口1内,过多BtCp SPB |  | 蓄电池斩波相被封锁 可能的原因： 1.故障DCU/A
31131 | 辅助 | 3车辅助系统DCU供电故障 | 2级 | 3车辅助系统DCU供电故障 | 1. DCU/A与电源间或者门驱动电路与电源间接线故障 2. 电源故障 3. DCU/A故障 | 维持运行，回库检修。 回库检修： 1.检查电源和DCU/A间电缆，与电源和GDU板间电缆。 2.连接和断开驱动装置时，检查输出电压。 3.如果仍然存在故障，则DCU/A可能出现故障。
31132 | 辅助 | 3车辅助系统牵引安全/光纤启用故障 | 2级 | 3车辅助系统牵引安全/光纤启用故障 | 1.牵引安全信号没有连接到辅助逆变器。 信号被串联在一起，某些串联信号可能丢失 2. DCU 接线盒 3. DCU/A故障 | 维持运行，回库检修。 回库检修： 1.断开ACM单元的X35，并检查连接器套（电线端）内的牵引安全皮带。 销3-4和销6-7. 2.如果X35连接器的皮带正常，则DCU连接盒的内部线路可能出现故障。 3.如果X35连接器的皮带正常，DCU连接盒的内部线路也经过验证没有问题，则DCU板可能出现故障。
31133 | 辅助 | 3车辅助系统变流器内部的空气温度高 | 2级 | 3车辅助系统变流器内部的空气温度高 | 1. 内部风扇故障 2. 内部风扇与供电单元间电缆故障 3. 电源故障 4. 温度测量故障 5. 外部冷却故障 | 维持运行，回库检修。 回库检修： 1.变流器以电池电压供电时，检查内部风扇是否转动，并是否朝正确的方向的转动。 2.检查线缆。 3.检查连接风扇的+/-24VDC供电机组。 4.根据常规测试规程进行I/O测试，检查气温测量结果。
31136 | 辅助 | 3车辅助系统蓄电池过温,蓄电池斩波器封锁 | 2级 | 3车辅助系统蓄电池过温,蓄电池斩波器封锁 | 1. 蓄电池内部故障 2. 蓄电池温度测量故障 3. 蓄电池充电器电流测量故障 | 维持运行，回库检修。 回库检修： 1.运行I/O试验，对温度传感器功能进行检查。 2.检查电缆和连接器。 3.根据上述检查传感器和布线后，如果电池温度的I/O测试仍然失败，可能是DCU/A故障。 4.检查传感器和DCU/A间的电缆。 5.通过测量连接之间的电阻值，检查带DMM的电流传感器。拔出连接器32.X3， 检查万用表显示的如下接触方的接触电阻： +探针到触点1，-探针到触点2 +探针到触点3，-探针到触点2 +探针到触点1，-探针到触点3 更换万用表探针的极性，结果必然是开路。如果结果不同，则目前的传感器有故障，必须更换。 如果故障间歇性出现，则应更换当前的传感器。 更换电流传感器后，故障是否再次发生。
31138 | 辅助 | 3车辅助系统BCM散热器过温 ACM或BCM封锁 | 2级 | 3车辅助系统BCM散热器过温 ACM或BCM封锁 | 1. 蓄电池充电器过载 2. 冷却系统故障 | 维持运行，回库检修。 回库检修： 1.检查电池和电池负荷，以发现过载问题。 2.检查该单元是否在非正常状态下运行。 3.检查周围温度。 4.检查进排气口。 5.检查外部风扇是否有ACM三相400V供电。 6.检查风扇电机保护断路器设置，如果出错，重新设置。如果故障再次发生，更换断路器。 7.检查外部风扇、旋转叶轮，检查电机噪音和温度。
31143 | 辅助 | 3车辅助系统长期过载超时故障 | 2级 | 3车辅助系统长期过载超时故障 | 1. 辅助变频器外三项系统过载或者短路 2. 门驱动单元故障 3. 相电流测量故障 4. 辅助变频器内三相系统电缆故障 5. 三项滤波电容故障 6. 三相变压器故障 7. IGBT有电弧穿过 | 维持运行，回库检修。 回库检修： 1.断开负载，并逐个重新连接，找到故障负载。 2.检查线缆。 3.测量短路的三相电滤波电容器。 4.测量短路的三相电变压器。 5.检查传感器和DCU/A间的电缆。 6.执行负载测试来测试相电流传感器。见常规测试指导。 7.如果更换传感器后，仍然存在故障，更换DCU/A板。
41001 | 辅助 | 4车辅助系统FPGA1外部硬件关断 | 2级 | 4车辅助系统FPGA1外部硬件关断 | 1. 间歇干扰 2. DCU/A与电源或者门驱动电路板与电源间接线故障 3. 电源故障 4. 如果故障持续，DCU/A故障 | 维持运行，回库检修。 回库检修： 1.关闭DCU，然后再重新启动变流器，观察故障是间歇性还是再发性的。 2.检查电源和DCU/A间电缆，与电源和GDU板间电缆。 3.连接和断开驱动装置时，检查输出电压。 4.如果仍然存在故障，则DCU/A可能出现故障。
41002 | 辅助 | 4车辅助系统直流环节电流测量故障 | 2级 | 4车辅助系统直流环节电流测量故障 |  | 直流环节电流测量故障 可能的原因： 1.传感器和DCU/M间的电缆故障 2.电流传感器故障 3.DCU/M故障
41003 | 辅助 | 4车辅助系统时间窗1内AC输入相电流过多 | 2级 | 4车辅助系统时间窗1内AC输入相电流过多 | 1. 辅助变频器外三相系统过载或者短路 2. 门驱动单元故障 3. 相电流测量故障 4. 辅助变频器内三相系统电缆故障 5. 三项滤波电容故障 6. 三相变压器故障 7. IGBT有电弧穿过 | 维持运行，回库检修。 回库检修： 1.断开负载，并逐个重新连接，找到故障负载。 2.检查GDU板上的LED指示灯。 3.A.对ACM进行目视检查，以检查IGBT弧槽错误。 B.运行负载测试。 4.检查电缆和连接器。 5.断开所有负载，再逐个重新连接，以确定错误负载。检查收到的其他故障信息，看它们是否与该故障有关。这有可能给出有关过流位置的更精确的提示。 6.对ACM进行目视检查，以检查IGBT弧槽错误。 7.检查ACM内的电缆。 8.检查GDUs、相电流传感器、IGBTs、电容器、电感器和变压器，进行负载测试。见常规测试指导。 9.检查传感器和DCU/A间的电缆。 10.执行负载测试来测试相电流传感器。见常规测试指导。 11.如果更换传感器后，仍然存在故障，更换DCU/A板。 12.从相位一和相位二电流计算相位三电流。三相位无电流传感器。
41004 | 辅助 | 4车辅助系统时间窗2内过多AC 输入相电流故障 | 2级 | 4车辅助系统时间窗2内过多AC 输入相电流故障 | 1. 辅助变频器外三相系统过载或者短路 2. 门驱动单元故障 3. 相电流测量故障 4. 辅助变频器内三相系统电缆故障 5. 三项滤波电容故障 6. 三相变压器故障 7. IGBT有电弧穿过 | 维持运行，回库检修。 回库检修： 1.断开负载，并逐个重新连接，找到故障负载。 2.检查GDU板上的LED指示灯。 3.A.对ACM进行目视检查，以检查IGBT弧槽错误。 B.运行负载测试。 4.检查电缆和连接器。 5.断开所有负载，再逐个重新连接，以确定错误负载。检查收到的其他故障信息，看它们是否与该故障有关。这有可能给出有关过流位置的更精确的提示。 6.对ACM进行目视检查，以检查IGBT弧槽错误。 7.检查ACM内的电缆。 8.检查GDUs、相电流传感器、IGBTs、电容器、电感器和变压器，进行负载测试。见常规测试指导。 9.检查传感器和DCU/A间的电缆。 10.执行负载测试来测试相电流传感器。见常规测试指导。 11.如果更换传感器后，仍然存在故障，更换DCU/A板。 12.从相位一和相位二电流计算相位三电流。三相位无电流传感器。
41005 | 辅助 | 4车辅助系统POA1内同时出现两个GDU反馈 | 2级 | 4车辅助系统POA1内同时出现两个GDU反馈 | 门驱动单元，IGBT,DCU或者它们之间的连接故障 | 维持运行，回库检修。 回库检修： 1.检查电源和DCU/A间电缆，与电源和GDU板间电缆。 2.测量DCU/A和GDU板的供电电压。 3.根据常规测试规程，进行光缆测试。
41006 | 辅助 | 4车辅助系统POA2内同时出现两个GDU反馈 | 2级 | 4车辅助系统POA2内同时出现两个GDU反馈 | 门驱动单元，IGBT,DCU或者它们之间的连接故障 | 维持运行，回库检修。 回库检修： 1.检查电源和DCU/A间电缆，与电源和GDU板间电缆。 2.测量DCU/A和GDU板的供电电压。 3.根据常规测试规程，进行光缆测试。
41007 | 辅助 | 4车辅助系统POA3内同时出现两个GDU反馈 | 2级 | 4车辅助系统POA3内同时出现两个GDU反馈 | 门驱动单元，IGBT,DCU或者它们之间的连接故障 | 维持运行，回库检修。 回库检修： 1.检查电源和DCU/A间电缆，与电源和GDU板间电缆。 2.测量DCU/A和GDU板的供电电压。 3.根据常规测试规程，进行光缆测试。
41008 | 辅助 | 4车辅助系统DC-link过压 | 2级 | 4车辅助系统DC-link过压 | 1. 线电压高 2. 直流母线电压测量故障 | 维持运行，回库检修。 回库检修： 1.检查其他DCU是否也有记录的线电压高。 2.检查线缆。 3.通过对比不同变流器（ACM和MCM）的输入直流支撑电压（信号名字=UDC，1=1V），激活列车（如果可能），并检查所有变流器模块中直流支撑的电压测量功能是否正常。 4.如果不可能启动列车，则检查传感器在放电后状态下的电压。电压应该约为15-20V。 5.如果没有发现问题，但故障仍然发生，更换电压传感器。 6.如果更换传感器后，仍然存在故障，更换DCU/A板。
41009 | 辅助 | 4车辅助系统过电流 相1 | 2级 | 4车辅助系统过电流 相1 | 1. 辅助变频器外三项系统过载或者短路 2. 门驱动单元故障 3. 相电流测量故障 4. 辅助变频器内三相系统电缆故障 5. 三项滤波电容故障 6. 三相变压器故障 7. IGBT有电弧穿过 | 维持运行，回库检修。 回库检修： 1.断开所有负载，再逐个重新连接，以确定错误负载。检查收到的其他故障信息，看它们是否与该故障有关。这有可能给出有关过流位置的更精确的提示。 2.对ACM进行目视检查，以检查IGBT弧槽错误。 3.检查ACM内的电缆。 4.检查GDUs、相电流传感器、IGBTs、电容器、电感器和变压器，进行负载测试。见常规测试指导。 5.检查传感器和DCU/A间的电缆。 6.执行负载测试来测试相电流传感器。见常规测试指导。 7.如果更换传感器后，仍然存在故障，更换DCU/A板。 8.从相位一和相位二电流计算相位三电流。三相位无电流传感器。
41010 | 辅助 | 4车辅助系统过电流 相2 | 2级 | 4车辅助系统过电流 相2 | 1. 辅助变频器外三项系统过载或者短路 2. 门驱动单元故障 3. 相电流测量故障 4. 辅助变频器内三相系统电缆故障 5. 三项滤波电容故障 6. 三相变压器故障 7. IGBT有电弧穿过 | 维持运行，回库检修。 回库检修： 1.断开所有负载，再逐个重新连接，以确定错误负载。检查收到的其他故障信息，看它们是否与该故障有关。这有可能给出有关过流位置的更精确的提示。 2.对ACM进行目视检查，以检查IGBT弧槽错误。 3.检查ACM内的电缆。 4.检查GDUs、相电流传感器、IGBTs、电容器、电感器和变压器，进行负载测试。见常规测试指导。 5.检查传感器和DCU/A间的电缆。 6.执行负载测试来测试相电流传感器。见常规测试指导。 7.如果更换传感器后，仍然存在故障，更换DCU/A板。 8.从相位一和相位二电流计算相位三电流。三相位无电流传感器。
41011 | 辅助 | 4车辅助系统过电流 相3 | 2级 | 4车辅助系统过电流 相3 | 1. 辅助变频器外三项系统过载或者短路 2. 门驱动单元故障 3. 相电流测量故障 4. 辅助变频器内三相系统电缆故障 5. 三项滤波电容故障 6. 三相变压器故障 7. IGBT有电弧穿过 | 维持运行，回库检修。 回库检修： 1.断开所有负载，再逐个重新连接，以确定错误负载。检查收到的其他故障信息，看它们是否与该故障有关。这有可能给出有关过流位置的更精确的提示。 2.对ACM进行目视检查，以检查IGBT弧槽错误。 3.检查ACM内的电缆。 4.检查GDUs、相电流传感器、IGBTs、电容器、电感器和变压器，进行负载测试。见常规测试指导。 5.检查传感器和DCU/A间的电缆。 6.执行负载测试来测试相电流传感器。见常规测试指导。 7.如果更换传感器后，仍然存在故障，更换DCU/A板。 8.从相位一和相位二电流计算相位三电流。三相位无电流传感器。
41012 | 辅助 | 4车辅助系统过压保护电阻过热 | 2级 | 4车辅助系统过压保护电阻过热 |  | 过压保护电阻的估算温度过高 可能的原因 1. 线电压过压 2. 电压测量故障 在下列文件中可以查到更详细的信息：\n3EST000218-6523 故障查找概述\n 3EST000213-3928故障查找指南
41013 | 辅助 | 4车辅助系统DSP过载故障 | 2级 | 4车辅助系统DSP过载故障 | 1. 间歇干扰 2. DCU/A与电源或者门驱动电路板与电源间接线故障 3. 电源故障 4. 如果故障持续，DCU/A故障 | 维持运行，回库检修。 回库检修： 1.关闭DCU，然后再重新启动变流器，观察故障是间歇性还是再发性的。 2.检查电源和DCU/A间电缆，与电源和GDU板间电缆。 3.连接和断开驱动装置时，检查输出电压。 4.如果仍然存在故障，则DCU/A可能出现故障。
41014 | 辅助 | 4车辅助系统DSP-FPGA通信故障 | 2级 | 4车辅助系统DSP-FPGA通信故障 | 1. 间歇干扰 2. DCU/A与电源或者门驱动电路板与电源间接线故障 3. 电源故障 4. 如果故障持续，DCU/A故障 | 维持运行，回库检修。 回库检修： 1.关闭DCU，然后再重新启动变流器，观察故障是间歇性还是再发性的。 2.检查电源和DCU/A间电缆，与电源和GDU板间电缆。 3.连接和断开驱动装置时，检查输出电压。 4.如果仍然存在故障，则DCU/A可能出现故障。
41015 | 辅助 | 4车辅助系统DSP堆栈监控故障 | 2级 | 4车辅助系统DSP堆栈监控故障 | 1. 间歇干扰 2. DCU/A与电源或者门驱动电路板与电源间接线故障 3. 电源故障 4. 如果故障持续，DCU/A故障 | 维持运行，回库检修。 回库检修： 1.关闭DCU，然后再重新启动变流器，观察故障是间歇性还是再发性的。 2.检查电源和DCU/A间电缆，与电源和GDU板间电缆。 3.连接和断开驱动装置时，检查输出电压。 4.如果仍然存在故障，则DCU/A可能出现故障。
41016 | 辅助 | 4车辅助系统FPGA故障 | 2级 | 4车辅助系统FPGA故障 | 1. 间歇干扰 2. DCU/A与电源或者门驱动电路板与电源间接线故障 3. 电源故障 4. 如果故障持续，DCU/A故障 | 维持运行，回库检修。 回库检修： 1.关闭DCU，然后再重新启动变流器，观察故障是间歇性还是再发性的。 2.检查电源和DCU/A间电缆，与电源和GDU板间电缆。 3.连接和断开驱动装置时，检查输出电压。 4.如果仍然存在故障，则DCU/A可能出现故障。
41017 | 辅助 | 4车辅助系统DSP FsSd PCL未知触发 | 2级 | 4车辅助系统DSP FsSd PCL未知触发 | 由于未知的原因，暂态记录器被触发 | 维持运行，回库检修。
41019 | 辅助 | 4车辅助系统DSP SfSd PCL未知触发 | 2级 | 4车辅助系统DSP SfSd PCL未知触发 | 由于未知的原因，暂态记录器被触发 | 维持运行，回库检修。
41020 | 辅助 | 4车辅助系统DC-link电压测量故障 | 2级 | 4车辅助系统DC-link电压测量故障 | 1. DCU/A与传感器间电缆故障 2. 电压传感器故障 3. DCU/A故障 | 维持运行，回库检修。 回库检修： 1.检查线缆。 2.通过对比不同变流器（ACM和MCM）的输入直流支撑电压（信号名字=UDC，1=1V），激活列车（如果可能），并检查所有变流器模块中直流支撑的电压测量功能是否正常。 3.如果不可能启动列车，则检查传感器在放电后状态下的电压。 电压应该约为15-20V。 4.如果没有发现问题，但故障仍然发生，更换电压传感器。 5.如果更换传感器后，仍然存在故障，更换DCU/A板。
41021 | 辅助 | 4车辅助系统A/D转换故障，软关断 | 2级 | 4车辅助系统A/D转换故障，软关断 | DCU/A故障 | 维持运行，回库检修。 回库检修： 更换DCU/A
41022 | 辅助 | 4车辅助系统DC-link过压，级别高4，软关断 | 2级 | 4车辅助系统DC-link过压，级别高4，软关断 | 1. 线电压高 2. 直流母线电压测量故障 | 维持运行，回库检修。 回库检修： 1.检查其他DCU是否也有记录的高电压。 2.检查线缆。 3.通过对比不同变流器（ACM和MCM）的输入直流支撑电压（信号名字=UDC，1=1V），激活列车（如果可能），并检查所有变流器模块中直流支撑的电压测量功能是否正常。 4.如果不可能启动列车，则检查传感器在放电后状态下的电压。 电压应该约为15-20V。 5.如果没有发现问题，但故障仍然发生，更换电压传感器。 6.如果更换传感器后，仍然存在故障，更换DCU/A板。
41023 | 辅助 | 4车辅助系统时间1内过多的相电流SPB | 2级 | 4车辅助系统时间1内过多的相电流SPB | 1. 辅助变频器外三项系统过载或者短路 2. 门驱动单元故障 3. 相电流测量故障 4. 辅助变频器内三相系统电缆故障 5. 三项滤波电容故障 6. 三相变压器故障 7. IGBT有电弧穿过 | 维持运行，回库检修。 回库检修： 1.断开负载，并逐个重新连接，找到故障负载。 2.检查线缆。 3.测量短路的三相电滤波电容器。 4.测量短路的三相电变压器。 5.检查传感器和DCU/A间的电缆。 6.执行负载测试来测试相电流传感器。见常规测试指导。 7.如果更换传感器后，仍然存在故障，更换DCU/A板。
41024 | 辅助 | 4车辅助系统时间2内过多的相电流SPB | 2级 | 4车辅助系统时间2内过多的相电流SPB | 1. 辅助变频器外三项系统过载或者短路 2. 门驱动单元故障 3. 相电流测量故障 4. 辅助变频器内三相系统电缆故障 5. 三项滤波电容故障 6. 三相变压器故障 7. IGBT有电弧穿过 | 维持运行，回库检修。 回库检修： 1.断开负载，并逐个重新连接，找到故障负载。 2.检查线缆。 3.测量短路的三相电滤波电容器。 4.测量短路的三相电变压器。 5.检查传感器和DCU/A间的电缆。 6.执行负载测试来测试相电流传感器。见常规测试指导。 7.如果更换传感器后，仍然存在故障，更换DCU/A板。
41025 | 辅助 | 4车辅助系统RMS相电流限制超时故障 | 2级 | 4车辅助系统RMS相电流限制超时故障 | 三相变压器故障 | 维持运行，回库检修。 回库检修： 1.运行负载测试。测量短路的三相电变压器。
41026 | 辅助 | 4车辅助系统时间窗内过多的RMS相电流 | 2级 | 4车辅助系统时间窗内过多的RMS相电流 | 三相变压器故障 | 维持运行，回库检修。 回库检修： 1.运行负载测试。测量短路的三相电变压器。
41027 | 辅助 | 4车辅助系统IGBT开关频率故障POA命令 | 2级 | 4车辅助系统IGBT开关频率故障POA命令 | DCU/A故障 | 维持运行，回库检修。 回库检修： 1.更换DCU/A
41028 | 辅助 | 4车辅助系统IGBT开关频率故障POA反馈 | 2级 | 4车辅助系统IGBT开关频率故障POA反馈 | DCU/A故障 | 维持运行，回库检修。 回库检修： 1.更换DCU/A
41029 | 辅助 | 4车辅助系统蓄电池充电机过流，级别最大 | 2级 | 4车辅助系统蓄电池充电机过流，级别最大 | 1. 在辅助变频器外的蓄电池系统中发生短路或者过载 2. 电流测量故障 | 维持运行，回库检修。 回库检修： 1.找到ACM外故障点。 2.检查传感器和DCU/A间的电缆。 3.如果可能，使用DMM检查电流传感器。通过测量连接之间的电阻值，检查带DMM的电流传感器。拔出连接器.32.X3，检查万用表显示的如下接触方的接触电阻： +探针到触点1，-探针到触点2 +探针到触点3，-探针到触点2 +探针到触点1，-探针到触点3 更换万用表探针的极性，结果必然是开路。如果结果不同，则目前的传感器有故障，必须更换。 如果故障间歇性出现，则应更换当前的传感器。 更换电流传感器后，故障是否再次发生。
41030 | 辅助 | 4车辅助系统DC-link过电压，级别高4, 保护性封锁 | 2级 | 4车辅助系统DC-link过电压，级别高4, 保护性封锁 | 1. 线电压高 2. 直流母线电压测量故障 | 维持运行，回库检修。 回库检修： 1.检查其他DCU是否也有记录的高电压。 2.检查线缆。 3.通过对比不同变流器（ACM和MCM）的输入直流支撑电压（信号名字=UDC，1=1V），激活列车（如果可能），并检查所有变流器模块中直流支撑的电压测量功能是否正常。 4.如果不可能启动列车，则检查传感器在放电后状态下的电压。 电压应该约为15-20V。 5.如果没有发现问题，但故障仍然发生，更换电压传感器。 6.如果更换传感器后，仍然存在故障，更换DCU/A板。
41031 | 辅助 | 4车辅助系统相电流1测量故障 | 2级 | 4车辅助系统相电流1测量故障 | 1. DCU/A与传感器间电缆故障 2. 电流传感器故障 3. DCU/A故障 | 维持运行，回库检修。 回库检修： 1.检查传感器和DCU/A间的电缆。 2.执行负载测试来测试相电流传感器。见常规测试指导。 3.如果更换传感器后，仍然存在故障，更换DCU/A板。
41032 | 辅助 | 4车辅助系统相电流2测量故障 | 2级 | 4车辅助系统相电流2测量故障 | 1. DCU/A与传感器间电缆故障 2. 电流传感器故障 3. DCU/A故障 | 维持运行，回库检修。 回库检修： 1.检查传感器和DCU/A间的电缆。 2.执行负载测试来测试相电流传感器。见常规测试指导。 3.如果更换传感器后，仍然存在故障，更换DCU/A板。
41033 | 辅助 | 4车辅助系统3相输出负载电压测量故障 | 2级 | 4车辅助系统3相输出负载电压测量故障 | 1. 小型断路器跳闸 2. DCU/A与传感器间电缆故障 3. 辅助变压器故障 4. DCU/A故障 | 维持运行，回库检修。 回库检修： 1.检查微型电路继电器是否跳闸。 2.检查电缆和变压器。 3.使用外部三相电压。检查DCU/A外部测量的测量值。误差应小于+/-10%。 4.如果故障仍然存在，更换DCU/A。
41034 | 辅助 | 4车辅助系统蓄电池充电机电流测量故障 | 2级 | 4车辅助系统蓄电池充电机电流测量故障 | 1. DCU/A与传感器间电缆故障 2. 蓄电池充电器电流传感器故障 3. DCU/A故障 | 维持运行，回库检修。 回库检修： 1.检查传感器和DCU/A间的电缆。 2.通过测量连接之间的电阻值，检查带DMM的电流传感器。拔出连接器32.X3， 检查万用表显示的如下接触方的接触电阻： +探针到触点1，-探针到触点2 +探针到触点3，-探针到触点2 +探针到触点1，-探针到触点3 更换万用表探针的极性，结果必然是开路。如果结果不同，则目前的传感器有故障，必须更换。 如果故障间歇性出现，则应更换当前的传感器。 更换电流传感器后，故障是否再次发生。
41035 | 辅助 | 4车辅助系统蓄电池电流测量故障 | 2级 | 4车辅助系统蓄电池电流测量故障 | 1. DCU/A与传感器间电缆故障 2. 蓄电池充电器电流传感器故障 3. DCU/A故障 | 维持运行，回库检修。 回库检修： 1.检查传感器和DCU/A间的电缆。 2.如果可能，使用DMM检查电流传感器。通过测量连接之间的电阻值，检查带DMM的电流传感器。拔出连接器.32.X3，检查万用表显示的如下接触方的接触电阻： +探针到触点1，-探针到触点2 +探针到触点3，-探针到触点2 +探针到触点1，-探针到触点3 更换万用表探针的极性，结果必然是开路。如果结果不同，则目前的传感器有故障，必须更换。 如果故障间歇性出现，则应更换当前的传感器。 更换电流传感器后，故障是否再次发生。
41036 | 辅助 | 4车辅助系统 AC线路同步故障 | 2级 | 4车辅助系统 AC线路同步故障 | 线电压受到干扰 | 维持运行，回库检修。 回库检修： 1.更换DCU/A
41037 | 辅助 | 4车辅助系统A/D转换故障，保护性关断 | 2级 | 4车辅助系统A/D转换故障，保护性关断 | DCU/A故障 | 维持运行，回库检修。 回库检修： 1.更换DCU/A
41038 | 辅助 | 4车辅助系统蓄电池电压测量故障 | 2级 | 4车辅助系统蓄电池电压测量故障 | 1. DCU/A与传感器间电缆故障 2. 蓄电池电压传感器故障 3. DCU/A故障 | 维持运行，回库检修。 回库检修： 1.检查电池的电压传感器和DCU/A间的电缆。 2.如果更换传感器后，仍然存在故障，更换DCU/A板。
41039 | 辅助 | 4车辅助系统3相电压控制故障 | 2级 | 4车辅助系统3相电压控制故障 | 三相电压传感器故障 | 维持运行，回库检修。 回库检修： 1.检查微型电路继电器是否跳闸。 2.检查电缆和变压器。 3.使用外部三相电压。检查DCU/A外部测量的测量值。误差应小于+/-10%。 4.如果故障仍然存在，更换DCU/A。
41040 | 辅助 | 4车辅助系统DSP PrBc PCL未知故障 | 2级 | 4车辅助系统DSP PrBc PCL未知故障 | 由于未知的原因，暂态记录器被触发 | 维持运行，回库检修。
41041 | 辅助 | 4车辅助系统DC-link过压 软关断请求 | 2级 | 4车辅助系统DC-link过压 软关断请求 | 1. 外部过压 2. 电压传感器故障 3. DCU故障 | 维持运行，回库检修。 回库检修： 1.检查其他DCU是否也有记录的高电压。 2.检查线缆。 3.通过对比不同变流器（ACM和MCM）的输入直流支撑电压（信号名字=UDC，1=1V），激活列车（如果可能），并检查所有变流器模块中直流支撑的电压测量功能是否正常。 4.如果不可能启动列车，则检查传感器在放电后状态下的电压。 电压应该约为15-20V。 5.如果没有发现问题，但故障仍然发生，更换电压传感器。 6.如果更换传感器后，仍然存在故障，更换DCU/A板。
41042 | 辅助 | 4车辅助系统充电接触器接通故障 软关断请求 | 2级 | 4车辅助系统充电接触器接通故障 软关断请求 | 1. 控制或者反馈电缆故障 2. 充电接触器故障 3. DCU/A IO模块供电电源故障 4. DCU/A故障 | 维持运行，回库检修。 回库检修： 1.检查电缆 2.通过外观检查，检查充电接触器是否未焊接或被卡住。 3.根据常规测试指导，进行光缆测试。
41043 | 辅助 | 4车辅助系统分离接触器接通故障 软关断请求 | 2级 | 4车辅助系统分离接触器接通故障 软关断请求 | 1. 控制或者反馈电缆故障 2. 充电接触器故障 3. DCU/A IO模块供电电源故障 4. DCU/A故障 | 维持运行，回库检修。 回库检修： 1.检查电缆 2.通过外观检查，检查隔离接触器是否未焊接或被卡住。 3.根据常规测试规程，进行光缆测试。
41044 | 辅助 | 4车辅助系统GDU反馈故障 软关断请求 | 2级 | 4车辅助系统GDU反馈故障 软关断请求 | 1. IGBT 2. 门驱动单元故障 | 维持运行，回库检修。 回库检修： 1.检查电源和DCU/A间电缆，与电源和GDU板间电缆。 2.测量DCU/A和GDU板的供电电压。 3.根据常规测试规程，进行光缆测试。
41045 | 辅助 | 4车辅助系统充电接触器断开故障 保护性关断请求 | 2级 | 4车辅助系统充电接触器断开故障 保护性关断请求 | 1. 控制或者反馈电缆故障 2. 充电接触器故障 3. DCU/A IO模块供电电源故障 4. DCU/A故障 | 维持运行，回库检修。 回库检修： 1.检查电缆 2.通过外观检查，检查充电接触器是否未焊接或被卡住。 3.根据常规测试指导，进行光缆测试。
41046 | 辅助 | 4车辅助系统分离接触器断开故障 保护性关断请求 | 2级 | 4车辅助系统分离接触器断开故障 保护性关断请求 | 1. 控制或者反馈电缆故障 2. 充电接触器故障 3. DCU/A IO模块供电电源故障 4. DCU/A故障 | 维持运行，回库检修。 回库检修： 1.检查电缆 2.通过外观检查，检查隔离接触器是否未焊接或被卡住。 3.根据常规测试规程，进行光缆测试。
41047 | 辅助 | 4车辅助系统DC-link充电故障 保护性关断请求 | 2级 | 4车辅助系统DC-link充电故障 保护性关断请求 | 1. 短时间内充电次数过多，充电电阻过热 2. 没有线电压或者线电压受到干扰 3. 充电接触器控制或者监控故障 4. 分离接触器（正极）控制或者监控故障 5. 直流母线短路 6. 直流母线电压测量故障 7. 充电电阻故障 | 维持运行，回库检修。 回库检修： 1.如果收到故障6217（ACM），则充电次数过多。 2.检查其它单元（ACM或MCM）是否也报告类似故障。 3.有关充电接触器更多信息，见故障6275（ACM）。 4.有关隔离接触器更多信息，见故障6276（ACM）。 5.有关直流支撑电压测量，见故障6231（ACM）。 6.视觉检查直流支撑的短路标志。 7.变流器被放电，使用电池电压供电时，测量直流支撑电压。 应当约为24V直流电。如果电压低于10V直流电，则存在短路。 8.充电接触器打开时，测量充电电阻器的电阻。应为50欧姆 +/-5% （热/冷）。
41048 | 辅助 | 4车辅助系统DC-link放电故障 保护性关断请求 | 2级 | 4车辅助系统DC-link放电故障 保护性关断请求 | 1. 过压保护功能故障 2. 充电接触器控制或者监控故障 3. 分离接触器控制或者监控故障 4. 直流母线电压测量故障 | 维持运行，回库检修。 回库检修： 1.检查两个OVP电阻器的电阻是（每个）：2欧姆 +/-10% （热/冷）。 2.检查直流支撑上的电缆，并在需要时装上电缆接线头和螺丝连接件。 3.检查光缆是否连接紧固。 4.根据常规测试指导，进行斩波器测试。 5.检查电缆 6.通过外观检查，检查充电接触器是否未焊接或被卡住。 7.根据常规测试指导，进行光缆测试。 8.通过对比不同变流器（ACM和MCM）的输入直流支撑电压（信号名字=UDC，1=1V），激活列车（如果可能），并检查所有变流器模块中直流支撑的电压测量功能是否正常。 9.如果不可能启动列车，则检查传感器在放电后状态下的电压。 电压应该约为15-20V。 10.如果没有发现问题，但故障仍然发生，更换电压传感器。 11.如果更换传感器后，仍然存在故障，更换DCU/A板。
41049 | 辅助 | 4车辅助系统接触器电流高 保护性关断请求 | 2级 | 4车辅助系统接触器电流高 保护性关断请求 | 1. 过载 2. 直流母线的某处短路 3. 快速断路器应该打开但是没有打开 4. 直流母线电流测量故障 5. DCU/A故障 | 维持运行，回库检修。 回库检修： 1.检查该单元是否在非正常状态下运行。 2.视觉检查直流支撑的短路标志。 3.变流器被放电，使用电池电压供电时，测量直流支撑电压。 应当约为24V直流电。如果电压低于10V直流电，则存在短路。 4.分离机构工作时，检查HSCB是否过载电流。 5.检查传感器和DCU/M间的电缆。 6.通过测量连接之间的电阻值，检查带DMM的电流传感器。拔出连接器 9.X14，并检查万用表显示的以下触点间的电阻值是否为几兆欧姆： +探针到触点1，-探针到触点2 +探针到触点3，-探针到触点2 +探针到触点1，-探针到触点3 更换万用表探针的极性，结果必然是开路。如果结果不同，则目前的传感器有故障，必须更换。 7.如果故障间歇性出现，则应更换当前的传感器。 8.如果更换传感器后，仍然存在故障，更换DCU/M。 9.如果已进行以上尝试，而仍然存在故障，则DCU可能出现故障。
41050 | 辅助 | 4车辅助系统过压保护测试故障 保护性关断请求 | 2级 | 4车辅助系统过压保护测试故障 保护性关断请求 | 1. 过压保护电阻故障 2. 过压保护电阻电缆故障 3. 门驱动单元故障(ACM) | 维持运行，回库检修。 回库检修： 1.检查两个OVP电阻器的电阻是（每个）：2欧姆 +/-10% （热/冷）。 2.检查直流支撑上的电缆，并在需要时装上电缆接线头和螺丝连接件。 3.检查光缆是否连接紧固。 4.根据常规测试指导，进行斩波器测试。
41051 | 辅助 | 4车辅助系统辅助负载接触器故障 保护性封锁请求 | 2级 | 4车辅助系统辅助负载接触器故障 保护性封锁请求 | 1. DCU/A供电电源故障 2. DCU/A与辅助负载接触器间控制或者反馈接线故障， 包括控制电路 3. 辅助负载接触器控制电路的继电器故障 4. 辅助负载接触器故障 5. DCU/A故障 | 维持运行，回库检修。 回库检修： 1.检查电源和DCU/A间电缆，与电源和GDU板间电缆。 2.连接和断开驱动装置时，检查输出电压。 3.如果仍然存在故障，则DCU/A可能出现故障。 4.检查电缆和连接器。 5.A.运行I/O试验，确保控制电压在继电器终端A1和A2上。如果无法看到上述情况。B.检查继电器是否正常打开和关闭。 6.A.运行I/O试验，确保控制电压在接触器接线端子A1和A2上。如果无法看到上述情况。B.检查接触器是否正常开关。 7.运行I/O试验，检查DCU是否在数字输出上正确产生控制电压。
41052 | 辅助 | 4车辅助系统蓄电池充电机过流 保护性封锁请求 | 2级 | 4车辅助系统蓄电池充电机过流 保护性封锁请求 | 1. 在辅助逆变器外的电池系统发生短路或者过载 2. 电流测量故障 | 维持运行，回库检修。 回库检修： 1.找到ACM外故障点。 2.检查传感器和DCU/A间的电缆。 3.如果可能，使用DMM检查电流传感器。检查传感器和DCU/A间的电缆。 4.通过测量连接之间的电阻值，检查带DMM的电流传感器。拔出连接器32.X3， 检查万用表显示的如下接触方的接触电阻： +探针到触点1，-探针到触点2 +探针到触点3，-探针到触点2 +探针到触点1，-探针到触点3 更换万用表探针的极性，结果必然是开路。如果结果不同，则目前的传感器有故障，必须更换。 如果故障间歇性出现，则应更换当前的传感器。 更换电流传感器后，故障是否再次发生。
41053 | 辅助 | 4车辅助系统蓄电池电流限制超时故障 保护性封锁请求 | 2级 | 4车辅助系统蓄电池电流限制超时故障 保护性封锁请求 | 1. 蓄电池故障 2. 蓄电池系统断路故障 3. 电流传感器故障 4. DCU/A与电流传感器间电缆故障 5. DCU/A故障 | 维持运行，回库检修。 回库检修： 1.检查电池状态。 2.检查短路的电池系统。 3.通过测量连接之间的电阻值，检查带DMM的电流传感器。拔出连接器32.X3， 检查万用表显示的如下接触方的接触电阻： +探针到触点1，-探针到触点2 +探针到触点3，-探针到触点2 +探针到触点1，-探针到触点3 更换万用表探针的极性，结果必然是开路。如果结果不同，则目前的传感器有故障，必须更换。 如果故障间歇性出现，则应更换当前的传感器。 4.检查电缆和连接器。 5.即使更换传感器后，如果仍然存在故障，更换DCU/A。
41054 | 辅助 | 4车辅助系统蓄电池电压监控 保护性封锁请求 | 2级 | 4车辅助系统蓄电池电压监控 保护性封锁请求 | 1. 电池严重的欠充电或者过充电 2. 电压测量故障 | 维持运行，回库检修。 回库检修： 1.检查电池状态。 2.检查电池的电压传感器和DCU/A间的电缆。 3.如果更换传感器后，仍然存在故障，更换DCU/A板。
41055 | 辅助 | 4车辅助系统3相同步失败故障 保护性封锁请求 | 2级 | 4车辅助系统3相同步失败故障 保护性封锁请求 | 外部三相负载存在问题 | 维持运行，回库检修。 回库检修： 1.检查外部三相负载，并根据要求进行维修。
41056 | 辅助 | 4车辅助系统DC-link过压保护性封锁 | 2级 | 4车辅助系统DC-link过压保护性封锁 | 1. 线电压过高 2. 直流母线电压测量故障 | 维持运行，回库检修。 回库检修： 1.检查其他DCU是否也有记录的高电压。 2.检查线缆。 3.通过对比不同变流器（ACM和MCM）的输入直流支撑电压（信号名字=UDC，1=1V），激活列车（如果可能），并检查所有变流器模块中直流支撑的电压测量功能是否正常。 4.如果不可能启动列车，则检查传感器在放电后状态下的电压。 电压应该约为15-20V。 5.如果没有发现问题，但故障仍然发生，更换电压传感器。 6.如果更换传感器后，仍然存在故障，更换DCU/A板。
41057 | 辅助 | 4车辅助系统蓄电池充电器控制故障 | 2级 | 4车辅助系统蓄电池充电器控制故障 | 1. 蓄电池充电器二极管损坏 2. 蓄电池充电器整流二极管损坏 3. 蓄电池充电器电感损坏 | 维持运行，回库检修。
41058 | 辅助 | 4车辅助系统GDU反馈故障保护性封锁 | 2级 | 4车辅助系统GDU反馈故障保护性封锁 | 1. 门驱动单元故障 2. 供电电源故障 3. 光纤变脏 4. 光纤故障 5. 三相变压器故障 6. DCU/A故障 7. IGBT故障 | 维持运行，回库检修。 回库检修： 1.检查电源和DCU/A间电缆，与电源和GDU板间电缆。 2.测量DCU/A和GDU板的供电电压。 3.根据常规测试规程，进行光缆测试。
41059 | 辅助 | 4车辅助系统测量故障 保护性封锁请求 | 2级 | 4车辅助系统测量故障 保护性封锁请求 | 1. DCU/A与传感器间电缆故障 2. 电流传感器故障 3. DCU/A故障 4. 小型断路器故障 5. 传感器故障（辅助变压器） | 维持运行，回库检修。 回库检修： 1.检查传感器和DCU/A间的电缆。 2.执行负载测试来测试相电流传感器。见常规测试指导。 3.如果更换传感器后，仍然存在故障，更换DCU/A板。
41060 | 辅助 | 4车辅助系统相电流中高的直流分量 保护性封锁请求 | 2级 | 4车辅助系统相电流中高的直流分量 保护性封锁请求 | 1. 1相电流测量故障 2. 2相电流测量故障 3. 变压器故障 | 维持运行，回库检修。 回库检修： 1.检查传感器和DCU/A间的电缆。 2.执行负载测试来测试相电流传感器。见常规测试指导。 3.如果更换传感器后，仍然存在故障，更换DCU/A板。 4.根据常规测试规程，进行负载测试。
41061 | 辅助 | 4车辅助系统相电流平衡故障 保护性封锁请求 | 2级 | 4车辅助系统相电流平衡故障 保护性封锁请求 | 1. 辅助变频器外的负载不平衡，例如过高的单相负载 2. 1相电流测量故障 3. 2相电流测量故障 | 维持运行，回库检修。 回库检修： 1.断开负载，并逐个重新连接，找到故障负载。 2.检查传感器和DCU/A间的电缆。 3.执行负载测试来测试相电流传感器。见常规测试指导。 4.如果更换传感器后，仍然存在故障，更换DCU/A板。
41062 | 辅助 | 4车辅助系统AC电流限制超时故障 保护性封锁请求 | 2级 | 4车辅助系统AC电流限制超时故障 保护性封锁请求 | 1. 辅助变频器外三项系统过载或者短路 2. 门驱动单元故障 3. 相电流测量故障 4. 辅助变频器内三相系统电缆故障 5. 三项滤波电容故障 6. 三相变压器故障 7. IGBT有电弧穿过 | 维持运行，回库检修。 回库检修： 1.断开负载，并逐个重新连接，找到故障负载。 2.检查传感器和DCU/A间的电缆。 3.执行负载测试来测试相电流传感器。见常规测试指导。 4.如果更换传感器后，仍然存在故障，更换DCU/A板。 5.检查线缆。 6.测量短路的三相电滤波电容器。 7.测量短路的三相电变压器。
41063 | 辅助 | 4车辅助系统3相输出负载电压过压 保护性封锁请求 | 2级 | 4车辅助系统3相输出负载电压过压 保护性封锁请求 | 电压测量故障 | 维持运行，回库检修。 回库检修： 1.检查微型电路继电器是否跳闸。 2.检查电缆和变压器。 3.使用外部三相电压。检查DCU/A外部测量的测量值。误差应小于+/-10%。 4.如果故障仍然存在，更换DCU/A。
41064 | 辅助 | 4车辅助系统校准故障 软关断请求 | 2级 | 4车辅助系统校准故障 软关断请求 | 1. 电压测量故障 2. 电流测量故障 | 维持运行，回库检修。 回库检修： 1.检查微型电路继电器是否跳闸。 2.检查电缆和变压器。 3.使用外部三相电压。检查DCU/A外部测量的测量值。误差应小于+/-10%。 4.如果故障仍然存在，更换DCU/A。 5.检查传感器和DCU/A间的电缆。 6.执行负载测试来测试相电流传感器。见常规测试指导。 7.如果更换传感器后，仍然存在故障，更换DCU/A板。
41065 | 辅助 | 4车辅助系统外部风扇监控 SfSd及变流器隔离请求 | 2级 | 4车辅助系统外部风扇监控 SfSd及变流器隔离请求 | 1. 设置错误或者电机保护断路器跳闸 2. DCU与接触器间接线故障 3. 接触器故障 4. 温度测量故障 5. 风扇故障 | 维持运行，回库检修。 回库检修： 1 检查风扇电机保护断路器设置，如果跳闸，重新设置。 2 根据常规测试指导（不超过400V）运行数字输出试验，并检查： -DCU是否在D01/D02上产生控制电压（全速/半速）。 -是否在D14/D15上收到反馈信号（全速/半速）。 -风扇接触器是否关闭。 如果出现上述故障，请检查所有相关布线和接触器。 3 如果来自D01/D02（全速/半速）的正确的DCU控制电压到达风扇接触器，但接触器无法关闭，则风扇接触器可能有故障。 4 如果正确的DCU控制电压不是来自D01/D02（全速/半速），或者正确的反馈电压在D14/D12（全速/半速）到达DCU，则DCUN板可能存在故障。 5.检查DCU/A和温度传感器之间的电缆和连接器。 6.如果更换传感器后，仍然存在故障，更换DCU/A。
41066 | 辅助 | 4车辅助系统MVB通信故障 保护性关断 | 2级 | 4车辅助系统MVB通信故障 保护性关断 | 1. 在当地牵引MVB总线上的一个单位关闭 2. 牵引MVB总线的某处故障 3. DCU/A故障 | 维持运行，回库检修。 回库检修： 1.检查某个单元是否被关闭。 2.检查MVB线缆。 3.检查故障信息，是否显示其它故障单元。如果只是DCU/A显示MVB故障，则很可能故障在DCU/A内部。
41067 | 辅助 | 4车辅助系统报警，电路板温度高（HwFI） | 2级 | 4车辅助系统报警，电路板温度高（HwFI） | 1. 逆变器冷却丢失 2. 温度测量故障 | 维持运行，回库检修。 回库检修： 1.检查外部风扇功能。 2.变流器以电池电压供电时，检查内部风扇是否转动，并是否朝正确的方向的转动。 3.检查线缆。 4.检查连接风扇的+/-24VDC供电机组。 5.根据常规测试规程进行I/O测试，检查气温测量结果。 6.根据常规测试规程进行I/O测试，检查板温度测量结果。
41068 | 辅助 | 4车辅助系统电路板过热（HwFI，电源关断） | 2级 | 4车辅助系统电路板过热（HwFI，电源关断） | 1. 逆变器冷却丢失 2. 温度测量故障 | 维持运行，回库检修。 回库检修： 1.检查外部风扇功能。 2.变流器以电池电压供电时，检查内部风扇是否转动，并是否朝正确的方向的转动。 3.检查线缆。 4.检查连接风扇的+/-24VDC供电机组。 5.根据常规测试规程进行I/O测试，检查气温测量结果。 6.根据常规测试规程进行I/O测试，检查板温度测量结果。
41070 | 辅助 | 4车辅助系统系统更改失败 | 2级 | 4车辅助系统系统更改失败 | 1. 间歇干扰 2. DCU/A与电源或者门驱动电路板与电源间接线故障 3. 电源故障 4. 如果故障持续，DCU/A故障 | 维持运行，回库检修。 回库检修： 1.关闭DCU，然后再重新启动变流器，观察故障是间歇性还是再发性的。 2.检查电源和DCU/A间电缆，与电源和GDU板间电缆。 3.连接和断开驱动装置时，检查输出电压。 4.如果仍然存在故障，则DCU/A可能出现故障。
41071 | 辅助 | 4车辅助系统数字输出故障（HwFI） | 2级 | 4车辅助系统数字输出故障（HwFI） | 1. DCU/A IO模块的电源供电丢失 2. DCU/A故障 | 维持运行，回库检修。 回库检修： 1.检查DI/DO电缆。 2.根据常规测试规程，进行I/O测试。
41072 | 辅助 | 4车辅助系统DSP版本故障 | 2级 | 4车辅助系统DSP版本故障 | 检查DSP版本 | 维持运行，回库检修。 回库检修： 1.检查DCU中的软件版本。如必要，请重新加载DCU软件。 2.如果重新装载DCU软件后，仍然存在故障，更换DCU/A。
41073 | 辅助 | 4车辅助系统FPGA2版本故障 | 2级 | 4车辅助系统FPGA2版本故障 | 检查FPGA2版本 | 维持运行，回库检修。 回库检修： 1.检查DCU中的软件版本。如必要，请重新加载DCU软件。 2.如果重新装载DCU软件后，仍然存在故障，更换DCU/A。
41074 | 辅助 | 4车辅助系统线路跳闸继电器闭合故障（报警） | 2级 | 4车辅助系统线路跳闸继电器闭合故障（报警） | DCU/A故障 | 维持运行，回库检修。 回库检修： 1.更换DCU/A。
41075 | 辅助 | 4车辅助系统线路跳闸继电器打开延迟（HW 512ms） | 2级 | 4车辅助系统线路跳闸继电器打开延迟（HW 512ms） | DCU/A故障 | 维持运行，回库检修。 回库检修： 1.更换DCU/A。
41076 | 辅助 | 4车辅助系统线路跳闸继电器打开故障（HwFI） | 2级 | 4车辅助系统线路跳闸继电器打开故障（HwFI） | DCU/A故障 | 维持运行，回库检修。 回库检修： 1.更换DCU/A。
41077 | 辅助 | 4车辅助系统DSP错误 | 2级 | 4车辅助系统DSP错误 | 1. 间歇干扰 2. DCU/A与电源或者门驱动电路板与电源间接线故障 3. 电源故障 4. 如果故障持续，DCU/A故障 | 维持运行，回库检修。 回库检修： 1.关闭DCU，然后再重新启动变流器，观察故障是间歇性还是再发性的。 2.检查电源和DCU/A间电缆，与电源和GDU板间电缆。 3.连接和断开驱动装置时，检查输出电压。 4.如果仍然存在故障，则DCU/A可能出现故障。
41078 | 辅助 | 4车辅助系统DCU硬件故障 | 2级 | 4车辅助系统DCU硬件故障 | DCU/A故障 | 维持运行，回库检修。 回库检修： 1.检查DI/DO电缆。 2.将PC连接至DCU/A。转动LCB，开启和关闭ACM，在起动时，检查看哪个故障文本出现。如果故障显示DI/DO出现问题，根据常规测试指导，进行I/O测试。 3.如果无法找到其它故障，则DCU/A可能出现故障。
41079 | 辅助 | 4车辅助系统DCU板温度测量故障 | 2级 | 4车辅助系统DCU板温度测量故障 | DCU/A上的温度测量电路故障 | 维持运行，回库检修。 回库检修： 1.更换DCU/A。
41080 | 辅助 | 4车辅助系统散热片温度测量故障 | 2级 | 4车辅助系统散热片温度测量故障 | 1. 散热片温度传感器与DCU间接线故障 2. 散热片温度传感器故障 3. DCU/A上的温度测量电路故障 | 维持运行，回库检修。 回库检修： 1.检查DCU/A和温度传感器之间的电缆和连接器。 2.如果更换传感器后，仍然存在故障，更换DCU/A。
41081 | 辅助 | 4车辅助系统内部空气温度测量故障 | 2级 | 4车辅助系统内部空气温度测量故障 | 1. 散热片温度传感器与DCU间接线故障 2. 散热片温度传感器故障 3. DCU/A上的温度测量电路故障 | 维持运行，回库检修。 回库检修： 1.检查DCU/A和温度传感器之间的电缆和连接器。 2.如果更换传感器后，仍然存在故障，更换DCU/A。
41082 | 辅助 | 4车辅助系统散热片温度监控 保护性封锁请求 | 2级 | 4车辅助系统散热片温度监控 保护性封锁请求 | 1. 环境温度高 2. 逆变器模块的外部空气进口或者出口被堵 3. 散热片变脏 4. 外部风扇的三相400V供电丢失 5. 外部风扇功能故障 6. 内部风扇故障 7. 内部风扇与供电电源间电缆故障 8. 电源故障 9. 过载 10. 温度测量故障 | 维持运行，回库检修。 回库检修： 1.检查模块的进排气孔。如果需要，清洁进排气孔。 2.检查模块的散热器。如果需要，清洁散热器。 3.检查三相400V供电。 4.有关外部风扇的更多信息，见故障6301（ACM）。 5.确保内部风扇正在运行，并以正确的方向旋转（根据箭头指示）。 6.检查连接内部风扇的电缆。 7.检查连接风扇的+/-24VDC供电机组。 8.检查该单元是否在非正常状态下运行。 9.根据常规测试规程进行I/O测试，检查散热器温度测量结果。
41083 | 辅助 | 4车辅助系统变压器过热保护性封锁请求 | 2级 | 4车辅助系统变压器过热保护性封锁请求 | 1. 环境温度高 2. 在辅助逆变器外的三相系统过载或者短路 3. 变压器变脏 4. 外部风扇的三相400V供电丢失 5. 设置错误或者外部风扇电机保护断路器跳闸 6. 外部风扇电机或者叶片故障 7. 外部风扇接触器故障 8. 逆变器模块的外部空气进口或者出口被堵 9. 温度测量故障 | 维持运行，回库检修。 回库检修： 1.检查风扇电机保护断路器设置，如果跳闸，重新设置。 2.根据常规测试指导（不超过400V）运行数字输出试验，并检查： -DCU是否在D01/D02上产生控制电压（全速/半速）。 -是否在D14/D15上收到反馈信号（全速/半速）。 -风扇接触器是否关闭。 如果出现上述故障，请检查所有相关布线和接触器。 3.如果来自D01/D02（全速/半速）的正确的DCU控制电压到达风扇接触器，但接触器无法关闭，则风扇接触器可能有故障。 4.如果正确的DCU控制电压不是来自D01/D02（全速/半速），或者正确的反馈电压在D14/D12（全速/半速）到达DCU，则DCUN板可能存在故障。 5.检查模块的进排气孔。如果需要，清洁进排气孔。 6.检查模块的散热器。如果需要，清洁散热器。 7.检查三相400V供电。
41084 | 辅助 | 4车辅助系统长时间过载保护性封锁请求 | 2级 | 4车辅助系统长时间过载保护性封锁请求 | 1. 辅助变频器外三项系统过载或者短路 2. 门驱动单元故障 3. 相电流测量故障 4. 辅助变频器内三相系统电缆故障 5. 三项滤波电容故障 6. 三相变压器故障 7. IGBT有电弧穿过 | 维持运行，回库检修。 回库检修： 1.断开负载，并逐个重新连接，找到故障负载。 2.检查线缆。 3.测量短路的三相电滤波电容器。 4.测量短路的三相电变压器。 5.检查传感器和DCU/A间的电缆。 6.执行负载测试来测试相电流传感器。见常规测试指导。 7.如果更换传感器后，仍然存在故障，更换DCU/A板。
41085 | 辅助 | 4车辅助系统蓄电池过热保护性封锁请求 | 2级 | 4车辅助系统蓄电池过热保护性封锁请求 | 1. 蓄电池被过分充电 2. 温度测量故障 3. 蓄电池故障 | 维持运行，回库检修。 回库检修： 1.检查电池状态。 2.检查电池的电压传感器和DCU/A间的电缆。 3.如果更换传感器后，仍然存在故障，更换DCU/A板。 4.运行I/O试验，对温度传感器功能进行检查。 5.检查电缆和连接器。 6.根据上述检查传感器和布线后，如果电池温度的I/O测试仍然失败，可能是DCU/A故障。
41086 | 辅助 | 4车辅助系统内部空气过热，级别最大保护性封锁请求 | 2级 | 4车辅助系统内部空气过热，级别最大保护性封锁请求 | 1. 内部风扇故障 2. 内部风扇与电源供电故障 3. 电源供电故障 4. 温度测量故障 5. 外部冷却故障 | 维持运行，回库检修。 回库检修： 1.变流器以电池电压供电时，检查内部风扇是否转动，并是否朝正确的方向 的转动。 2.检查线缆。 3.检查连接风扇的+/-24VDC供电机组。 4.根据常规测试规程进行I/O测试，检查气温测量结果。
41087 | 辅助 | 4车辅助系统电抗器过热，级别最大保护性封锁请求 | 2级 | 4车辅助系统电抗器过热，级别最大保护性封锁请求 | 1. 负载高 2. 环境温度高或者故障 3. 线电压低 | 维持运行，回库检修。 回库检修： 1.检查该单元是否在非正常状态下运行。 2.检查环境温度是否高得不正常，或者是否错误。 3.检查线电压是否低地不正常。
41089 | 辅助 | 4车辅助系统整流器散热器温度过高（BCM） | 2级 | 4车辅助系统整流器散热器温度过高（BCM） | 1. 环境温度高 2. 过载 3. 变压器变脏 4. 外部风扇的三相400V供电丢失 5. 设置错误或者外部风扇电机保护断路器跳闸 6. 外部风扇电机或者叶片故障 7. 整流器散热片温度测量故障 8. 外部空气进口或者出口被堵 | 维持运行，回库检修。 回库检修： 1.检查该单元是否在非正常状态下运行。 2.检查周围温度。 3.检查进排气口。 4.检查外部风扇是否有ACM三相400V供电。 5.检查风扇电机保护断路器设置，如果出错，重新设置。如果故障再次发生，更换断路器。 6.检查外部风扇、旋转叶轮，检查电机噪音和温度。
41090 | 辅助 | 4车辅助系统辅助负载接触器闭合故障 | 2级 | 4车辅助系统辅助负载接触器闭合故障 | 1. DCU/A供电电源故障 2. DCU/A与辅助负载接触器间控制或者反馈接线故障， 包括控制电路 3. 辅助负载接触器控制电路的继电器故障 4. 辅助负载接触器故障 5. DCU/A故障 | 维持运行，回库检修。 回库检修： 1.检查电源和DCU/A间电缆，与电源和GDU板间电缆。 2.连接和断开驱动装置时，检查输出电压。 3.如果仍然存在故障，则DCU/A可能出现故障。 4.检查电缆和连接器。 5.A.运行I/O试验，确保控制电压在继电器终端A1和A2上。如果无法看到上述情况。B.检查继电器是否正常打开和关闭。 6.A.运行I/O试验，确保控制电压在接触器接线端子A1和A2上。如果无法看到上述情况。B.检查接触器是否正常开关。 7.运行I/O试验，检查DCU是否在数字输出上正确产生控制电压。
41093 | 辅助 | 4车辅助系统负载电压传感器接触器故障 | 2级 | 4车辅助系统负载电压传感器接触器故障 | 1. 三相变压器通过测量变压器与DCU/A间的电缆故障 2. 测量变压器故障 3. DCU/A的电压测量故障 | 维持运行，回库检修。 回库检修： 1.检查传感器和DCU/A之间的电线和连接器。 2.将电线移到测量用变压器上。检查线圈间线组阻力和绝缘。 3.测量用变压器更换后，故障是否再次发生。
41095 | 辅助 | 4车辅助系统MVB 通信受扰 | 2级 | 4车辅助系统MVB 通信受扰 | 1. MVB总线接线或者连接器故障 2. MVB总线终端故障 3. 冗余VCU问题 4. 冗余VCU故障 | 维持运行，回库检修。 回库检修： 1.检查某个单元是否被关闭。 2.检查MVB电缆、连接器和终端器。 3.如果所有电缆和单元看起来正常，则可能是使用的冗余VUC出现问题。
41096 | 辅助 | 4车辅助系统DX44 通信故障 | 2级 | 4车辅助系统DX44 通信故障 | 1. MVB通讯故障 2. DX单元寻址故障 3. DX单元电源故障 4. DX单元故障 | 维持运行，回库检修。 回库检修： 1.检查输入/输出单元电源 2.检查MVB电缆和连接。 3.检查I/O单元设备地址。 4.如果找不到故障，则I/O单元出现故障。
41097 | 辅助 | 4车辅助系统DX44故障 | 2级 | 4车辅助系统DX44故障 | 1. I/O单元供电故障 2. I/O单元故障 | 维持运行，回库检修。 回库检修： 1.检查输入/输出单元电源 2.如果找不到故障，则DX单元出现故障。
41098 | 辅助 | 4车辅助系统DX30通信故障 | 2级 | 4车辅助系统DX30通信故障 | 1. MVB通讯故障 2. DX单元寻址故障 3. DX单元电源故障 4. DX单元故障 | 维持运行，回库检修。 回库检修： 1.检查输入/输出单元电源 2.检查MVB电缆和连接。 3.检查I/O单元设备地址。 4.如果找不到故障，则I/O单元出现故障。
41099 | 辅助 | 4车辅助系统DX30故障 | 2级 | 4车辅助系统DX30故障 | 1. I/O单元供电故障 2. I/O单元故障 | 维持运行，回库检修。 回库检修： 1.检查输入/输出单元电源 2.如果找不到故障，则DX单元出现故障。
41100 | 辅助 | 4车辅助系统过压保护高温 | 2级 | 4车辅助系统过压保护高温 | 1. 在短时间内，过多的放电次数 2. 线电压过电压 3. 电压测量故障 | 维持运行，回库检修。 回库检修： 1.检查其它建议重复放电的故障。 2.检查其它单元（ACM或MCM）是否也报告类似故障。 3.检查线缆。 4.通过对比不同变流器（ACM和MCM）的输入直流支撑电压（信号名字=UDC，1=1V），激活列车（如果可能），并检查所有变流器模块中直流支撑的电压测量功能是否正常。 5.如果不可能启动列车，则检查传感器在放电后状态下的电压。 电压应该约为15-20V。 6.如果没有发现问题，但故障仍然发生，更换电压传感器。 7.如果更换传感器后，仍然存在故障，更换DCU/A板。
41101 | 辅助 | 4车辅助系统过压保护线温度过高 | 2级 | 4车辅助系统过压保护线温度过高 | 1. 在短时间内，过多的放电次数 2. 线电压过电压 3. 电压测量故障 | 维持运行，回库检修。 回库检修： 1.检查其它建议重复放电的故障。 2.检查其它单元（ACM或MCM）是否也报告类似故障。 3.检查线缆。 4.通过对比不同变流器（ACM和MCM）的输入直流支撑电压（信号名字=UDC，1=1V），激活列车（如果可能），并检查所有变流器模块中直流支撑的电压测量功能是否正常。 5.如果不可能启动列车，则检查传感器在放电后状态下的电压。 电压应该约为15-20V。 6.如果没有发现问题，但故障仍然发生，更换电压传感器。 7.如果更换传感器后，仍然存在故障，更换DCU/A板。
41102 | 辅助 | 4车辅助系统IGBT9的GDU反馈故障 | 2级 | 4车辅助系统IGBT9的GDU反馈故障 | 1. 门驱动单元故障 2. 供电电源故障 3. 光纤变脏 4. 光纤故障 5. 三相变压器故障 6. DCU/A故障 | 维持运行，回库检修。 回库检修： 1.检查GDU板上的LED指示灯。 2.检查电源和DCU/A间电缆，与电源和GDU板间电缆。 3.连接和断开驱动装置时，检查输出电压。 4.如果仍然存在故障，则DCU/A可能出现故障。 5.运行光缆测试。
41103 | 辅助 | 4车辅助系统IGBT10的GDU反馈故障 | 2级 | 4车辅助系统IGBT10的GDU反馈故障 | 1. 门驱动单元故障 2. 供电电源故障 3. 光纤变脏 4. 光纤故障 5. 三相变压器故障 6. DCU/A故障 | 维持运行，回库检修。 回库检修： 1.检查GDU板上的LED指示灯。 2.检查电源和DCU/A间电缆，与电源和GDU板间电缆。 3.连接和断开驱动装置时，检查输出电压。 4.如果仍然存在故障，则DCU/A可能出现故障。 5.运行光缆测试。
41104 | 辅助 | 4车辅助系统故障相电流传感器 | 2级 | 4车辅助系统故障相电流传感器 | 1. DUC/A与传感器间电缆故障 2. 电流传感器故障 3. DCU/A故障 | 维持运行，回库检修。 回库检修： 1.检查传感器和DCU/A间的电缆。 2.执行负载测试来测试相电流传感器。见常规测试指导。 3.如果更换传感器后，仍然存在故障，更换DCU/A板。
41105 | 辅助 | 4车辅助系统蓄电池充电器过电流 BtCp封锁 | 2级 | 4车辅助系统蓄电池充电器过电流 BtCp封锁 | 1. 在辅助逆变器外的蓄电池系统发生短路或者负载过高 2. 电流测量故障 | 维持运行，回库检修。
41106 | 辅助 | 4车辅助系统IGBT1的GDU反馈故障 | 2级 | 4车辅助系统IGBT1的GDU反馈故障 | 1. 门驱动单元故障 2. 供电电源故障 3. 光纤变脏 4. 光纤故障 5. 三相变压器故障 6. DCU/A故障 | 维持运行，回库检修。 回库检修： 1.检查GDU板上的LED指示灯。 2.检查电源和DCU/A间电缆，与电源和GDU板间电缆。 3.连接和断开驱动装置时，检查输出电压。 4.如果仍然存在故障，则DCU/A可能出现故障。 5.运行光缆测试。
41107 | 辅助 | 4车辅助系统IGBT2的GDU反馈故障 | 2级 | 4车辅助系统IGBT2的GDU反馈故障 | 1. 门驱动单元故障 2. 供电电源故障 3. 光纤变脏 4. 光纤故障 5. 三相变压器故障 6. DCU/A故障 | 维持运行，回库检修。 回库检修： 1.检查GDU板上的LED指示灯。 2.检查电源和DCU/A间电缆，与电源和GDU板间电缆。 3.连接和断开驱动装置时，检查输出电压。 4.如果仍然存在故障，则DCU/A可能出现故障。 5.运行光缆测试。
41108 | 辅助 | 4车辅助系统IGBT3的GDU反馈故障 | 2级 | 4车辅助系统IGBT3的GDU反馈故障 | 1. 门驱动单元故障 2. 供电电源故障 3. 光纤变脏 4. 光纤故障 5. 三相变压器故障 6. DCU/A故障 | 维持运行，回库检修。 回库检修： 1.检查GDU板上的LED指示灯。 2.检查电源和DCU/A间电缆，与电源和GDU板间电缆。 3.连接和断开驱动装置时，检查输出电压。 4.如果仍然存在故障，则DCU/A可能出现故障。 5.运行光缆测试。
41109 | 辅助 | 4车辅助系统IGBT4的GDU反馈故障 | 2级 | 4车辅助系统IGBT4的GDU反馈故障 | 1. 门驱动单元故障 2. 供电电源故障 3. 光纤变脏 4. 光纤故障 5. 三相变压器故障 6. DCU/A故障 | 维持运行，回库检修。 回库检修： 1.检查GDU板上的LED指示灯。 2.检查电源和DCU/A间电缆，与电源和GDU板间电缆。 3.连接和断开驱动装置时，检查输出电压。 4.如果仍然存在故障，则DCU/A可能出现故障。 5.运行光缆测试。
41110 | 辅助 | 4车辅助系统IGBT5的GDU反馈故障 | 2级 | 4车辅助系统IGBT5的GDU反馈故障 | 1. 门驱动单元故障 2. 供电电源故障 3. 光纤变脏 4. 光纤故障 5. 三相变压器故障 6. DCU/A故障 | 维持运行，回库检修。 回库检修： 1.检查GDU板上的LED指示灯。 2.检查电源和DCU/A间电缆，与电源和GDU板间电缆。 3.连接和断开驱动装置时，检查输出电压。 4.如果仍然存在故障，则DCU/A可能出现故障。 5.运行光缆测试。
41111 | 辅助 | 4车辅助系统IGBT6的GDU反馈故障 | 2级 | 4车辅助系统IGBT6的GDU反馈故障 | 1. 门驱动单元故障 2. 供电电源故障 3. 光纤变脏 4. 光纤故障 5. 三相变压器故障 6. DCU/A故障 | 维持运行，回库检修。 回库检修： 1.检查GDU板上的LED指示灯。 2.检查电源和DCU/A间电缆，与电源和GDU板间电缆。 3.连接和断开驱动装置时，检查输出电压。 4.如果仍然存在故障，则DCU/A可能出现故障。 5.运行光缆测试。
41112 | 辅助 | 4车辅助系统IGBT7的GDU反馈故障 | 2级 | 4车辅助系统IGBT7的GDU反馈故障 | 1. 门驱动单元故障 2. 供电电源故障 3. 光纤变脏 4. 光纤故障 5. 三相变压器故障 6. DCU/A故障 | 维持运行，回库检修。 回库检修： 1.检查GDU板上的LED指示灯。 2.检查电源和DCU/A间电缆，与电源和GDU板间电缆。 3.连接和断开驱动装置时，检查输出电压。 4.如果仍然存在故障，则DCU/A可能出现故障。 5.运行光缆测试。
41113 | 辅助 | 4车辅助系统IGBT8的GDU反馈故障 | 2级 | 4车辅助系统IGBT8的GDU反馈故障 | 1. 门驱动单元故障 2. 供电电源故障 3. 光纤变脏 4. 光纤故障 5. 三相变压器故障 6. DCU/A故障 | 维持运行，回库检修。 回库检修： 1.检查GDU板上的LED指示灯。 2.检查电源和DCU/A间电缆，与电源和GDU板间电缆。 3.连接和断开驱动装置时，检查输出电压。 4.如果仍然存在故障，则DCU/A可能出现故障。 5.运行光缆测试。
41114 | 辅助 | 4车辅助系统外部风扇全速运行故障 | 2级 | 4车辅助系统外部风扇全速运行故障 | 1. 电极保护断路器跳闸或者设置错误 2. DCU与风扇接触器间接线故障 3. 风扇接触器故障 4. DCU/A故障 | 维持运行，回库检修。 回库检修： 1.检查风扇电机保护断路器设置，如果跳闸，重新设置。 2.根据常规测试规程（不超过400V）运行数字输出试验，并检查： -DCU是否在D01上产生控制电压（全速）。 -是否在D14上收到反馈信号（全速）。 -风扇接触器是否关闭。 如果出现上述故障，请检查所有相关布线和接触器。 3.如果来自D01（全速）的正确的DCU控制电压到达风扇接触器，但接触器无法关闭，则风扇接触器可能有故障。 4.如果正确的DCU控制电压不是来自D01（全速），或者正确的反馈电压在D14（全速）到达DCU，则DCUN板可能存在故障。
41115 | 辅助 | 4车辅助系统牵引安全输入没有连接 | 2级 | 4车辅助系统牵引安全输入没有连接 | 1. 牵引安全信号没有连接到辅助逆变器。信号被串联在一起，某些串联信号可能丢失 2. DCU 接线盒 3. DCU/A故障 | 维持运行，回库检修。 回库检修： 1.断开ACM单元的X35，并检查连接器套（电线端）内的牵引安全皮带。 销3-4和销6-7. 2.如果X35连接器的皮带正常，则DCU连接盒的内部线路可能出现故障。 3.如果X35连接器的皮带正常，DCU连接盒的内部线路也经过验证没有问题，则DCU板可能出现故障。
41116 | 辅助 | 4车辅助系统IGBT过流故障(电流限制) | 2级 | 4车辅助系统IGBT过流故障(电流限制) | 1. 环境温度高 2. 逆变器模块的外部空气进口或者出口被堵 3. 散热片变脏 4. 外部风扇的三相400V供电丢失 5. 外部风扇功能故障 6. 内部风扇故障 7. 内部风扇与供电电源间电缆故障 8. 电源故障 9. 过载 10. 温度测量故障 | 维持运行，回库检修。 回库检修： 1.检查模块的进排气孔。如果需要，清洁进排气孔。 2.检查模块的散热器。如果需要，清洁散热器。 3.检查三相400V供电。 4.确保内部风扇正在运行，并以正确的方向旋转（根据箭头指示）。 5.检查连接内部风扇的电缆。 6.检查连接风扇的+/-24VDC供电机组。 7.检查该单元是否在非正常状态下运行。 8.根据常规测试规程进行I/O测试，检查散热器温度测量结果。
41117 | 辅助 | 4车辅助系统长时间蓄电池过流, BtCp封锁 | 2级 | 4车辅助系统长时间蓄电池过流, BtCp封锁 |  | 蓄电池过流 可能的原因： 1.ACM外电池系统内部短路或过载 2.电流测量故障
41118 | 辅助 | 4车辅助系统长时间蓄电池充电过流, BtCp封锁 | 2级 | 4车辅助系统长时间蓄电池充电过流, BtCp封锁 |  | 长时间蓄电池充电过流 可能的原因： 1.电池故障 2.电池系统短路 3.电流传感器故障 4.电流传感器和DCU/A间的电缆故障 5.DCU/A故障
41119 | 辅助 | 4车辅助系统蓄电池欠电压级别最小 | 2级 | 4车辅助系统蓄电池欠电压级别最小 |  | 蓄电池欠电压 可能的原因： 1.蓄电池严重馈电 2.电压测量故障
41120 | 辅助 | 4车辅助系统DC-link电压校准故障 | 2级 | 4车辅助系统DC-link电压校准故障 | 1. 校准时受到临时干扰 2. 直流母线电压测量故障 | 维持运行，回库检修。 回库检修： 1 打开线路开关，再次运行校准。这样会让直流电放电，在放电期间，会运行新的校准。 2.检查线缆。 3.通过对比不同变流器（ACM和MCM）的输入直流支撑电压（信号名字=UDC，1=1V），激活列车（如果可能），并检查所有变流器模块中直流支撑的电压测量功能是否正常。 4.如果不可能启动列车，则检查传感器在放电后状态下的电压。 电压应该约为15-20V。 5.如果没有发现问题，但故障仍然发生，更换电压传感器。 6.如果更换传感器后，仍然存在故障，更换DCU/A板。
41121 | 辅助 | 4车辅助系统3相电压校准故障 | 2级 | 4车辅助系统3相电压校准故障 | 1. 校准时受到临时干扰 2. 直流母线电压测量故障 | 维持运行，回库检修。 回库检修： 1.打开线路开关，再次运行校准。这样会让直流电放电，在放电期间，会运行新的校准。 2.检查微型电路继电器是否跳闸。 3.检查电缆和变压器。 4.使用外部三相电压。检查DCU/A外部测量的测量值。误差应小于+/-10%。 5.如果故障仍然存在，更换DCU/A。
41124 | 辅助 | 4车辅助系统时间窗口1内,过多BtCp SPB | 2级 | 4车辅助系统时间窗口1内,过多BtCp SPB |  | 蓄电池斩波相被封锁 可能的原因： 1.故障DCU/A
41131 | 辅助 | 4车辅助系统DCU供电故障 | 2级 | 4车辅助系统DCU供电故障 | 1. DCU/A与电源间或者门驱动电路与电源间接线故障 2. 电源故障 3. DCU/A故障 | 维持运行，回库检修。 回库检修： 1.检查电源和DCU/A间电缆，与电源和GDU板间电缆。 2.连接和断开驱动装置时，检查输出电压。 3.如果仍然存在故障，则DCU/A可能出现故障。
41132 | 辅助 | 4车辅助系统牵引安全/光纤启用故障 | 2级 | 4车辅助系统牵引安全/光纤启用故障 | 1.牵引安全信号没有连接到辅助逆变器。 信号被串联在一起，某些串联信号可能丢失 2. DCU 接线盒 3. DCU/A故障 | 维持运行，回库检修。 回库检修： 1.断开ACM单元的X35，并检查连接器套（电线端）内的牵引安全皮带。 销3-4和销6-7. 2.如果X35连接器的皮带正常，则DCU连接盒的内部线路可能出现故障。 3.如果X35连接器的皮带正常，DCU连接盒的内部线路也经过验证没有问题，则DCU板可能出现故障。
41133 | 辅助 | 4车辅助系统变流器内部的空气温度高 | 2级 | 4车辅助系统变流器内部的空气温度高 | 1. 内部风扇故障 2. 内部风扇与供电单元间电缆故障 3. 电源故障 4. 温度测量故障 5. 外部冷却故障 | 维持运行，回库检修。 回库检修： 1.变流器以电池电压供电时，检查内部风扇是否转动，并是否朝正确的方向的转动。 2.检查线缆。 3.检查连接风扇的+/-24VDC供电机组。 4.根据常规测试规程进行I/O测试，检查气温测量结果。
41136 | 辅助 | 4车辅助系统蓄电池过温,蓄电池斩波器封锁 | 2级 | 4车辅助系统蓄电池过温,蓄电池斩波器封锁 | 1. 蓄电池内部故障 2. 蓄电池温度测量故障 3. 蓄电池充电器电流测量故障 | 维持运行，回库检修。 回库检修： 1.运行I/O试验，对温度传感器功能进行检查。 2.检查电缆和连接器。 3.根据上述检查传感器和布线后，如果电池温度的I/O测试仍然失败，可能是DCU/A故障。 4.检查传感器和DCU/A间的电缆。 5.通过测量连接之间的电阻值，检查带DMM的电流传感器。拔出连接器32.X3， 检查万用表显示的如下接触方的接触电阻： +探针到触点1，-探针到触点2 +探针到触点3，-探针到触点2 +探针到触点1，-探针到触点3 更换万用表探针的极性，结果必然是开路。如果结果不同，则目前的传感器有故障，必须更换。 如果故障间歇性出现，则应更换当前的传感器。 更换电流传感器后，故障是否再次发生。
41138 | 辅助 | 4车辅助系统BCM散热器过温 ACM或BCM封锁 | 2级 | 4车辅助系统BCM散热器过温 ACM或BCM封锁 | 1. 蓄电池充电器过载 2. 冷却系统故障 | 维持运行，回库检修。 回库检修： 1.检查电池和电池负荷，以发现过载问题。 2.检查该单元是否在非正常状态下运行。 3.检查周围温度。 4.检查进排气口。 5.检查外部风扇是否有ACM三相400V供电。 6.检查风扇电机保护断路器设置，如果出错，重新设置。如果故障再次发生，更换断路器。 7.检查外部风扇、旋转叶轮，检查电机噪音和温度。
41143 | 辅助 | 4车辅助系统长期过载超时故障 | 2级 | 4车辅助系统长期过载超时故障 | 1. 辅助变频器外三项系统过载或者短路 2. 门驱动单元故障 3. 相电流测量故障 4. 辅助变频器内三相系统电缆故障 5. 三项滤波电容故障 6. 三相变压器故障 7. IGBT有电弧穿过 | 维持运行，回库检修。 回库检修： 1.断开负载，并逐个重新连接，找到故障负载。 2.检查线缆。 3.测量短路的三相电滤波电容器。 4.测量短路的三相电变压器。 5.检查传感器和DCU/A间的电缆。 6.执行负载测试来测试相电流传感器。见常规测试指导。 7.如果更换传感器后，仍然存在故障，更换DCU/A板。
61001 | 辅助 | 6车辅助系统FPGA1外部硬件关断 | 2级 | 6车辅助系统FPGA1外部硬件关断 | 1. 间歇干扰 2. DCU/A与电源或者门驱动电路板与电源间接线故障 3. 电源故障 4. 如果故障持续，DCU/A故障 | 维持运行，回库检修。 回库检修： 1.关闭DCU，然后再重新启动变流器，观察故障是间歇性还是再发性的。 2.检查电源和DCU/A间电缆，与电源和GDU板间电缆。 3.连接和断开驱动装置时，检查输出电压。 4.如果仍然存在故障，则DCU/A可能出现故障。
61002 | 辅助 | 6车辅助系统直流环节电流测量故障 | 2级 | 6车辅助系统直流环节电流测量故障 |  | 直流环节电流测量故障 可能的原因： 1.传感器和DCU/M间的电缆故障 2.电流传感器故障 3.DCU/M故障
61003 | 辅助 | 6车辅助系统时间窗1内AC输入相电流过多 | 2级 | 6车辅助系统时间窗1内AC输入相电流过多 | 1. 辅助变频器外三相系统过载或者短路 2. 门驱动单元故障 3. 相电流测量故障 4. 辅助变频器内三相系统电缆故障 5. 三项滤波电容故障 6. 三相变压器故障 7. IGBT有电弧穿过 | 维持运行，回库检修。 回库检修： 1.断开负载，并逐个重新连接，找到故障负载。 2.检查GDU板上的LED指示灯。 3.A.对ACM进行目视检查，以检查IGBT弧槽错误。 B.运行负载测试。 4.检查电缆和连接器。 5.断开所有负载，再逐个重新连接，以确定错误负载。检查收到的其他故障信息，看它们是否与该故障有关。这有可能给出有关过流位置的更精确的提示。 6.对ACM进行目视检查，以检查IGBT弧槽错误。 7.检查ACM内的电缆。 8.检查GDUs、相电流传感器、IGBTs、电容器、电感器和变压器，进行负载测试。见常规测试指导。 9.检查传感器和DCU/A间的电缆。 10.执行负载测试来测试相电流传感器。见常规测试指导。 11.如果更换传感器后，仍然存在故障，更换DCU/A板。 12.从相位一和相位二电流计算相位三电流。三相位无电流传感器。
61004 | 辅助 | 6车辅助系统时间窗2内过多AC 输入相电流故障 | 2级 | 6车辅助系统时间窗2内过多AC 输入相电流故障 | 1. 辅助变频器外三相系统过载或者短路 2. 门驱动单元故障 3. 相电流测量故障 4. 辅助变频器内三相系统电缆故障 5. 三项滤波电容故障 6. 三相变压器故障 7. IGBT有电弧穿过 | 维持运行，回库检修。 回库检修： 1.断开负载，并逐个重新连接，找到故障负载。 2.检查GDU板上的LED指示灯。 3.A.对ACM进行目视检查，以检查IGBT弧槽错误。 B.运行负载测试。 4.检查电缆和连接器。 5.断开所有负载，再逐个重新连接，以确定错误负载。检查收到的其他故障信息，看它们是否与该故障有关。这有可能给出有关过流位置的更精确的提示。 6.对ACM进行目视检查，以检查IGBT弧槽错误。 7.检查ACM内的电缆。 8.检查GDUs、相电流传感器、IGBTs、电容器、电感器和变压器，进行负载测试。见常规测试指导。 9.检查传感器和DCU/A间的电缆。 10.执行负载测试来测试相电流传感器。见常规测试指导。 11.如果更换传感器后，仍然存在故障，更换DCU/A板。 12.从相位一和相位二电流计算相位三电流。三相位无电流传感器。
61005 | 辅助 | 6车辅助系统POA1内同时出现两个GDU反馈 | 2级 | 6车辅助系统POA1内同时出现两个GDU反馈 | 门驱动单元，IGBT,DCU或者它们之间的连接故障 | 维持运行，回库检修。 回库检修： 1.检查电源和DCU/A间电缆，与电源和GDU板间电缆。 2.测量DCU/A和GDU板的供电电压。 3.根据常规测试规程，进行光缆测试。
61006 | 辅助 | 6车辅助系统POA2内同时出现两个GDU反馈 | 2级 | 6车辅助系统POA2内同时出现两个GDU反馈 | 门驱动单元，IGBT,DCU或者它们之间的连接故障 | 维持运行，回库检修。 回库检修： 1.检查电源和DCU/A间电缆，与电源和GDU板间电缆。 2.测量DCU/A和GDU板的供电电压。 3.根据常规测试规程，进行光缆测试。
61007 | 辅助 | 6车辅助系统POA3内同时出现两个GDU反馈 | 2级 | 6车辅助系统POA3内同时出现两个GDU反馈 | 门驱动单元，IGBT,DCU或者它们之间的连接故障 | 维持运行，回库检修。 回库检修： 1.检查电源和DCU/A间电缆，与电源和GDU板间电缆。 2.测量DCU/A和GDU板的供电电压。 3.根据常规测试规程，进行光缆测试。
61008 | 辅助 | 6车辅助系统DC-link过压 | 2级 | 6车辅助系统DC-link过压 | 1. 线电压高 2. 直流母线电压测量故障 | 维持运行，回库检修。 回库检修： 1.检查其他DCU是否也有记录的线电压高。 2.检查线缆。 3.通过对比不同变流器（ACM和MCM）的输入直流支撑电压（信号名字=UDC，1=1V），激活列车（如果可能），并检查所有变流器模块中直流支撑的电压测量功能是否正常。 4.如果不可能启动列车，则检查传感器在放电后状态下的电压。电压应该约为15-20V。 5.如果没有发现问题，但故障仍然发生，更换电压传感器。 6.如果更换传感器后，仍然存在故障，更换DCU/A板。
61009 | 辅助 | 6车辅助系统过电流 相1 | 2级 | 6车辅助系统过电流 相1 | 1. 辅助变频器外三项系统过载或者短路 2. 门驱动单元故障 3. 相电流测量故障 4. 辅助变频器内三相系统电缆故障 5. 三项滤波电容故障 6. 三相变压器故障 7. IGBT有电弧穿过 | 维持运行，回库检修。 回库检修： 1.断开所有负载，再逐个重新连接，以确定错误负载。检查收到的其他故障信息，看它们是否与该故障有关。这有可能给出有关过流位置的更精确的提示。 2.对ACM进行目视检查，以检查IGBT弧槽错误。 3.检查ACM内的电缆。 4.检查GDUs、相电流传感器、IGBTs、电容器、电感器和变压器，进行负载测试。见常规测试指导。 5.检查传感器和DCU/A间的电缆。 6.执行负载测试来测试相电流传感器。见常规测试指导。 7.如果更换传感器后，仍然存在故障，更换DCU/A板。 8.从相位一和相位二电流计算相位三电流。三相位无电流传感器。
61010 | 辅助 | 6车辅助系统过电流 相2 | 2级 | 6车辅助系统过电流 相2 | 1. 辅助变频器外三项系统过载或者短路 2. 门驱动单元故障 3. 相电流测量故障 4. 辅助变频器内三相系统电缆故障 5. 三项滤波电容故障 6. 三相变压器故障 7. IGBT有电弧穿过 | 维持运行，回库检修。 回库检修： 1.断开所有负载，再逐个重新连接，以确定错误负载。检查收到的其他故障信息，看它们是否与该故障有关。这有可能给出有关过流位置的更精确的提示。 2.对ACM进行目视检查，以检查IGBT弧槽错误。 3.检查ACM内的电缆。 4.检查GDUs、相电流传感器、IGBTs、电容器、电感器和变压器，进行负载测试。见常规测试指导。 5.检查传感器和DCU/A间的电缆。 6.执行负载测试来测试相电流传感器。见常规测试指导。 7.如果更换传感器后，仍然存在故障，更换DCU/A板。 8.从相位一和相位二电流计算相位三电流。三相位无电流传感器。
61011 | 辅助 | 6车辅助系统过电流 相3 | 2级 | 6车辅助系统过电流 相3 | 1. 辅助变频器外三项系统过载或者短路 2. 门驱动单元故障 3. 相电流测量故障 4. 辅助变频器内三相系统电缆故障 5. 三项滤波电容故障 6. 三相变压器故障 7. IGBT有电弧穿过 | 维持运行，回库检修。 回库检修： 1.断开所有负载，再逐个重新连接，以确定错误负载。检查收到的其他故障信息，看它们是否与该故障有关。这有可能给出有关过流位置的更精确的提示。 2.对ACM进行目视检查，以检查IGBT弧槽错误。 3.检查ACM内的电缆。 4.检查GDUs、相电流传感器、IGBTs、电容器、电感器和变压器，进行负载测试。见常规测试指导。 5.检查传感器和DCU/A间的电缆。 6.执行负载测试来测试相电流传感器。见常规测试指导。 7.如果更换传感器后，仍然存在故障，更换DCU/A板。 8.从相位一和相位二电流计算相位三电流。三相位无电流传感器。
61012 | 辅助 | 6车辅助系统过压保护电阻过热 | 2级 | 6车辅助系统过压保护电阻过热 |  | 过压保护电阻的估算温度过高 可能的原因 1. 线电压过压 2. 电压测量故障 在下列文件中可以查到更详细的信息：\n3EST000218-6523 故障查找概述\n 3EST000213-3928故障查找指南
61013 | 辅助 | 6车辅助系统DSP过载故障 | 2级 | 6车辅助系统DSP过载故障 | 1. 间歇干扰 2. DCU/A与电源或者门驱动电路板与电源间接线故障 3. 电源故障 4. 如果故障持续，DCU/A故障 | 维持运行，回库检修。 回库检修： 1.关闭DCU，然后再重新启动变流器，观察故障是间歇性还是再发性的。 2.检查电源和DCU/A间电缆，与电源和GDU板间电缆。 3.连接和断开驱动装置时，检查输出电压。 4.如果仍然存在故障，则DCU/A可能出现故障。
61014 | 辅助 | 6车辅助系统DSP-FPGA通信故障 | 2级 | 6车辅助系统DSP-FPGA通信故障 | 1. 间歇干扰 2. DCU/A与电源或者门驱动电路板与电源间接线故障 3. 电源故障 4. 如果故障持续，DCU/A故障 | 维持运行，回库检修。 回库检修： 1.关闭DCU，然后再重新启动变流器，观察故障是间歇性还是再发性的。 2.检查电源和DCU/A间电缆，与电源和GDU板间电缆。 3.连接和断开驱动装置时，检查输出电压。 4.如果仍然存在故障，则DCU/A可能出现故障。
61015 | 辅助 | 6车辅助系统DSP堆栈监控故障 | 2级 | 6车辅助系统DSP堆栈监控故障 | 1. 间歇干扰 2. DCU/A与电源或者门驱动电路板与电源间接线故障 3. 电源故障 4. 如果故障持续，DCU/A故障 | 维持运行，回库检修。 回库检修： 1.关闭DCU，然后再重新启动变流器，观察故障是间歇性还是再发性的。 2.检查电源和DCU/A间电缆，与电源和GDU板间电缆。 3.连接和断开驱动装置时，检查输出电压。 4.如果仍然存在故障，则DCU/A可能出现故障。
61016 | 辅助 | 6车辅助系统FPGA故障 | 2级 | 6车辅助系统FPGA故障 | 1. 间歇干扰 2. DCU/A与电源或者门驱动电路板与电源间接线故障 3. 电源故障 4. 如果故障持续，DCU/A故障 | 维持运行，回库检修。 回库检修： 1.关闭DCU，然后再重新启动变流器，观察故障是间歇性还是再发性的。 2.检查电源和DCU/A间电缆，与电源和GDU板间电缆。 3.连接和断开驱动装置时，检查输出电压。 4.如果仍然存在故障，则DCU/A可能出现故障。
61017 | 辅助 | 6车辅助系统DSP FsSd PCL未知触发 | 2级 | 6车辅助系统DSP FsSd PCL未知触发 | 由于未知的原因，暂态记录器被触发 | 维持运行，回库检修。
61019 | 辅助 | 6车辅助系统DSP SfSd PCL未知触发 | 2级 | 6车辅助系统DSP SfSd PCL未知触发 | 由于未知的原因，暂态记录器被触发 | 维持运行，回库检修。
61020 | 辅助 | 6车辅助系统DC-link电压测量故障 | 2级 | 6车辅助系统DC-link电压测量故障 | 1. DCU/A与传感器间电缆故障 2. 电压传感器故障 3. DCU/A故障 | 维持运行，回库检修。 回库检修： 1.检查线缆。 2.通过对比不同变流器（ACM和MCM）的输入直流支撑电压（信号名字=UDC，1=1V），激活列车（如果可能），并检查所有变流器模块中直流支撑的电压测量功能是否正常。 3.如果不可能启动列车，则检查传感器在放电后状态下的电压。 电压应该约为15-20V。 4.如果没有发现问题，但故障仍然发生，更换电压传感器。 5.如果更换传感器后，仍然存在故障，更换DCU/A板。
61021 | 辅助 | 6车辅助系统A/D转换故障，软关断 | 2级 | 6车辅助系统A/D转换故障，软关断 | DCU/A故障 | 维持运行，回库检修。 回库检修： 更换DCU/A
61022 | 辅助 | 6车辅助系统DC-link过压，级别高4，软关断 | 2级 | 6车辅助系统DC-link过压，级别高4，软关断 | 1. 线电压高 2. 直流母线电压测量故障 | 维持运行，回库检修。 回库检修： 1.检查其他DCU是否也有记录的高电压。 2.检查线缆。 3.通过对比不同变流器（ACM和MCM）的输入直流支撑电压（信号名字=UDC，1=1V），激活列车（如果可能），并检查所有变流器模块中直流支撑的电压测量功能是否正常。 4.如果不可能启动列车，则检查传感器在放电后状态下的电压。 电压应该约为15-20V。 5.如果没有发现问题，但故障仍然发生，更换电压传感器。 6.如果更换传感器后，仍然存在故障，更换DCU/A板。
61023 | 辅助 | 6车辅助系统时间1内过多的相电流SPB | 2级 | 6车辅助系统时间1内过多的相电流SPB | 1. 辅助变频器外三项系统过载或者短路 2. 门驱动单元故障 3. 相电流测量故障 4. 辅助变频器内三相系统电缆故障 5. 三项滤波电容故障 6. 三相变压器故障 7. IGBT有电弧穿过 | 维持运行，回库检修。 回库检修： 1.断开负载，并逐个重新连接，找到故障负载。 2.检查线缆。 3.测量短路的三相电滤波电容器。 4.测量短路的三相电变压器。 5.检查传感器和DCU/A间的电缆。 6.执行负载测试来测试相电流传感器。见常规测试指导。 7.如果更换传感器后，仍然存在故障，更换DCU/A板。
61024 | 辅助 | 6车辅助系统时间2内过多的相电流SPB | 2级 | 6车辅助系统时间2内过多的相电流SPB | 1. 辅助变频器外三项系统过载或者短路 2. 门驱动单元故障 3. 相电流测量故障 4. 辅助变频器内三相系统电缆故障 5. 三项滤波电容故障 6. 三相变压器故障 7. IGBT有电弧穿过 | 维持运行，回库检修。 回库检修： 1.断开负载，并逐个重新连接，找到故障负载。 2.检查线缆。 3.测量短路的三相电滤波电容器。 4.测量短路的三相电变压器。 5.检查传感器和DCU/A间的电缆。 6.执行负载测试来测试相电流传感器。见常规测试指导。 7.如果更换传感器后，仍然存在故障，更换DCU/A板。
61025 | 辅助 | 6车辅助系统RMS相电流限制超时故障 | 2级 | 6车辅助系统RMS相电流限制超时故障 | 三相变压器故障 | 维持运行，回库检修。 回库检修： 1.运行负载测试。测量短路的三相电变压器。
61026 | 辅助 | 6车辅助系统时间窗内过多的RMS相电流 | 2级 | 6车辅助系统时间窗内过多的RMS相电流 | 三相变压器故障 | 维持运行，回库检修。 回库检修： 1.运行负载测试。测量短路的三相电变压器。
61027 | 辅助 | 6车辅助系统IGBT开关频率故障POA命令 | 2级 | 6车辅助系统IGBT开关频率故障POA命令 | DCU/A故障 | 维持运行，回库检修。 回库检修： 1.更换DCU/A
61028 | 辅助 | 6车辅助系统IGBT开关频率故障POA反馈 | 2级 | 6车辅助系统IGBT开关频率故障POA反馈 | DCU/A故障 | 维持运行，回库检修。 回库检修： 1.更换DCU/A
61029 | 辅助 | 6车辅助系统蓄电池充电机过流，级别最大 | 2级 | 6车辅助系统蓄电池充电机过流，级别最大 | 1. 在辅助变频器外的蓄电池系统中发生短路或者过载 2. 电流测量故障 | 维持运行，回库检修。 回库检修： 1.找到ACM外故障点。 2.检查传感器和DCU/A间的电缆。 3.如果可能，使用DMM检查电流传感器。通过测量连接之间的电阻值，检查带DMM的电流传感器。拔出连接器.32.X3，检查万用表显示的如下接触方的接触电阻： +探针到触点1，-探针到触点2 +探针到触点3，-探针到触点2 +探针到触点1，-探针到触点3 更换万用表探针的极性，结果必然是开路。如果结果不同，则目前的传感器有故障，必须更换。 如果故障间歇性出现，则应更换当前的传感器。 更换电流传感器后，故障是否再次发生。
61030 | 辅助 | 6车辅助系统DC-link过电压，级别高4, 保护性封锁 | 2级 | 6车辅助系统DC-link过电压，级别高4, 保护性封锁 | 1. 线电压高 2. 直流母线电压测量故障 | 维持运行，回库检修。 回库检修： 1.检查其他DCU是否也有记录的高电压。 2.检查线缆。 3.通过对比不同变流器（ACM和MCM）的输入直流支撑电压（信号名字=UDC，1=1V），激活列车（如果可能），并检查所有变流器模块中直流支撑的电压测量功能是否正常。 4.如果不可能启动列车，则检查传感器在放电后状态下的电压。 电压应该约为15-20V。 5.如果没有发现问题，但故障仍然发生，更换电压传感器。 6.如果更换传感器后，仍然存在故障，更换DCU/A板。
61031 | 辅助 | 6车辅助系统相电流1测量故障 | 2级 | 6车辅助系统相电流1测量故障 | 1. DCU/A与传感器间电缆故障 2. 电流传感器故障 3. DCU/A故障 | 维持运行，回库检修。 回库检修： 1.检查传感器和DCU/A间的电缆。 2.执行负载测试来测试相电流传感器。见常规测试指导。 3.如果更换传感器后，仍然存在故障，更换DCU/A板。
61032 | 辅助 | 6车辅助系统相电流2测量故障 | 2级 | 6车辅助系统相电流2测量故障 | 1. DCU/A与传感器间电缆故障 2. 电流传感器故障 3. DCU/A故障 | 维持运行，回库检修。 回库检修： 1.检查传感器和DCU/A间的电缆。 2.执行负载测试来测试相电流传感器。见常规测试指导。 3.如果更换传感器后，仍然存在故障，更换DCU/A板。
61033 | 辅助 | 6车辅助系统3相输出负载电压测量故障 | 2级 | 6车辅助系统3相输出负载电压测量故障 | 1. 小型断路器跳闸 2. DCU/A与传感器间电缆故障 3. 辅助变压器故障 4. DCU/A故障 | 维持运行，回库检修。 回库检修： 1.检查微型电路继电器是否跳闸。 2.检查电缆和变压器。 3.使用外部三相电压。检查DCU/A外部测量的测量值。误差应小于+/-10%。 4.如果故障仍然存在，更换DCU/A。
61034 | 辅助 | 6车辅助系统蓄电池充电机电流测量故障 | 2级 | 6车辅助系统蓄电池充电机电流测量故障 | 1. DCU/A与传感器间电缆故障 2. 蓄电池充电器电流传感器故障 3. DCU/A故障 | 维持运行，回库检修。 回库检修： 1.检查传感器和DCU/A间的电缆。 2.通过测量连接之间的电阻值，检查带DMM的电流传感器。拔出连接器32.X3， 检查万用表显示的如下接触方的接触电阻： +探针到触点1，-探针到触点2 +探针到触点3，-探针到触点2 +探针到触点1，-探针到触点3 更换万用表探针的极性，结果必然是开路。如果结果不同，则目前的传感器有故障，必须更换。 如果故障间歇性出现，则应更换当前的传感器。 更换电流传感器后，故障是否再次发生。
61035 | 辅助 | 6车辅助系统蓄电池电流测量故障 | 2级 | 6车辅助系统蓄电池电流测量故障 | 1. DCU/A与传感器间电缆故障 2. 蓄电池充电器电流传感器故障 3. DCU/A故障 | 维持运行，回库检修。 回库检修： 1.检查传感器和DCU/A间的电缆。 2.如果可能，使用DMM检查电流传感器。通过测量连接之间的电阻值，检查带DMM的电流传感器。拔出连接器.32.X3，检查万用表显示的如下接触方的接触电阻： +探针到触点1，-探针到触点2 +探针到触点3，-探针到触点2 +探针到触点1，-探针到触点3 更换万用表探针的极性，结果必然是开路。如果结果不同，则目前的传感器有故障，必须更换。 如果故障间歇性出现，则应更换当前的传感器。 更换电流传感器后，故障是否再次发生。
61036 | 辅助 | 6车辅助系统 AC线路同步故障 | 2级 | 6车辅助系统 AC线路同步故障 | 线电压受到干扰 | 维持运行，回库检修。 回库检修： 1.更换DCU/A
61037 | 辅助 | 6车辅助系统A/D转换故障，保护性关断 | 2级 | 6车辅助系统A/D转换故障，保护性关断 | DCU/A故障 | 维持运行，回库检修。 回库检修： 1.更换DCU/A
61038 | 辅助 | 6车辅助系统蓄电池电压测量故障 | 2级 | 6车辅助系统蓄电池电压测量故障 | 1. DCU/A与传感器间电缆故障 2. 蓄电池电压传感器故障 3. DCU/A故障 | 维持运行，回库检修。 回库检修： 1.检查电池的电压传感器和DCU/A间的电缆。 2.如果更换传感器后，仍然存在故障，更换DCU/A板。
61039 | 辅助 | 6车辅助系统3相电压控制故障 | 2级 | 6车辅助系统3相电压控制故障 | 三相电压传感器故障 | 维持运行，回库检修。 回库检修： 1.检查微型电路继电器是否跳闸。 2.检查电缆和变压器。 3.使用外部三相电压。检查DCU/A外部测量的测量值。误差应小于+/-10%。 4.如果故障仍然存在，更换DCU/A。
61040 | 辅助 | 6车辅助系统DSP PrBc PCL未知故障 | 2级 | 6车辅助系统DSP PrBc PCL未知故障 | 由于未知的原因，暂态记录器被触发 | 维持运行，回库检修。
61041 | 辅助 | 6车辅助系统DC-link过压 软关断请求 | 2级 | 6车辅助系统DC-link过压 软关断请求 | 1. 外部过压 2. 电压传感器故障 3. DCU故障 | 维持运行，回库检修。 回库检修： 1.检查其他DCU是否也有记录的高电压。 2.检查线缆。 3.通过对比不同变流器（ACM和MCM）的输入直流支撑电压（信号名字=UDC，1=1V），激活列车（如果可能），并检查所有变流器模块中直流支撑的电压测量功能是否正常。 4.如果不可能启动列车，则检查传感器在放电后状态下的电压。 电压应该约为15-20V。 5.如果没有发现问题，但故障仍然发生，更换电压传感器。 6.如果更换传感器后，仍然存在故障，更换DCU/A板。
61042 | 辅助 | 6车辅助系统充电接触器接通故障 软关断请求 | 2级 | 6车辅助系统充电接触器接通故障 软关断请求 | 1. 控制或者反馈电缆故障 2. 充电接触器故障 3. DCU/A IO模块供电电源故障 4. DCU/A故障 | 维持运行，回库检修。 回库检修： 1.检查电缆 2.通过外观检查，检查充电接触器是否未焊接或被卡住。 3.根据常规测试指导，进行光缆测试。
61043 | 辅助 | 6车辅助系统分离接触器接通故障 软关断请求 | 2级 | 6车辅助系统分离接触器接通故障 软关断请求 | 1. 控制或者反馈电缆故障 2. 充电接触器故障 3. DCU/A IO模块供电电源故障 4. DCU/A故障 | 维持运行，回库检修。 回库检修： 1.检查电缆 2.通过外观检查，检查隔离接触器是否未焊接或被卡住。 3.根据常规测试规程，进行光缆测试。
61044 | 辅助 | 6车辅助系统GDU反馈故障 软关断请求 | 2级 | 6车辅助系统GDU反馈故障 软关断请求 | 1. IGBT 2. 门驱动单元故障 | 维持运行，回库检修。 回库检修： 1.检查电源和DCU/A间电缆，与电源和GDU板间电缆。 2.测量DCU/A和GDU板的供电电压。 3.根据常规测试规程，进行光缆测试。
61045 | 辅助 | 6车辅助系统充电接触器断开故障 保护性关断请求 | 2级 | 6车辅助系统充电接触器断开故障 保护性关断请求 | 1. 控制或者反馈电缆故障 2. 充电接触器故障 3. DCU/A IO模块供电电源故障 4. DCU/A故障 | 维持运行，回库检修。 回库检修： 1.检查电缆 2.通过外观检查，检查充电接触器是否未焊接或被卡住。 3.根据常规测试指导，进行光缆测试。
61046 | 辅助 | 6车辅助系统分离接触器断开故障 保护性关断请求 | 2级 | 6车辅助系统分离接触器断开故障 保护性关断请求 | 1. 控制或者反馈电缆故障 2. 充电接触器故障 3. DCU/A IO模块供电电源故障 4. DCU/A故障 | 维持运行，回库检修。 回库检修： 1.检查电缆 2.通过外观检查，检查隔离接触器是否未焊接或被卡住。 3.根据常规测试规程，进行光缆测试。
61047 | 辅助 | 6车辅助系统DC-link充电故障 保护性关断请求 | 2级 | 6车辅助系统DC-link充电故障 保护性关断请求 | 1. 短时间内充电次数过多，充电电阻过热 2. 没有线电压或者线电压受到干扰 3. 充电接触器控制或者监控故障 4. 分离接触器（正极）控制或者监控故障 5. 直流母线短路 6. 直流母线电压测量故障 7. 充电电阻故障 | 维持运行，回库检修。 回库检修： 1.如果收到故障6217（ACM），则充电次数过多。 2.检查其它单元（ACM或MCM）是否也报告类似故障。 3.有关充电接触器更多信息，见故障6275（ACM）。 4.有关隔离接触器更多信息，见故障6276（ACM）。 5.有关直流支撑电压测量，见故障6231（ACM）。 6.视觉检查直流支撑的短路标志。 7.变流器被放电，使用电池电压供电时，测量直流支撑电压。 应当约为24V直流电。如果电压低于10V直流电，则存在短路。 8.充电接触器打开时，测量充电电阻器的电阻。应为50欧姆 +/-5% （热/冷）。
61048 | 辅助 | 6车辅助系统DC-link放电故障 保护性关断请求 | 2级 | 6车辅助系统DC-link放电故障 保护性关断请求 | 1. 过压保护功能故障 2. 充电接触器控制或者监控故障 3. 分离接触器控制或者监控故障 4. 直流母线电压测量故障 | 维持运行，回库检修。 回库检修： 1.检查两个OVP电阻器的电阻是（每个）：2欧姆 +/-10% （热/冷）。 2.检查直流支撑上的电缆，并在需要时装上电缆接线头和螺丝连接件。 3.检查光缆是否连接紧固。 4.根据常规测试指导，进行斩波器测试。 5.检查电缆 6.通过外观检查，检查充电接触器是否未焊接或被卡住。 7.根据常规测试指导，进行光缆测试。 8.通过对比不同变流器（ACM和MCM）的输入直流支撑电压（信号名字=UDC，1=1V），激活列车（如果可能），并检查所有变流器模块中直流支撑的电压测量功能是否正常。 9.如果不可能启动列车，则检查传感器在放电后状态下的电压。 电压应该约为15-20V。 10.如果没有发现问题，但故障仍然发生，更换电压传感器。 11.如果更换传感器后，仍然存在故障，更换DCU/A板。
61049 | 辅助 | 6车辅助系统接触器电流高 保护性关断请求 | 2级 | 6车辅助系统接触器电流高 保护性关断请求 | 1. 过载 2. 直流母线的某处短路 3. 快速断路器应该打开但是没有打开 4. 直流母线电流测量故障 5. DCU/A故障 | 维持运行，回库检修。 回库检修： 1.检查该单元是否在非正常状态下运行。 2.视觉检查直流支撑的短路标志。 3.变流器被放电，使用电池电压供电时，测量直流支撑电压。 应当约为24V直流电。如果电压低于10V直流电，则存在短路。 4.分离机构工作时，检查HSCB是否过载电流。 5.检查传感器和DCU/M间的电缆。 6.通过测量连接之间的电阻值，检查带DMM的电流传感器。拔出连接器 9.X14，并检查万用表显示的以下触点间的电阻值是否为几兆欧姆： +探针到触点1，-探针到触点2 +探针到触点3，-探针到触点2 +探针到触点1，-探针到触点3 更换万用表探针的极性，结果必然是开路。如果结果不同，则目前的传感器有故障，必须更换。 7.如果故障间歇性出现，则应更换当前的传感器。 8.如果更换传感器后，仍然存在故障，更换DCU/M。 9.如果已进行以上尝试，而仍然存在故障，则DCU可能出现故障。
61050 | 辅助 | 6车辅助系统过压保护测试故障 保护性关断请求 | 2级 | 6车辅助系统过压保护测试故障 保护性关断请求 | 1. 过压保护电阻故障 2. 过压保护电阻电缆故障 3. 门驱动单元故障(ACM) | 维持运行，回库检修。 回库检修： 1.检查两个OVP电阻器的电阻是（每个）：2欧姆 +/-10% （热/冷）。 2.检查直流支撑上的电缆，并在需要时装上电缆接线头和螺丝连接件。 3.检查光缆是否连接紧固。 4.根据常规测试指导，进行斩波器测试。
61051 | 辅助 | 6车辅助系统辅助负载接触器故障 保护性封锁请求 | 2级 | 6车辅助系统辅助负载接触器故障 保护性封锁请求 | 1. DCU/A供电电源故障 2. DCU/A与辅助负载接触器间控制或者反馈接线故障， 包括控制电路 3. 辅助负载接触器控制电路的继电器故障 4. 辅助负载接触器故障 5. DCU/A故障 | 维持运行，回库检修。 回库检修： 1.检查电源和DCU/A间电缆，与电源和GDU板间电缆。 2.连接和断开驱动装置时，检查输出电压。 3.如果仍然存在故障，则DCU/A可能出现故障。 4.检查电缆和连接器。 5.A.运行I/O试验，确保控制电压在继电器终端A1和A2上。如果无法看到上述情况。B.检查继电器是否正常打开和关闭。 6.A.运行I/O试验，确保控制电压在接触器接线端子A1和A2上。如果无法看到上述情况。B.检查接触器是否正常开关。 7.运行I/O试验，检查DCU是否在数字输出上正确产生控制电压。
61052 | 辅助 | 6车辅助系统蓄电池充电机过流 保护性封锁请求 | 2级 | 6车辅助系统蓄电池充电机过流 保护性封锁请求 | 1. 在辅助逆变器外的电池系统发生短路或者过载 2. 电流测量故障 | 维持运行，回库检修。 回库检修： 1.找到ACM外故障点。 2.检查传感器和DCU/A间的电缆。 3.如果可能，使用DMM检查电流传感器。检查传感器和DCU/A间的电缆。 4.通过测量连接之间的电阻值，检查带DMM的电流传感器。拔出连接器32.X3， 检查万用表显示的如下接触方的接触电阻： +探针到触点1，-探针到触点2 +探针到触点3，-探针到触点2 +探针到触点1，-探针到触点3 更换万用表探针的极性，结果必然是开路。如果结果不同，则目前的传感器有故障，必须更换。 如果故障间歇性出现，则应更换当前的传感器。 更换电流传感器后，故障是否再次发生。
61053 | 辅助 | 6车辅助系统蓄电池电流限制超时故障 保护性封锁请求 | 2级 | 6车辅助系统蓄电池电流限制超时故障 保护性封锁请求 | 1. 蓄电池故障 2. 蓄电池系统断路故障 3. 电流传感器故障 4. DCU/A与电流传感器间电缆故障 5. DCU/A故障 | 维持运行，回库检修。 回库检修： 1.检查电池状态。 2.检查短路的电池系统。 3.通过测量连接之间的电阻值，检查带DMM的电流传感器。拔出连接器32.X3， 检查万用表显示的如下接触方的接触电阻： +探针到触点1，-探针到触点2 +探针到触点3，-探针到触点2 +探针到触点1，-探针到触点3 更换万用表探针的极性，结果必然是开路。如果结果不同，则目前的传感器有故障，必须更换。 如果故障间歇性出现，则应更换当前的传感器。 4.检查电缆和连接器。 5.即使更换传感器后，如果仍然存在故障，更换DCU/A。
61054 | 辅助 | 6车辅助系统蓄电池电压监控 保护性封锁请求 | 2级 | 6车辅助系统蓄电池电压监控 保护性封锁请求 | 1. 电池严重的欠充电或者过充电 2. 电压测量故障 | 维持运行，回库检修。 回库检修： 1.检查电池状态。 2.检查电池的电压传感器和DCU/A间的电缆。 3.如果更换传感器后，仍然存在故障，更换DCU/A板。
61055 | 辅助 | 6车辅助系统3相同步失败故障 保护性封锁请求 | 2级 | 6车辅助系统3相同步失败故障 保护性封锁请求 | 外部三相负载存在问题 | 维持运行，回库检修。 回库检修： 1.检查外部三相负载，并根据要求进行维修。
61056 | 辅助 | 6车辅助系统DC-link过压保护性封锁 | 2级 | 6车辅助系统DC-link过压保护性封锁 | 1. 线电压过高 2. 直流母线电压测量故障 | 维持运行，回库检修。 回库检修： 1.检查其他DCU是否也有记录的高电压。 2.检查线缆。 3.通过对比不同变流器（ACM和MCM）的输入直流支撑电压（信号名字=UDC，1=1V），激活列车（如果可能），并检查所有变流器模块中直流支撑的电压测量功能是否正常。 4.如果不可能启动列车，则检查传感器在放电后状态下的电压。 电压应该约为15-20V。 5.如果没有发现问题，但故障仍然发生，更换电压传感器。 6.如果更换传感器后，仍然存在故障，更换DCU/A板。
61057 | 辅助 | 6车辅助系统蓄电池充电器控制故障 | 2级 | 6车辅助系统蓄电池充电器控制故障 | 1. 蓄电池充电器二极管损坏 2. 蓄电池充电器整流二极管损坏 3. 蓄电池充电器电感损坏 | 维持运行，回库检修。
61058 | 辅助 | 6车辅助系统GDU反馈故障保护性封锁 | 2级 | 6车辅助系统GDU反馈故障保护性封锁 | 1. 门驱动单元故障 2. 供电电源故障 3. 光纤变脏 4. 光纤故障 5. 三相变压器故障 6. DCU/A故障 7. IGBT故障 | 维持运行，回库检修。 回库检修： 1.检查电源和DCU/A间电缆，与电源和GDU板间电缆。 2.测量DCU/A和GDU板的供电电压。 3.根据常规测试规程，进行光缆测试。
61059 | 辅助 | 6车辅助系统测量故障 保护性封锁请求 | 2级 | 6车辅助系统测量故障 保护性封锁请求 | 1. DCU/A与传感器间电缆故障 2. 电流传感器故障 3. DCU/A故障 4. 小型断路器故障 5. 传感器故障（辅助变压器） | 维持运行，回库检修。 回库检修： 1.检查传感器和DCU/A间的电缆。 2.执行负载测试来测试相电流传感器。见常规测试指导。 3.如果更换传感器后，仍然存在故障，更换DCU/A板。
61060 | 辅助 | 6车辅助系统相电流中高的直流分量 保护性封锁请求 | 2级 | 6车辅助系统相电流中高的直流分量 保护性封锁请求 | 1. 1相电流测量故障 2. 2相电流测量故障 3. 变压器故障 | 维持运行，回库检修。 回库检修： 1.检查传感器和DCU/A间的电缆。 2.执行负载测试来测试相电流传感器。见常规测试指导。 3.如果更换传感器后，仍然存在故障，更换DCU/A板。 4.根据常规测试规程，进行负载测试。
61061 | 辅助 | 6车辅助系统相电流平衡故障 保护性封锁请求 | 2级 | 6车辅助系统相电流平衡故障 保护性封锁请求 | 1. 辅助变频器外的负载不平衡，例如过高的单相负载 2. 1相电流测量故障 3. 2相电流测量故障 | 维持运行，回库检修。 回库检修： 1.断开负载，并逐个重新连接，找到故障负载。 2.检查传感器和DCU/A间的电缆。 3.执行负载测试来测试相电流传感器。见常规测试指导。 4.如果更换传感器后，仍然存在故障，更换DCU/A板。
61062 | 辅助 | 6车辅助系统AC电流限制超时故障 保护性封锁请求 | 2级 | 6车辅助系统AC电流限制超时故障 保护性封锁请求 | 1. 辅助变频器外三项系统过载或者短路 2. 门驱动单元故障 3. 相电流测量故障 4. 辅助变频器内三相系统电缆故障 5. 三项滤波电容故障 6. 三相变压器故障 7. IGBT有电弧穿过 | 维持运行，回库检修。 回库检修： 1.断开负载，并逐个重新连接，找到故障负载。 2.检查传感器和DCU/A间的电缆。 3.执行负载测试来测试相电流传感器。见常规测试指导。 4.如果更换传感器后，仍然存在故障，更换DCU/A板。 5.检查线缆。 6.测量短路的三相电滤波电容器。 7.测量短路的三相电变压器。
61063 | 辅助 | 6车辅助系统3相输出负载电压过压 保护性封锁请求 | 2级 | 6车辅助系统3相输出负载电压过压 保护性封锁请求 | 电压测量故障 | 维持运行，回库检修。 回库检修： 1.检查微型电路继电器是否跳闸。 2.检查电缆和变压器。 3.使用外部三相电压。检查DCU/A外部测量的测量值。误差应小于+/-10%。 4.如果故障仍然存在，更换DCU/A。
61064 | 辅助 | 6车辅助系统校准故障 软关断请求 | 2级 | 6车辅助系统校准故障 软关断请求 | 1. 电压测量故障 2. 电流测量故障 | 维持运行，回库检修。 回库检修： 1.检查微型电路继电器是否跳闸。 2.检查电缆和变压器。 3.使用外部三相电压。检查DCU/A外部测量的测量值。误差应小于+/-10%。 4.如果故障仍然存在，更换DCU/A。 5.检查传感器和DCU/A间的电缆。 6.执行负载测试来测试相电流传感器。见常规测试指导。 7.如果更换传感器后，仍然存在故障，更换DCU/A板。
61065 | 辅助 | 6车辅助系统外部风扇监控 SfSd及变流器隔离请求 | 2级 | 6车辅助系统外部风扇监控 SfSd及变流器隔离请求 | 1. 设置错误或者电机保护断路器跳闸 2. DCU与接触器间接线故障 3. 接触器故障 4. 温度测量故障 5. 风扇故障 | 维持运行，回库检修。 回库检修： 1 检查风扇电机保护断路器设置，如果跳闸，重新设置。 2 根据常规测试指导（不超过400V）运行数字输出试验，并检查： -DCU是否在D01/D02上产生控制电压（全速/半速）。 -是否在D14/D15上收到反馈信号（全速/半速）。 -风扇接触器是否关闭。 如果出现上述故障，请检查所有相关布线和接触器。 3 如果来自D01/D02（全速/半速）的正确的DCU控制电压到达风扇接触器，但接触器无法关闭，则风扇接触器可能有故障。 4 如果正确的DCU控制电压不是来自D01/D02（全速/半速），或者正确的反馈电压在D14/D12（全速/半速）到达DCU，则DCUN板可能存在故障。 5.检查DCU/A和温度传感器之间的电缆和连接器。 6.如果更换传感器后，仍然存在故障，更换DCU/A。
61066 | 辅助 | 6车辅助系统MVB通信故障 保护性关断 | 2级 | 6车辅助系统MVB通信故障 保护性关断 | 1. 在当地牵引MVB总线上的一个单位关闭 2. 牵引MVB总线的某处故障 3. DCU/A故障 | 维持运行，回库检修。 回库检修： 1.检查某个单元是否被关闭。 2.检查MVB线缆。 3.检查故障信息，是否显示其它故障单元。如果只是DCU/A显示MVB故障，则很可能故障在DCU/A内部。
61067 | 辅助 | 6车辅助系统报警，电路板温度高（HwFI） | 2级 | 6车辅助系统报警，电路板温度高（HwFI） | 1. 逆变器冷却丢失 2. 温度测量故障 | 维持运行，回库检修。 回库检修： 1.检查外部风扇功能。 2.变流器以电池电压供电时，检查内部风扇是否转动，并是否朝正确的方向的转动。 3.检查线缆。 4.检查连接风扇的+/-24VDC供电机组。 5.根据常规测试规程进行I/O测试，检查气温测量结果。 6.根据常规测试规程进行I/O测试，检查板温度测量结果。
61068 | 辅助 | 6车辅助系统电路板过热（HwFI，电源关断） | 2级 | 6车辅助系统电路板过热（HwFI，电源关断） | 1. 逆变器冷却丢失 2. 温度测量故障 | 维持运行，回库检修。 回库检修： 1.检查外部风扇功能。 2.变流器以电池电压供电时，检查内部风扇是否转动，并是否朝正确的方向的转动。 3.检查线缆。 4.检查连接风扇的+/-24VDC供电机组。 5.根据常规测试规程进行I/O测试，检查气温测量结果。 6.根据常规测试规程进行I/O测试，检查板温度测量结果。
61070 | 辅助 | 6车辅助系统系统更改失败 | 2级 | 6车辅助系统系统更改失败 | 1. 间歇干扰 2. DCU/A与电源或者门驱动电路板与电源间接线故障 3. 电源故障 4. 如果故障持续，DCU/A故障 | 维持运行，回库检修。 回库检修： 1.关闭DCU，然后再重新启动变流器，观察故障是间歇性还是再发性的。 2.检查电源和DCU/A间电缆，与电源和GDU板间电缆。 3.连接和断开驱动装置时，检查输出电压。 4.如果仍然存在故障，则DCU/A可能出现故障。
61071 | 辅助 | 6车辅助系统数字输出故障（HwFI） | 2级 | 6车辅助系统数字输出故障（HwFI） | 1. DCU/A IO模块的电源供电丢失 2. DCU/A故障 | 维持运行，回库检修。 回库检修： 1.检查DI/DO电缆。 2.根据常规测试规程，进行I/O测试。
61072 | 辅助 | 6车辅助系统DSP版本故障 | 2级 | 6车辅助系统DSP版本故障 | 检查DSP版本 | 维持运行，回库检修。 回库检修： 1.检查DCU中的软件版本。如必要，请重新加载DCU软件。 2.如果重新装载DCU软件后，仍然存在故障，更换DCU/A。
61073 | 辅助 | 6车辅助系统FPGA2版本故障 | 2级 | 6车辅助系统FPGA2版本故障 | 检查FPGA2版本 | 维持运行，回库检修。 回库检修： 1.检查DCU中的软件版本。如必要，请重新加载DCU软件。 2.如果重新装载DCU软件后，仍然存在故障，更换DCU/A。
61074 | 辅助 | 6车辅助系统线路跳闸继电器闭合故障（报警） | 2级 | 6车辅助系统线路跳闸继电器闭合故障（报警） | DCU/A故障 | 维持运行，回库检修。 回库检修： 1.更换DCU/A。
61075 | 辅助 | 6车辅助系统线路跳闸继电器打开延迟（HW 512ms） | 2级 | 6车辅助系统线路跳闸继电器打开延迟（HW 512ms） | DCU/A故障 | 维持运行，回库检修。 回库检修： 1.更换DCU/A。
61076 | 辅助 | 6车辅助系统线路跳闸继电器打开故障（HwFI） | 2级 | 6车辅助系统线路跳闸继电器打开故障（HwFI） | DCU/A故障 | 维持运行，回库检修。 回库检修： 1.更换DCU/A。
61077 | 辅助 | 6车辅助系统DSP错误 | 2级 | 6车辅助系统DSP错误 | 1. 间歇干扰 2. DCU/A与电源或者门驱动电路板与电源间接线故障 3. 电源故障 4. 如果故障持续，DCU/A故障 | 维持运行，回库检修。 回库检修： 1.关闭DCU，然后再重新启动变流器，观察故障是间歇性还是再发性的。 2.检查电源和DCU/A间电缆，与电源和GDU板间电缆。 3.连接和断开驱动装置时，检查输出电压。 4.如果仍然存在故障，则DCU/A可能出现故障。
61078 | 辅助 | 6车辅助系统DCU硬件故障 | 2级 | 6车辅助系统DCU硬件故障 | DCU/A故障 | 维持运行，回库检修。 回库检修： 1.检查DI/DO电缆。 2.将PC连接至DCU/A。转动LCB，开启和关闭ACM，在起动时，检查看哪个故障文本出现。如果故障显示DI/DO出现问题，根据常规测试指导，进行I/O测试。 3.如果无法找到其它故障，则DCU/A可能出现故障。
61079 | 辅助 | 6车辅助系统DCU板温度测量故障 | 2级 | 6车辅助系统DCU板温度测量故障 | DCU/A上的温度测量电路故障 | 维持运行，回库检修。 回库检修： 1.更换DCU/A。
61080 | 辅助 | 6车辅助系统散热片温度测量故障 | 2级 | 6车辅助系统散热片温度测量故障 | 1. 散热片温度传感器与DCU间接线故障 2. 散热片温度传感器故障 3. DCU/A上的温度测量电路故障 | 维持运行，回库检修。 回库检修： 1.检查DCU/A和温度传感器之间的电缆和连接器。 2.如果更换传感器后，仍然存在故障，更换DCU/A。
61081 | 辅助 | 6车辅助系统内部空气温度测量故障 | 2级 | 6车辅助系统内部空气温度测量故障 | 1. 散热片温度传感器与DCU间接线故障 2. 散热片温度传感器故障 3. DCU/A上的温度测量电路故障 | 维持运行，回库检修。 回库检修： 1.检查DCU/A和温度传感器之间的电缆和连接器。 2.如果更换传感器后，仍然存在故障，更换DCU/A。
61082 | 辅助 | 6车辅助系统散热片温度监控 保护性封锁请求 | 2级 | 6车辅助系统散热片温度监控 保护性封锁请求 | 1. 环境温度高 2. 逆变器模块的外部空气进口或者出口被堵 3. 散热片变脏 4. 外部风扇的三相400V供电丢失 5. 外部风扇功能故障 6. 内部风扇故障 7. 内部风扇与供电电源间电缆故障 8. 电源故障 9. 过载 10. 温度测量故障 | 维持运行，回库检修。 回库检修： 1.检查模块的进排气孔。如果需要，清洁进排气孔。 2.检查模块的散热器。如果需要，清洁散热器。 3.检查三相400V供电。 4.有关外部风扇的更多信息，见故障6301（ACM）。 5.确保内部风扇正在运行，并以正确的方向旋转（根据箭头指示）。 6.检查连接内部风扇的电缆。 7.检查连接风扇的+/-24VDC供电机组。 8.检查该单元是否在非正常状态下运行。 9.根据常规测试规程进行I/O测试，检查散热器温度测量结果。
61083 | 辅助 | 6车辅助系统变压器过热保护性封锁请求 | 2级 | 6车辅助系统变压器过热保护性封锁请求 | 1. 环境温度高 2. 在辅助逆变器外的三相系统过载或者短路 3. 变压器变脏 4. 外部风扇的三相400V供电丢失 5. 设置错误或者外部风扇电机保护断路器跳闸 6. 外部风扇电机或者叶片故障 7. 外部风扇接触器故障 8. 逆变器模块的外部空气进口或者出口被堵 9. 温度测量故障 | 维持运行，回库检修。 回库检修： 1.检查风扇电机保护断路器设置，如果跳闸，重新设置。 2.根据常规测试指导（不超过400V）运行数字输出试验，并检查： -DCU是否在D01/D02上产生控制电压（全速/半速）。 -是否在D14/D15上收到反馈信号（全速/半速）。 -风扇接触器是否关闭。 如果出现上述故障，请检查所有相关布线和接触器。 3.如果来自D01/D02（全速/半速）的正确的DCU控制电压到达风扇接触器，但接触器无法关闭，则风扇接触器可能有故障。 4.如果正确的DCU控制电压不是来自D01/D02（全速/半速），或者正确的反馈电压在D14/D12（全速/半速）到达DCU，则DCUN板可能存在故障。 5.检查模块的进排气孔。如果需要，清洁进排气孔。 6.检查模块的散热器。如果需要，清洁散热器。 7.检查三相400V供电。
61084 | 辅助 | 6车辅助系统长时间过载保护性封锁请求 | 2级 | 6车辅助系统长时间过载保护性封锁请求 | 1. 辅助变频器外三项系统过载或者短路 2. 门驱动单元故障 3. 相电流测量故障 4. 辅助变频器内三相系统电缆故障 5. 三项滤波电容故障 6. 三相变压器故障 7. IGBT有电弧穿过 | 维持运行，回库检修。 回库检修： 1.断开负载，并逐个重新连接，找到故障负载。 2.检查线缆。 3.测量短路的三相电滤波电容器。 4.测量短路的三相电变压器。 5.检查传感器和DCU/A间的电缆。 6.执行负载测试来测试相电流传感器。见常规测试指导。 7.如果更换传感器后，仍然存在故障，更换DCU/A板。
61085 | 辅助 | 6车辅助系统蓄电池过热保护性封锁请求 | 2级 | 6车辅助系统蓄电池过热保护性封锁请求 | 1. 蓄电池被过分充电 2. 温度测量故障 3. 蓄电池故障 | 维持运行，回库检修。 回库检修： 1.检查电池状态。 2.检查电池的电压传感器和DCU/A间的电缆。 3.如果更换传感器后，仍然存在故障，更换DCU/A板。 4.运行I/O试验，对温度传感器功能进行检查。 5.检查电缆和连接器。 6.根据上述检查传感器和布线后，如果电池温度的I/O测试仍然失败，可能是DCU/A故障。
61086 | 辅助 | 6车辅助系统内部空气过热，级别最大保护性封锁请求 | 2级 | 6车辅助系统内部空气过热，级别最大保护性封锁请求 | 1. 内部风扇故障 2. 内部风扇与电源供电故障 3. 电源供电故障 4. 温度测量故障 5. 外部冷却故障 | 维持运行，回库检修。 回库检修： 1.变流器以电池电压供电时，检查内部风扇是否转动，并是否朝正确的方向 的转动。 2.检查线缆。 3.检查连接风扇的+/-24VDC供电机组。 4.根据常规测试规程进行I/O测试，检查气温测量结果。
61087 | 辅助 | 6车辅助系统电抗器过热，级别最大保护性封锁请求 | 2级 | 6车辅助系统电抗器过热，级别最大保护性封锁请求 | 1. 负载高 2. 环境温度高或者故障 3. 线电压低 | 维持运行，回库检修。 回库检修： 1.检查该单元是否在非正常状态下运行。 2.检查环境温度是否高得不正常，或者是否错误。 3.检查线电压是否低地不正常。
61089 | 辅助 | 6车辅助系统整流器散热器温度过高（BCM） | 2级 | 6车辅助系统整流器散热器温度过高（BCM） | 1. 环境温度高 2. 过载 3. 变压器变脏 4. 外部风扇的三相400V供电丢失 5. 设置错误或者外部风扇电机保护断路器跳闸 6. 外部风扇电机或者叶片故障 7. 整流器散热片温度测量故障 8. 外部空气进口或者出口被堵 | 维持运行，回库检修。 回库检修： 1.检查该单元是否在非正常状态下运行。 2.检查周围温度。 3.检查进排气口。 4.检查外部风扇是否有ACM三相400V供电。 5.检查风扇电机保护断路器设置，如果出错，重新设置。如果故障再次发生，更换断路器。 6.检查外部风扇、旋转叶轮，检查电机噪音和温度。
61090 | 辅助 | 6车辅助系统辅助负载接触器闭合故障 | 2级 | 6车辅助系统辅助负载接触器闭合故障 | 1. DCU/A供电电源故障 2. DCU/A与辅助负载接触器间控制或者反馈接线故障， 包括控制电路 3. 辅助负载接触器控制电路的继电器故障 4. 辅助负载接触器故障 5. DCU/A故障 | 维持运行，回库检修。 回库检修： 1.检查电源和DCU/A间电缆，与电源和GDU板间电缆。 2.连接和断开驱动装置时，检查输出电压。 3.如果仍然存在故障，则DCU/A可能出现故障。 4.检查电缆和连接器。 5.A.运行I/O试验，确保控制电压在继电器终端A1和A2上。如果无法看到上述情况。B.检查继电器是否正常打开和关闭。 6.A.运行I/O试验，确保控制电压在接触器接线端子A1和A2上。如果无法看到上述情况。B.检查接触器是否正常开关。 7.运行I/O试验，检查DCU是否在数字输出上正确产生控制电压。
61093 | 辅助 | 6车辅助系统负载电压传感器接触器故障 | 2级 | 6车辅助系统负载电压传感器接触器故障 | 1. 三相变压器通过测量变压器与DCU/A间的电缆故障 2. 测量变压器故障 3. DCU/A的电压测量故障 | 维持运行，回库检修。 回库检修： 1.检查传感器和DCU/A之间的电线和连接器。 2.将电线移到测量用变压器上。检查线圈间线组阻力和绝缘。 3.测量用变压器更换后，故障是否再次发生。
61095 | 辅助 | 6车辅助系统MVB 通信受扰 | 2级 | 6车辅助系统MVB 通信受扰 | 1. MVB总线接线或者连接器故障 2. MVB总线终端故障 3. 冗余VCU问题 4. 冗余VCU故障 | 维持运行，回库检修。 回库检修： 1.检查某个单元是否被关闭。 2.检查MVB电缆、连接器和终端器。 3.如果所有电缆和单元看起来正常，则可能是使用的冗余VCU出现问题。
61096 | 辅助 | 6车辅助系统DX44 通信故障 | 2级 | 6车辅助系统DX44 通信故障 | 1. MVB通讯故障 2. DX单元寻址故障 3. DX单元电源故障 4. DX单元故障 | 维持运行，回库检修。 回库检修： 1.检查输入/输出单元电源 2.检查MVB电缆和连接。 3.检查I/O单元设备地址。 4.如果找不到故障，则I/O单元出现故障。
61097 | 辅助 | 6车辅助系统DX44故障 | 2级 | 6车辅助系统DX44故障 | 1. I/O单元供电故障 2. I/O单元故障 | 维持运行，回库检修。 回库检修： 1.检查输入/输出单元电源 2.如果找不到故障，则DX单元出现故障。
61098 | 辅助 | 6车辅助系统DX30通信故障 | 2级 | 6车辅助系统DX30通信故障 | 1. MVB通讯故障 2. DX单元寻址故障 3. DX单元电源故障 4. DX单元故障 | 维持运行，回库检修。 回库检修： 1.检查输入/输出单元电源 2.检查MVB电缆和连接。 3.检查I/O单元设备地址。 4.如果找不到故障，则I/O单元出现故障。
61099 | 辅助 | 6车辅助系统DX30故障 | 2级 | 6车辅助系统DX30故障 | 1. I/O单元供电故障 2. I/O单元故障 | 维持运行，回库检修。 回库检修： 1.检查输入/输出单元电源 2.如果找不到故障，则DX单元出现故障。
61100 | 辅助 | 6车辅助系统过压保护高温 | 2级 | 6车辅助系统过压保护高温 | 1. 在短时间内，过多的放电次数 2. 线电压过电压 3. 电压测量故障 | 维持运行，回库检修。 回库检修： 1.检查其它建议重复放电的故障。 2.检查其它单元（ACM或MCM）是否也报告类似故障。 3.检查线缆。 4.通过对比不同变流器（ACM和MCM）的输入直流支撑电压（信号名字=UDC，1=1V），激活列车（如果可能），并检查所有变流器模块中直流支撑的电压测量功能是否正常。 5.如果不可能启动列车，则检查传感器在放电后状态下的电压。 电压应该约为15-20V。 6.如果没有发现问题，但故障仍然发生，更换电压传感器。 7.如果更换传感器后，仍然存在故障，更换DCU/A板。
61101 | 辅助 | 6车辅助系统过压保护线温度过高 | 2级 | 6车辅助系统过压保护线温度过高 | 1. 在短时间内，过多的放电次数 2. 线电压过电压 3. 电压测量故障 | 维持运行，回库检修。 回库检修： 1.检查其它建议重复放电的故障。 2.检查其它单元（ACM或MCM）是否也报告类似故障。 3.检查线缆。 4.通过对比不同变流器（ACM和MCM）的输入直流支撑电压（信号名字=UDC，1=1V），激活列车（如果可能），并检查所有变流器模块中直流支撑的电压测量功能是否正常。 5.如果不可能启动列车，则检查传感器在放电后状态下的电压。 电压应该约为15-20V。 6.如果没有发现问题，但故障仍然发生，更换电压传感器。 7.如果更换传感器后，仍然存在故障，更换DCU/A板。
61102 | 辅助 | 6车辅助系统IGBT9的GDU反馈故障 | 2级 | 6车辅助系统IGBT9的GDU反馈故障 | 1. 门驱动单元故障 2. 供电电源故障 3. 光纤变脏 4. 光纤故障 5. 三相变压器故障 6. DCU/A故障 | 维持运行，回库检修。 回库检修： 1.检查GDU板上的LED指示灯。 2.检查电源和DCU/A间电缆，与电源和GDU板间电缆。 3.连接和断开驱动装置时，检查输出电压。 4.如果仍然存在故障，则DCU/A可能出现故障。 5.运行光缆测试。
61103 | 辅助 | 6车辅助系统IGBT10的GDU反馈故障 | 2级 | 6车辅助系统IGBT10的GDU反馈故障 | 1. 门驱动单元故障 2. 供电电源故障 3. 光纤变脏 4. 光纤故障 5. 三相变压器故障 6. DCU/A故障 | 维持运行，回库检修。 回库检修： 1.检查GDU板上的LED指示灯。 2.检查电源和DCU/A间电缆，与电源和GDU板间电缆。 3.连接和断开驱动装置时，检查输出电压。 4.如果仍然存在故障，则DCU/A可能出现故障。 5.运行光缆测试。
61104 | 辅助 | 6车辅助系统故障相电流传感器 | 2级 | 6车辅助系统故障相电流传感器 | 1. DUC/A与传感器间电缆故障 2. 电流传感器故障 3. DCU/A故障 | 维持运行，回库检修。 回库检修： 1.检查传感器和DCU/A间的电缆。 2.执行负载测试来测试相电流传感器。见常规测试指导。 3.如果更换传感器后，仍然存在故障，更换DCU/A板。
61105 | 辅助 | 6车辅助系统蓄电池充电器过电流 BtCp封锁 | 2级 | 6车辅助系统蓄电池充电器过电流 BtCp封锁 | 1. 在辅助逆变器外的蓄电池系统发生短路或者负载过高 2. 电流测量故障 | 维持运行，回库检修。
61106 | 辅助 | 6车辅助系统IGBT1的GDU反馈故障 | 2级 | 6车辅助系统IGBT1的GDU反馈故障 | 1. 门驱动单元故障 2. 供电电源故障 3. 光纤变脏 4. 光纤故障 5. 三相变压器故障 6. DCU/A故障 | 维持运行，回库检修。 回库检修： 1.检查GDU板上的LED指示灯。 2.检查电源和DCU/A间电缆，与电源和GDU板间电缆。 3.连接和断开驱动装置时，检查输出电压。 4.如果仍然存在故障，则DCU/A可能出现故障。 5.运行光缆测试。
61107 | 辅助 | 6车辅助系统IGBT2的GDU反馈故障 | 2级 | 6车辅助系统IGBT2的GDU反馈故障 | 1. 门驱动单元故障 2. 供电电源故障 3. 光纤变脏 4. 光纤故障 5. 三相变压器故障 6. DCU/A故障 | 维持运行，回库检修。 回库检修： 1.检查GDU板上的LED指示灯。 2.检查电源和DCU/A间电缆，与电源和GDU板间电缆。 3.连接和断开驱动装置时，检查输出电压。 4.如果仍然存在故障，则DCU/A可能出现故障。 5.运行光缆测试。
61108 | 辅助 | 6车辅助系统IGBT3的GDU反馈故障 | 2级 | 6车辅助系统IGBT3的GDU反馈故障 | 1. 门驱动单元故障 2. 供电电源故障 3. 光纤变脏 4. 光纤故障 5. 三相变压器故障 6. DCU/A故障 | 维持运行，回库检修。 回库检修： 1.检查GDU板上的LED指示灯。 2.检查电源和DCU/A间电缆，与电源和GDU板间电缆。 3.连接和断开驱动装置时，检查输出电压。 4.如果仍然存在故障，则DCU/A可能出现故障。 5.运行光缆测试。
61109 | 辅助 | 6车辅助系统IGBT4的GDU反馈故障 | 2级 | 6车辅助系统IGBT4的GDU反馈故障 | 1. 门驱动单元故障 2. 供电电源故障 3. 光纤变脏 4. 光纤故障 5. 三相变压器故障 6. DCU/A故障 | 维持运行，回库检修。 回库检修： 1.检查GDU板上的LED指示灯。 2.检查电源和DCU/A间电缆，与电源和GDU板间电缆。 3.连接和断开驱动装置时，检查输出电压。 4.如果仍然存在故障，则DCU/A可能出现故障。 5.运行光缆测试。
61110 | 辅助 | 6车辅助系统IGBT5的GDU反馈故障 | 2级 | 6车辅助系统IGBT5的GDU反馈故障 | 1. 门驱动单元故障 2. 供电电源故障 3. 光纤变脏 4. 光纤故障 5. 三相变压器故障 6. DCU/A故障 | 维持运行，回库检修。 回库检修： 1.检查GDU板上的LED指示灯。 2.检查电源和DCU/A间电缆，与电源和GDU板间电缆。 3.连接和断开驱动装置时，检查输出电压。 4.如果仍然存在故障，则DCU/A可能出现故障。 5.运行光缆测试。
61111 | 辅助 | 6车辅助系统IGBT6的GDU反馈故障 | 2级 | 6车辅助系统IGBT6的GDU反馈故障 | 1. 门驱动单元故障 2. 供电电源故障 3. 光纤变脏 4. 光纤故障 5. 三相变压器故障 6. DCU/A故障 | 维持运行，回库检修。 回库检修： 1.检查GDU板上的LED指示灯。 2.检查电源和DCU/A间电缆，与电源和GDU板间电缆。 3.连接和断开驱动装置时，检查输出电压。 4.如果仍然存在故障，则DCU/A可能出现故障。 5.运行光缆测试。
61112 | 辅助 | 6车辅助系统IGBT7的GDU反馈故障 | 2级 | 6车辅助系统IGBT7的GDU反馈故障 | 1. 门驱动单元故障 2. 供电电源故障 3. 光纤变脏 4. 光纤故障 5. 三相变压器故障 6. DCU/A故障 | 维持运行，回库检修。 回库检修： 1.检查GDU板上的LED指示灯。 2.检查电源和DCU/A间电缆，与电源和GDU板间电缆。 3.连接和断开驱动装置时，检查输出电压。 4.如果仍然存在故障，则DCU/A可能出现故障。 5.运行光缆测试。
61113 | 辅助 | 6车辅助系统IGBT8的GDU反馈故障 | 2级 | 6车辅助系统IGBT8的GDU反馈故障 | 1. 门驱动单元故障 2. 供电电源故障 3. 光纤变脏 4. 光纤故障 5. 三相变压器故障 6. DCU/A故障 | 维持运行，回库检修。 回库检修： 1.检查GDU板上的LED指示灯。 2.检查电源和DCU/A间电缆，与电源和GDU板间电缆。 3.连接和断开驱动装置时，检查输出电压。 4.如果仍然存在故障，则DCU/A可能出现故障。 5.运行光缆测试。
61114 | 辅助 | 6车辅助系统外部风扇全速运行故障 | 2级 | 6车辅助系统外部风扇全速运行故障 | 1. 电极保护断路器跳闸或者设置错误 2. DCU与风扇接触器间接线故障 3. 风扇接触器故障 4. DCU/A故障 | 维持运行，回库检修。 回库检修： 1.检查风扇电机保护断路器设置，如果跳闸，重新设置。 2.根据常规测试规程（不超过400V）运行数字输出试验，并检查： -DCU是否在D01上产生控制电压（全速）。 -是否在D14上收到反馈信号（全速）。 -风扇接触器是否关闭。 如果出现上述故障，请检查所有相关布线和接触器。 3.如果来自D01（全速）的正确的DCU控制电压到达风扇接触器，但接触器无法关闭，则风扇接触器可能有故障。 4.如果正确的DCU控制电压不是来自D01（全速），或者正确的反馈电压在D14（全速）到达DCU，则DCUN板可能存在故障。
61115 | 辅助 | 6车辅助系统牵引安全输入没有连接 | 2级 | 6车辅助系统牵引安全输入没有连接 | 1. 牵引安全信号没有连接到辅助逆变器。信号被串联在一起，某些串联信号可能丢失 2. DCU 接线盒 3. DCU/A故障 | 维持运行，回库检修。 回库检修： 1.断开ACM单元的X35，并检查连接器套（电线端）内的牵引安全皮带。 销3-4和销6-7. 2.如果X35连接器的皮带正常，则DCU连接盒的内部线路可能出现故障。 3.如果X35连接器的皮带正常，DCU连接盒的内部线路也经过验证没有问题，则DCU板可能出现故障。
61116 | 辅助 | 6车辅助系统IGBT过流故障(电流限制) | 2级 | 6车辅助系统IGBT过流故障(电流限制) | 1. 环境温度高 2. 逆变器模块的外部空气进口或者出口被堵 3. 散热片变脏 4. 外部风扇的三相400V供电丢失 5. 外部风扇功能故障 6. 内部风扇故障 7. 内部风扇与供电电源间电缆故障 8. 电源故障 9. 过载 10. 温度测量故障 | 维持运行，回库检修。 回库检修： 1.检查模块的进排气孔。如果需要，清洁进排气孔。 2.检查模块的散热器。如果需要，清洁散热器。 3.检查三相400V供电。 4.确保内部风扇正在运行，并以正确的方向旋转（根据箭头指示）。 5.检查连接内部风扇的电缆。 6.检查连接风扇的+/-24VDC供电机组。 7.检查该单元是否在非正常状态下运行。 8.根据常规测试规程进行I/O测试，检查散热器温度测量结果。
61117 | 辅助 | 6车辅助系统长时间蓄电池过流, BtCp封锁 | 2级 | 6车辅助系统长时间蓄电池过流, BtCp封锁 |  | 蓄电池过流 可能的原因： 1.ACM外电池系统内部短路或过载 2.电流测量故障
61118 | 辅助 | 6车辅助系统长时间蓄电池充电过流, BtCp封锁 | 2级 | 6车辅助系统长时间蓄电池充电过流, BtCp封锁 |  | 长时间蓄电池充电过流 可能的原因： 1.电池故障 2.电池系统短路 3.电流传感器故障 4.电流传感器和DCU/A间的电缆故障 5.DCU/A故障
61119 | 辅助 | 6车辅助系统蓄电池欠电压级别最低 | 2级 | 6车辅助系统蓄电池欠电压级别最低 |  | 蓄电池欠电压 可能的原因： 1.蓄电池严重馈电 2.电压测量故障
61120 | 辅助 | 6车辅助系统DC-link电压校准故障 | 2级 | 6车辅助系统DC-link电压校准故障 | 1. 校准时受到临时干扰 2. 直流母线电压测量故障 | 维持运行，回库检修。 回库检修： 1 打开线路开关，再次运行校准。这样会让直流电放电，在放电期间，会运行新的校准。 2.检查线缆。 3.通过对比不同变流器（ACM和MCM）的输入直流支撑电压（信号名字=UDC，1=1V），激活列车（如果可能），并检查所有变流器模块中直流支撑的电压测量功能是否正常。 4.如果不可能启动列车，则检查传感器在放电后状态下的电压。 电压应该约为15-20V。 5.如果没有发现问题，但故障仍然发生，更换电压传感器。 6.如果更换传感器后，仍然存在故障，更换DCU/A板。
61121 | 辅助 | 6车辅助系统3相电压校准故障 | 2级 | 6车辅助系统3相电压校准故障 | 1. 校准时受到临时干扰 2. 直流母线电压测量故障 | 维持运行，回库检修。 回库检修： 1.打开线路开关，再次运行校准。这样会让直流电放电，在放电期间，会运行新的校准。 2.检查微型电路继电器是否跳闸。 3.检查电缆和变压器。 4.使用外部三相电压。检查DCU/A外部测量的测量值。误差应小于+/-10%。 5.如果故障仍然存在，更换DCU/A。
61124 | 辅助 | 6车辅助系统时间窗口1内,过多BtCp SPB | 2级 | 6车辅助系统时间窗口1内,过多BtCp SPB |  | 蓄电池斩波相被封锁 可能的原因： 1.故障DCU/A
61131 | 辅助 | 6车辅助系统DCU供电故障 | 2级 | 6车辅助系统DCU供电故障 | 1. DCU/A与电源间或者门驱动电路与电源间接线故障 2. 电源故障 3. DCU/A故障 | 维持运行，回库检修。 回库检修： 1.检查电源和DCU/A间电缆，与电源和GDU板间电缆。 2.连接和断开驱动装置时，检查输出电压。 3.如果仍然存在故障，则DCU/A可能出现故障。
61132 | 辅助 | 6车辅助系统牵引安全/光纤启用故障 | 2级 | 6车辅助系统牵引安全/光纤启用故障 | 1.牵引安全信号没有连接到辅助逆变器。 信号被串联在一起，某些串联信号可能丢失 2. DCU 接线盒 3. DCU/A故障 | 维持运行，回库检修。 回库检修： 1.断开ACM单元的X35，并检查连接器套（电线端）内的牵引安全皮带。 销3-4和销6-7. 2.如果X35连接器的皮带正常，则DCU连接盒的内部线路可能出现故障。 3.如果X35连接器的皮带正常，DCU连接盒的内部线路也经过验证没有问题，则DCU板可能出现故障。
61133 | 辅助 | 6车辅助系统变流器内部的空气温度高 | 2级 | 6车辅助系统变流器内部的空气温度高 | 1. 内部风扇故障 2. 内部风扇与供电单元间电缆故障 3. 电源故障 4. 温度测量故障 5. 外部冷却故障 | 维持运行，回库检修。 回库检修： 1.变流器以电池电压供电时，检查内部风扇是否转动，并是否朝正确的方向的转动。 2.检查线缆。 3.检查连接风扇的+/-24VDC供电机组。 4.根据常规测试规程进行I/O测试，检查气温测量结果。
61136 | 辅助 | 6车辅助系统蓄电池过温,蓄电池斩波器封锁 | 2级 | 6车辅助系统蓄电池过温,蓄电池斩波器封锁 | 1. 蓄电池内部故障 2. 蓄电池温度测量故障 3. 蓄电池充电器电流测量故障 | 维持运行，回库检修。 回库检修： 1.运行I/O试验，对温度传感器功能进行检查。 2.检查电缆和连接器。 3.根据上述检查传感器和布线后，如果电池温度的I/O测试仍然失败，可能是DCU/A故障。 4.检查传感器和DCU/A间的电缆。 5.通过测量连接之间的电阻值，检查带DMM的电流传感器。拔出连接器32.X3， 检查万用表显示的如下接触方的接触电阻： +探针到触点1，-探针到触点2 +探针到触点3，-探针到触点2 +探针到触点1，-探针到触点3 更换万用表探针的极性，结果必然是开路。如果结果不同，则目前的传感器有故障，必须更换。 如果故障间歇性出现，则应更换当前的传感器。 更换电流传感器后，故障是否再次发生。
61138 | 辅助 | 6车辅助系统BCM散热器过温 ACM或BCM封锁 | 2级 | 6车辅助系统BCM散热器过温 ACM或BCM封锁 | 1. 蓄电池充电器过载 2. 冷却系统故障 | 维持运行，回库检修。 回库检修： 1.检查电池和电池负荷，以发现过载问题。 2.检查该单元是否在非正常状态下运行。 3.检查周围温度。 4.检查进排气口。 5.检查外部风扇是否有ACM三相400V供电。 6.检查风扇电机保护断路器设置，如果出错，重新设置。如果故障再次发生，更换断路器。 7.检查外部风扇、旋转叶轮，检查电机噪音和温度。
61143 | 辅助 | 6车辅助系统长期过载超时故障 | 2级 | 6车辅助系统长期过载超时故障 | 1. 辅助变频器外三项系统过载或者短路 2. 门驱动单元故障 3. 相电流测量故障 4. 辅助变频器内三相系统电缆故障 5. 三项滤波电容故障 6. 三相变压器故障 7. IGBT有电弧穿过 | 维持运行，回库检修。 回库检修： 1.断开负载，并逐个重新连接，找到故障负载。 2.检查线缆。 3.测量短路的三相电滤波电容器。 4.测量短路的三相电变压器。 5.检查传感器和DCU/A间的电缆。 6.执行负载测试来测试相电流传感器。见常规测试指导。 7.如果更换传感器后，仍然存在故障，更换DCU/A板。
22001 | 牵引 | 2车牵引系统过压斩波 相1 反馈故障 | 2级 | 2车牵引系统过压斩波 相1 反馈故障 | 1. 门驱动单元故障 2. 电源故障 3. 光纤故障 4. 光纤变脏 5. IGBT与门驱动单元电缆故障 6. DCU/M故障 7. IGBT故障 | 维持运行，回库检修。 回库检修： 1.检查直流支撑上的电缆，并在需要时装上电缆接线头和螺丝连接件。 2.检查光缆是否连接紧固。 3.根据常规测试规程执行光缆测试及光缆反馈测试。
22002 | 牵引 | 2车牵引系统过压斩波 相2 反馈故障 | 2级 | 2车牵引系统过压斩波 相2 反馈故障 | 1. 门驱动单元故障 2. 电源故障 3. 光纤故障 4. 光纤变脏 5. IGBT与门驱动单元电缆故障 6. DCU/M故障 7. IGBT故障 | 维持运行，回库检修。 回库检修： 1.检查直流支撑上的电缆，并在需要时装上电缆接线头和螺丝连接件。 2.检查光缆是否连接紧固。 3.根据常规测试规程执行光缆测试及光缆反馈测试。
22003 | 牵引 | 2车牵引系统IDcLine似真性故障 | 2级 | 2车牵引系统IDcLine似真性故障 | 1. 传感器与DCU/M间电缆故障 2. 电流传感器故障 3. DCU/M故障 | 维持运行，回库检修。 回库检修： 1.检查传感器和DCU/M间的电缆。 2.通过测量连接之间的电阻值，检查带DMM的电流传感器。拔出连接器 9.X14，并检查万用表显示的以下触点间的电阻值是否为几兆欧姆： +探针到触点1，-探针到触点2 +探针到触点3，-探针到触点2 +探针到触点1，-探针到触点3 更换万用表探针的极性，结果必然是开路。如果结果不同，则目前的传感器有故障，必须更换。 如果故障间歇性出现，则应更换当前的传感器。 如果更换传感器后，仍然存在故障，更换DCU/M。
22004 | 牵引 | 2车牵引系统VSI没有命令下闭合 | 2级 | 2车牵引系统VSI没有命令下闭合 | 1. 间歇干扰 2. DCU/M供电电源丢失 3. DCU/M故障 | 维持运行，回库检修。 回库检修： 1.关闭DCU，然后再重新启动变流器，观察故障是间歇性还是再发性的。 2.检查布线 3.根据FFI文件中的常规测试指导，检查到DCU/M的输入电压。如果到DCU/M的 输入电压有问题，则请更换电源装置。 4.如果线缆连接和电压是正常的，而故障依旧，则请更换DCU/M。 5.如果仍然存在故障，则DCU/M可能出现故障。
22005 | 牵引 | 2车牵引系统DSP PrSd 故障 | 2级 | 2车牵引系统DSP PrSd 故障 | 多种综合因素导致，需要进一步分析 | 维持运行，回库检修。 回库检修： 1.把以下数据压缩成一个zip文件，用电子邮件发送到瑞典韦斯特罗斯庞巴迪 联系人： - ODBS数据 - 数据记录器：（transient_dr_1，transient_dr_2，transient_dr_3， trend_dr_1） - 来自DCU的系统信息，由以下文件中的命令产生： Faulttracing_with_DCU_reset_V22.txt 关于如何采集数据方面的信息，请参考《故障探测概述》文件第5章。
22006 | 牵引 | 2车牵引系统FPGA PrSd故障 | 2级 | 2车牵引系统FPGA PrSd故障 | 多种综合因素导致，需要进一步分析 | 维持运行，回库检修。 回库检修： 1.把以下数据压缩成一个zip文件，用电子邮件发送到瑞典韦斯特罗斯庞巴迪 联系人： - ODBS数据 - 数据记录器：（transient_dr_1，transient_dr_2，transient_dr_3， trend_dr_1） - 来自DCU的系统信息，由以下文件中的命令产生： Faulttracing_with_DCU_reset_V22.txt 关于如何采集数据方面的信息，请参考《故障探测概述》文件第5章。
22007 | 牵引 | 2车牵引系统直流环节过压跳闸 | 2级 | 2车牵引系统直流环节过压跳闸 | 1. 外部过压 2. 电压传感器 3. DCU | 维持运行，回库检修。 回库检修： 1.检查其他DCU是否也有记录的线电压高。 2.检查线缆。 3.启动列车（如果可能），并检查所有变流器模块中直流支撑的电压测量是否工作正常，方法是将已记录的直流支撑电压（信号名称=UDC，1=1V）与不同变流器（MCM与ACM）作对比。（信号名称=UDC，1=1V）来自不同变流器（MCM和ACM） 如果不可能启动列车，则检查传感器在放电后状态下的电压。电压应该约为15-20V。 如果没有发现问题，但故障仍然发生，请更换电压传感器。 4.如果更换传感器后，仍然存在故障，更换DCU/M。
22008 | 牵引 | 2车牵引系统内部短路 | 2级 | 2车牵引系统内部短路 | 1. 传动系统其他故障导致过电流 2. 在电机逆变器外的直流母线发生短路 3. 在电机逆变器内的直流母线发生短路 4. 直流母线输入电流测量故障 | 维持运行，回库检修。 回库检修： 1.检查与产生过流的故障有关的其他故障消息。 2.按照常规测试指导进行负载测试，以检查直流支撑是否短路。 3.检查传感器和DCU/M间的电缆。 4.通过测量连接之间的电阻值，检查带DMM的电流传感器。拔出连接器 9.X14，并检查万用表显示的以下触点间的电阻值是否为几兆欧姆： +探针到触点1，-探针到触点2 +探针到触点3，-探针到触点2 +探针到触点1，-探针到触点3 更换万用表探针的极性，结果必然是开路。如果结果不同，则目前的传感器 有故障，必须更换。 如果故障间歇性出现，则应更换当前的传感器。 如果更换传感器后，仍然存在故障，更换DCU/M。
22009 | 牵引 | 2车牵引系统接地故障 | 2级 | 2车牵引系统接地故障 | 1. 牵引电机接地故障 2. 牵引电机电缆接地故障 3. 过压保护电阻接地故障 4. 过压保护电阻电缆接地故障 5. 电机逆变器接地故障 6. 差分电流传感器故障 7. 差分电流传感器与DCM/M间电缆故障 8. DCU/M故障 | 维持运行，回库检修。 回库检修： 1.如果即使在直流支撑已放电后、检测到的接地故障仍然处于活动状态，则 要断开差动电流传感器和DCU/M之间的电缆。 - 如果接地故障仍然存在，请更换DCU/M。 - 如果接地故障消失，检查传感器和DCU/M之间的线缆。如果电缆上未发现问 题，请更换电流传感器。 2.从MCM断开DC+与DC-电缆。连接DC+到DC-，并测量该点和地之间的电阻值。 电阻应在兆欧姆范围。如果不是，试着断开系统不同部件来查找接地故障。 3.从MCM断开牵引电机电缆，并测量该点和地之间的电阻值。该电阻值应大于 5兆欧姆。 4.从MCM断开牵引OVP电阻器，并测量该点和地之间的电阻值。该电阻值应大 于5兆欧姆。
22010 | 牵引 | 2车牵引系统上部ES IGBT反馈故障 | 2级 | 2车牵引系统上部ES IGBT反馈故障 | 1. 门驱动单元 2. 光纤 3. IGBT 4. DCU | 维持运行，回库检修。
22011 | 牵引 | 2车牵引系统下部ES IGBT反馈故障 | 2级 | 2车牵引系统下部ES IGBT反馈故障 | 1. 门驱动单元 2. 光纤 3. IGBT 4. DCU | 维持运行，回库检修。
22012 | 牵引 | 2车牵引系统Udc似真性故障 | 2级 | 2车牵引系统Udc似真性故障 | 1. 传感器与DCU/M间电缆故障 2. 电压传感器故障 3. DCU/M故障 | 维持运行，回库检修。 回库检修： 1.检查线缆。 2.启动列车（如果可能），并检查所有变流器模块中直流支撑的电压测量是否工作正常，方法是将已记录的直流支撑电压（信号名称=UDC，1=1V）与不同变流器（MCM与ACM）作对比。（信号名称=UDC，1=1V）来自不同变流器（MCM和ACM） 如果不可能启动列车，则检查传感器在放电后状态下的电压。 电压应该约为15-20V。 如果没有发现问题，但故障仍然发生，请更换电压传感器。 3.如果更换传感器后，仍然存在故障，更换DCU/M。
22013 | 牵引 | 2车牵引系统平均DSP过载 | 2级 | 2车牵引系统平均DSP过载 | 1. 间歇干扰 2. DCU/M供电电源丢失 3. DCU/M故障 | 维持运行，回库检修。 回库检修： 1.关闭DCU，然后再重新启动变流器，观察故障是间歇性还是再发性的。 2.检查布线 3.根据FFI文件中的常规测试指导，检查到DCU/M的输入电压。如果到DCU/M的 输入电压有问题，则请更换电源装置。 4.如果线缆连接和电压是正常的，而故障依旧，则请更换DCU/M。 5.如果仍然存在故障，则DCU/M可能出现故障。
22014 | 牵引 | 2车牵引系统FPGA 版本代码错误 | 2级 | 2车牵引系统FPGA 版本代码错误 | 检查FPGA版本 | 维持运行，回库检修。 回库检修： 1.检查DCU中的软件版本。如必要，请重新加载DCU软件。 2.如果重新装载DCU软件后，仍然存在故障，更换DCU/M。
22015 | 牵引 | 2车牵引系统DSP FPGA 通讯故障 | 2级 | 2车牵引系统DSP FPGA 通讯故障 | 1. 间歇干扰 2. DCU/M供电电源丢失 3. DCU/M故障 | 维持运行，回库检修。 回库检修： 1.关闭DCU，然后再重新启动变流器，观察故障是间歇性还是再发性的。 2.检查布线 3.根据FFI文件中的常规测试指导，检查到DCU/M的输入电压。如果到DCU/M的输入电压有问题，则请更换电源装置。 4.如果线缆连接和电压是正常的，而故障依旧，则请更换DCU/M。 5.如果仍然存在故障，则DCU/M可能出现故障。
22016 | 牵引 | 2车牵引系统MCU DSP 通讯故障 | 2级 | 2车牵引系统MCU DSP 通讯故障 | 1. 间歇干扰 2. DCU/M供电电源丢失 3. DCU/M故障 | 维持运行，回库检修。 回库检修： 1.关闭DCU，然后再重新启动变流器，观察故障是间歇性还是再发性的。 2.检查布线 3.根据FFI文件中的常规测试指导，检查到DCU/M的输入电压。如果到DCU/M的输入电压有问题，则请更换电源装置。 4.如果线缆连接和电压是正常的，而故障依旧，则请更换DCU/M。 5.如果仍然存在故障，则DCU/M可能出现故障。
22017 | 牵引 | 2车牵引系统过压斩波 相 1 频率故障 | 2级 | 2车牵引系统过压斩波 相 1 频率故障 | 1. 制动电阻电缆故障 2. 制动电阻故障 3. 直流母线电容故障 | 维持运行，回库检修。 回库检修： 1.检查制动电阻器电缆。 2.测量制动电阻器的电阻值。两个电路都应该在2.8欧姆（冷）和3.5欧姆（热）之间。 3.如果制动电阻器和电缆连接没有问题，而故障仍然再次发生，则请尝试更换直流支撑电容器。
22018 | 牵引 | 2车牵引系统过压斩波 相 2 频率故障 | 2级 | 2车牵引系统过压斩波 相 2 频率故障 | 1. 制动电阻电缆故障 2. 制动电阻故障 3. 直流母线电容故障 | 维持运行，回库检修。 回库检修： 1.检查制动电阻器电缆。 2.测量制动电阻器的电阻值。两个电路都应该在2.8欧姆（冷）和3.5欧姆（热）之间。 3.如果制动电阻器和电缆连接没有问题，而故障仍然再次发生，则请尝试更换直流支撑电容器。
22019 | 牵引 | 2车牵引系统DSP FsSd 故障 | 2级 | 2车牵引系统DSP FsSd 故障 | 多种综合因素导致，需要进一步分析 | 维持运行，回库检修。 回库检修： 1.把以下数据压缩成一个zip文件，用电子邮件发送到瑞典韦斯特罗斯庞巴迪 联系人： - ODBS数据 - 数据记录器：（transient_dr_1，transient_dr_2，transient_dr_3， trend_dr_1） - 来自DCU的系统信息，由以下文件中的命令产生： Faulttracing_with_DCU_reset_V22.txt 关于如何采集数据方面的信息，请参考《故障探测概述》文件第5章。
22020 | 牵引 | 2车牵引系统FPGA FsSd 故障 | 2级 | 2车牵引系统FPGA FsSd 故障 | 多种综合因素导致，需要进一步分析 | 维持运行，回库检修。 回库检修： 1.把以下数据压缩成一个zip文件，用电子邮件发送到瑞典韦斯特罗斯庞巴迪 联系人： - ODBS数据 - 数据记录器：（transient_dr_1，transient_dr_2，transient_dr_3， trend_dr_1） - 来自DCU的系统信息，由以下文件中的命令产生： Faulttracing_with_DCU_reset_V22.txt 关于如何采集数据方面的信息，请参考《故障探测概述》文件第5章。
22021 | 牵引 | 2车牵引系统DCU电源单元供电故障 | 2级 | 2车牵引系统DCU电源单元供电故障 | 1. 供电单元与DCU/M间电缆故障 2. 供电单元故障 3. DCU/M故障 | 维持运行，回库检修。 回库检修： 1.检查布线 2.根据FFI文件中的常规测试指导，检查到DCU/M的输入电压。如果到DCU/M的 输入电压有问题，则请更换电源装置。 3.如果线缆连接和电压是正常的，而故障依旧，则请更换DCU/M。
22022 | 牵引 | 2车牵引系统内部电源故障 6V or +/-15V | 2级 | 2车牵引系统内部电源故障 6V or +/-15V | DCU/M故障 | 维持运行，回库检修。 回库检修： 1.更换DCU/M
22023 | 牵引 | 2车牵引系统看门狗报警 | 2级 | 2车牵引系统看门狗报警 | 1. 间歇干扰 2. DCU/M供电电源丢失 3. DCU/M故障 | 维持运行，回库检修。 回库检修： 1.关闭DCU，然后再重新启动变流器，观察故障是间歇性还是再发性的。 2.检查布线 3.根据FFI文件中的常规测试指导，检查到DCU/M的输入电压。如果到DCU/M的输入电压有问题，则请更换电源装置。 4.如果线缆连接和电压是正常的，而故障依旧，则请更换DCU/M。 5.如果仍然存在故障，则DCU/M可能出现故障。
22024 | 牵引 | 2车牵引系统25MHz 时钟丢失 | 2级 | 2车牵引系统25MHz 时钟丢失 | DCU/M故障 | 维持运行，回库检修。 回库检修： 1.更换DCU/M
22025 | 牵引 | 2车牵引系统硬件快速关断 | 2级 | 2车牵引系统硬件快速关断 | DCU/M故障 | 维持运行，回库检修。 回库检修： 1.更换DCU/M
22026 | 牵引 | 2车牵引系统ADC's UDC间偏差 | 2级 | 2车牵引系统ADC's UDC间偏差 | DCU/M故障 | 维持运行，回库检修。 回库检修： 1.更换DCU/M
22027 | 牵引 | 2车牵引系统ADC's IDCLN间偏差 | 2级 | 2车牵引系统ADC's IDCLN间偏差 | DCU/M故障 | 维持运行，回库检修。 回库检修： 1.更换DCU/M
22028 | 牵引 | 2车牵引系统过流 相2 | 2级 | 2车牵引系统过流 相2 | 1. 线电压瞬变 2. 当进入或退出中性跟踪单元时受到干扰 3. 干扰，比如轮轴卡住 4. 门驱动单元故障 5. 相电流测量故障 6. IGBT有电弧穿过 7. 电机电缆短路 8. 电机电路 9. 速度测量故障 | 维持运行，回库检修。 回库检修： 1.检查是否发生了线电压瞬变。 2.检查收到的其他故障信息，看它们是否与该故障有关。这有可能给出有关过流位置的更精确的提示。 3.对MCM进行目视检查，以检查IGBT弧穿故障。 4.要检查GDU，相电流传感器和IGBT执行负载测试（见常规测试指导）。 5.如果MCM中找不出故障，请检查电机线缆连接和电机电阻值。 6.如果故障是间歇性出现的，则更换当前的传感器。 7.如果故障仍然存在，更换DCU/M。
22029 | 牵引 | 2车牵引系统过流 相3 | 2级 | 2车牵引系统过流 相3 | 1. 线电压瞬变 2. 当进入或退出中性跟踪单元时受到干扰 3. 干扰，比如轮轴卡住 4. 门驱动单元故障 5. 相电流测量故障 6. IGBT有电弧穿过 7. 电机电缆短路 8. 电机电路 9. 速度测量故障 | 维持运行，回库检修。 回库检修： 1.检查是否发生了线电压瞬变。 2.检查收到的其他故障信息，看它们是否与该故障有关。这有可能给出有关过流位置的更精确的提示。 3.对MCM进行目视检查，以检查IGBT弧穿故障。 4.要检查GDU，相电流传感器和IGBT执行负载测试（见常规测试指导）。 5.如果MCM中找不出故障，请检查电机线缆连接和电机电阻值。 6.如果故障是间歇性出现的，则更换当前的传感器。 7.如果故障仍然存在，更换DCU/M。
22030 | 牵引 | 2车牵引系统检测到相电流不平衡 | 2级 | 2车牵引系统检测到相电流不平衡 | 1. 电流测量故障 2. 电机故障 | 维持运行，回库检修。 回库检修： 1.检查变流器和牵引电机之间的连线。 2.检查传感器和DCU/M间的电缆。 3.执行负载测试来测试相电流传感器。见常规测试规程。 4.如果更换电流传感器后，仍然存在故障，则请更换DCU/M。 5.如果牵引电机连线没问题，且当前测量值正常，则可能是牵引电机出现了故障。
22031 | 牵引 | 2车牵引系统无电流监控 相1 | 2级 | 2车牵引系统无电流监控 相1 | 电流测量故障 | 维持运行，回库检修。 回库检修： 1.检查传感器和DCU/M间的电缆。 2.执行负载测试来测试相电流传感器。见常规测试规程。 3.如果更换电流传感器后，仍然存在故障，则请更换DCU/M。
22032 | 牵引 | 2车牵引系统无电流监控 相2 | 2级 | 2车牵引系统无电流监控 相2 | 电流测量故障 | 维持运行，回库检修。 回库检修： 1.检查传感器和DCU/M间的电缆。 2.执行负载测试来测试相电流传感器。见常规测试规程。 3.如果更换电流传感器后，仍然存在故障，则请更换DCU/M。
22033 | 牵引 | 2车牵引系统无电流监控 相3 | 2级 | 2车牵引系统无电流监控 相3 | 电流测量故障 | 维持运行，回库检修。 回库检修： 1.检查传感器和DCU/M间的电缆。 2.执行负载测试来测试相电流传感器。见常规测试规程。 3.如果更换电流传感器后，仍然存在故障，则请更换DCU/M。
22034 | 牵引 | 2车牵引系统电流测量/估算偏差 相1 | 2级 | 2车牵引系统电流测量/估算偏差 相1 | 电流测量故障 | 维持运行，回库检修。 回库检修： 1.检查传感器和DCU/M间的电缆。 2.执行负载测试来测试相电流传感器。见常规测试规程。 3.如果更换电流传感器后，仍然存在故障，则请更换DCU/M。
22035 | 牵引 | 2车牵引系统电流测量/估算偏差 相2 | 2级 | 2车牵引系统电流测量/估算偏差 相2 | 电流测量故障 | 维持运行，回库检修。 回库检修： 1.检查传感器和DCU/M间的电缆。 2.执行负载测试来测试相电流传感器。见常规测试规程。 3.如果更换电流传感器后，仍然存在故障，则请更换DCU/M。
22036 | 牵引 | 2车牵引系统FPGA PrBc 故障 | 2级 | 2车牵引系统FPGA PrBc 故障 | 多种综合因素导致，需要进一步分析 | 维持运行，回库检修。 回库检修： 1.把以下数据压缩成一个zip文件，用电子邮件发送到瑞典韦斯特罗斯庞巴迪 联系人： - ODBS数据 - 数据记录器：（transient_dr_1，transient_dr_2，transient_dr_3， trend_dr_1） - 来自DCU的系统信息，由以下文件中的命令产生： Faulttracing_with_DCU_reset_V22.txt 关于如何采集数据方面的信息，请参考《故障探测概述》文件第5章。
22037 | 牵引 | 2车牵引系统IGBT1 反馈故障 | 2级 | 2车牵引系统IGBT1 反馈故障 | 1. 门驱动单元故障 2. 电源故障 3. 光纤故障 4. 光纤变脏 5. IGBT与门驱动单元电缆故障 6. DCU/M故障 7. IGBT故障 | 维持运行，回库检修。 回库检修： 1.检查直流支撑上的电缆，并在需要时装上电缆接线头和螺丝连接件。 2.检查光缆是否连接紧固。 3.根据常规测试规程执行光缆测试及光缆反馈测试。
22038 | 牵引 | 2车牵引系统IGBT2 反馈故障 | 2级 | 2车牵引系统IGBT2 反馈故障 | 1. 门驱动单元故障 2. 电源故障 3. 光纤故障 4. 光纤变脏 5. IGBT与门驱动单元电缆故障 6. DCU/M故障 7. IGBT故障 | 维持运行，回库检修。 回库检修： 1.检查直流支撑上的电缆，并在需要时装上电缆接线头和螺丝连接件。 2.检查光缆是否连接紧固。 3.根据常规测试规程执行光缆测试及光缆反馈测试。
22039 | 牵引 | 2车牵引系统IGBT3 反馈故障 | 2级 | 2车牵引系统IGBT3 反馈故障 | 1. 门驱动单元故障 2. 电源故障 3. 光纤故障 4. 光纤变脏 5. IGBT与门驱动单元电缆故障 6. DCU/M故障 7. IGBT故障 | 维持运行，回库检修。 回库检修： 1.检查直流支撑上的电缆，并在需要时装上电缆接线头和螺丝连接件。 2.检查光缆是否连接紧固。 3.根据常规测试规程执行光缆测试及光缆反馈测试。
22040 | 牵引 | 2车牵引系统IGBT4 反馈故障 | 2级 | 2车牵引系统IGBT4 反馈故障 | 1. 门驱动单元故障 2. 电源故障 3. 光纤故障 4. 光纤变脏 5. IGBT与门驱动单元电缆故障 6. DCU/M故障 7. IGBT故障 | 维持运行，回库检修。 回库检修： 1.检查直流支撑上的电缆，并在需要时装上电缆接线头和螺丝连接件。 2.检查光缆是否连接紧固。 3.根据常规测试规程执行光缆测试及光缆反馈测试。
22041 | 牵引 | 2车牵引系统IGBT5 反馈故障 | 2级 | 2车牵引系统IGBT5 反馈故障 | 1. 门驱动单元故障 2. 电源故障 3. 光纤故障 4. 光纤变脏 5. IGBT与门驱动单元电缆故障 6. DCU/M故障 7. IGBT故障 | 维持运行，回库检修。 回库检修： 1.检查直流支撑上的电缆，并在需要时装上电缆接线头和螺丝连接件。 2.检查光缆是否连接紧固。 3.根据常规测试规程执行光缆测试及光缆反馈测试。
22042 | 牵引 | 2车牵引系统IGBT6 反馈故障 | 2级 | 2车牵引系统IGBT6 反馈故障 | 1. 门驱动单元故障 2. 电源故障 3. 光纤故障 4. 光纤变脏 5. IGBT与门驱动单元电缆故障 6. DCU/M故障 7. IGBT故障 | 维持运行，回库检修。 回库检修： 1.检查直流支撑上的电缆，并在需要时装上电缆接线头和螺丝连接件。 2.检查光缆是否连接紧固。 3.根据常规测试规程执行光缆测试及光缆反馈测试。
22043 | 牵引 | 2车牵引系统过流 相1 | 2级 | 2车牵引系统过流 相1 | 1. 线电压瞬变 2. 当进入或退出中性跟踪单元时受到干扰 3. 干扰，比如轮轴卡住 4. 门驱动单元故障 5. 相电流测量故障 6. IGBT有电弧穿过 7. 电机电缆短路 8. 电机电路 9. 速度测量故障 | 维持运行，回库检修。 回库检修： 1.检查是否发生了线电压瞬变。 2.检查收到的其他故障信息，看它们是否与该故障有关。这有可能给出有关过流位置的更精确的提示。 3.对MCM进行目视检查，以检查IGBT弧穿故障。 4.要检查GDU，相电流传感器和IGBT执行负载测试（见常规测试指导）。 5.如果MCM中找不出故障，请检查电机线缆连接和电机电阻值。 6.如果故障是间歇性出现的，则更换当前的传感器。 7.如果故障仍然存在，更换DCU/M。
22044 | 牵引 | 2车牵引系统Iconv_ph3似真性故障 | 2级 | 2车牵引系统Iconv_ph3似真性故障 | 1. DCU/M与传感器间电缆故障 2. 电流传感器故障 3. DCU/M故障 | 维持运行，回库检修。 回库检修： 1.检查传感器和DCU/M间的电缆。 2.执行负载测试来测试相电流传感器。见常规测试规程。 3.如果更换电流传感器后，仍然存在故障，则请更换DCU/M。
22045 | 牵引 | 2车牵引系统太多逆变器快速阻断. Iph_high4 | 2级 | 2车牵引系统太多逆变器快速阻断. Iph_high4 | 1. 线电压瞬变 2. 当进入或退出中性跟踪单元时受到干扰 3. 干扰，比如轮轴卡住 4. 门驱动单元故障 5. 相电流测量故障 6. IGBT有电弧穿过 7. 电机电缆短路 8. 电机电路 9. 速度测量故障 | 维持运行，回库检修。 回库检修： 1.检查是否有其他故障，因为在某特定相中显示过载。 2.检查是否发生了线电压瞬变。 3.检查收到的其他故障信息，看它们是否与该故障有关。这有可能给出有关过流位置的更精确的提示。 4.对MCM进行目视检查，以检查IGBT弧穿故障。 5.要检查GDU，相电流传感器和IGBT执行负载测试（见常规测试指导）。 6.如果MCM中找不出故障，请检查电机线缆连接和电机电阻值。 7.如果故障是间歇性出现的，则更换当前的传感器。 8.如果故障仍然存在，更换DCU/M。
22046 | 牵引 | 2车牵引系统ADC's IPH1间偏差 | 2级 | 2车牵引系统ADC's IPH1间偏差 | DCU/M故障 | 维持运行，回库检修。 回库检修： 1.更换DCU/M
22047 | 牵引 | 2车牵引系统ADC's IPH2 或 3间偏差 | 2级 | 2车牵引系统ADC's IPH2 或 3间偏差 | DCU/M故障 | 维持运行，回库检修。 回库检修： 1.更换DCU/M
22048 | 牵引 | 2车牵引系统DSP PrBc 故障 | 2级 | 2车牵引系统DSP PrBc 故障 | 多种综合因素导致，需要进一步分析 | 维持运行，回库检修。 回库检修： 1.把以下数据压缩成一个zip文件，用电子邮件发送到瑞典韦斯特罗斯庞巴迪 联系人： - ODBS数据 - 数据记录器：（transient_dr_1，transient_dr_2，transient_dr_3， trend_dr_1） - 来自DCU的系统信息，由以下文件中的命令产生： Faulttracing_with_DCU_reset_V22.txt 关于如何采集数据方面的信息，请参考《故障探测概述》文件第5章。
22049 | 牵引 | 2车牵引系统电流测量/估算偏差 相3 | 2级 | 2车牵引系统电流测量/估算偏差 相3 | 电流测量故障 | 维持运行，回库检修。 回库检修： 1.检查传感器和DCU/M间的电缆。 2.执行负载测试来测试相电流传感器。见常规测试规程。 3.如果更换电流传感器后，仍然存在故障，则请更换DCU/M。
22050 | 牵引 | 2车牵引系统方向监控故障 | 2级 | 2车牵引系统方向监控故障 | 速度传感器故障次数过多 | 维持运行，回库检修。 回库检修： 1.移动列车，慢速转动车轴。 2.通过移动车辆或举起并转动相关车轴，低速转动车轴。所有信号应显示与同一标识相同的值。请注意DCU/M检测出的传感器故障，会显示零速度。 3.检查传感器的错误信号。如果出现噪音，如波动值，问题可能是由于电子干扰。在最大牵引或电子制动时，该问题可能会更为明显。 4.检查齿轮，看其是否安装在暴露位置。 5.如果完成上述检查，问题仍然存在，更换DCU/M。
22051 | 牵引 | 2车牵引系统无有效速度传感器 | 2级 | 2车牵引系统无有效速度传感器 | 接线错误 | 维持运行，回库检修。 回库检修： 1.检查是否发生故障“一架无速度传感器电源 OK”，如果发生，则表示速度 传感器电源出现了一般性问题。 2.检查速度传感器线缆。
22052 | 牵引 | 2车牵引系统Iconv_ph1似真性故障 | 2级 | I2车牵引系统Iconv_ph1似真性故障 | 1. DCU/M与传感器间电缆故障 2. 电流传感器故障 3. DCU/M故障 | 维持运行，回库检修。 回库检修： 1.检查传感器和DCU/M间的电缆。 2.执行负载测试来测试相电流传感器。见常规测试规程。 3.如果更换电流传感器后，仍然存在故障，则请更换DCU/M。
22053 | 牵引 | 2车牵引系统Iconv_ph2似真性故障 | 2级 | 2车牵引系统Iconv_ph2似真性故障 | 1. DCU/M与传感器间电缆故障 2. 电流传感器故障 3. DCU/M故障 | 维持运行，回库检修。 回库检修： 1.检查传感器和DCU/M间的电缆。 2.执行负载测试来测试相电流传感器。见常规测试规程。 3.如果更换电流传感器后，仍然存在故障，则请更换DCU/M。
22054 | 牵引 | 2车牵引系统接触器电流检查故障 | 2级 | 2车牵引系统接触器电流检查故障 | 1. 直流母线短路 2. 快速断路器应该打开但是没有打开 3. 电流传感器测量故障 4. DCU故障 | 维持运行，回库检修。 回库检修： 1.检查该单元是否在非正常状态下运行。 2.视觉检查直流支撑的短路标志。 3.变流器被放电，使用电池电压供电时，测量直流支撑电压。 应当约为24V直流电。如果电压低于10V直流电，则存在短路。 4.分离机构工作时，检查HSCB是否过载电流。 5.检查传感器和DCU/M间的电缆。 6.通过测量连接之间的电阻值，检查带DMM的电流传感器。拔出连接器 9.X14，并检查万用表显示的以下触点间的电阻值是否为几兆欧姆： +探针到触点1，-探针到触点2 +探针到触点3，-探针到触点2 +探针到触点1，-探针到触点3 更换万用表探针的极性，结果必然是开路。如果结果不同，则目前的传感器有故障，必须更换。 7.如果已进行以上尝试，而仍然存在故障，则DCU可能出现故障。
22055 | 牵引 | 2车牵引系统直流环节充电故障 | 2级 | 2车牵引系统直流环节充电故障 | 1. 短时间内过多的充电次数，充电电阻过热 2. 当前没有线电压或者线电压受到干扰 3. 充电接触器控制或者监控故障 4. 分离接触器控制或者监控故障 5. 直流母线电压测量故障 6. 直流母线短路 7. 充电电阻故障 | 维持运行，回库检修。 回库检修： 1.如果收到故障“一架充电故障, 电阻过热”，则充电次数过多。 2.检查其它单元（ACM或MCM）是否也报告类似故障。 3.检查充电接触器、隔离接触器连接器和接线。 4.通过外观检查，检查充电接触器、隔离接触器是否未焊接或被卡住。 5.根据常规测试指导，进行光缆测试。 6.目视检查直流支撑的短路标志。 7.变流器被放电，使用电池电压供电时，测量直流支撑电压。 应当约为24V直流电。如果电压低于10V直流电，则存在短路。 8.充电接触器打开时，测量充电电阻器的电阻。应为50欧姆 +/-5% （热/冷）。
22056 | 牵引 | 2车牵引系统充电接触器断开故障 | 2级 | 2车牵引系统充电接触器断开故障 | 1. 充电接触器故障 2. DX单元与充电接触器间接线故障 3. DX单元故障 | 维持运行，回库检修。 回库检修： 1.检查连接器和接线。 2.通过外观检查，检查充电接触器是否未焊接或被卡住。 3.根据常规测试指导，进行光缆测试。
22057 | 牵引 | 2车牵引系统分离接触器断开故障 | 2级 | 2车牵引系统分离接触器断开故障 | 1. 分离接触器故障 2. DX单元与分离接触器间接线故障 3. DX单元故障 | 维持运行，回库检修。 回库检修： 1.检查连接器和接线。 2.通过外观检查，检查隔离接触器是否未焊接或被卡住。 3.根据常规测试指导，进行光缆测试。
22058 | 牵引 | 2车牵引系统MVB通讯故障 | 2级 | 2车牵引系统MVB通讯故障 | 1. 本地牵引MVB总线的一个单元被关闭 2. 本利牵引MVB总线的某处故障 3. DCU/M故障 | 维持运行，回库检修。 回库检修： 1.检查某个单元是否被关闭。 2.检查MVB线缆。 3.检查故障信息，是否显示其它故障单元。如果只是DCU/M显示MVB故障，则很可能故障在DCU/M内部。
22059 | 牵引 | 2车牵引系统制动电阻过热 | 2级 | 2车牵引系统制动电阻过热 | 1. 过度的电阻制动，例如失去机械制动或者电机逆变器 2. 重复的过高的直流母线过电压并且有过度的电阻制动 3. 直流母线电压测量故障 | 维持运行，回库检修。 回库检修： 1.检查MCMs和机械制动的状态。 2.检查其它单元（MCM）是否也报告类似故障。 3.检查线缆。 4.启动列车（如果可能），并检查所有变流器模块中直流支撑的电压测量是否工作正常，方法是将已记录的直流支撑电压（信号名称=UDC，1=1V）与不同变流器（MCM与ACM）作对比。（信号名称=UDC，1=1V）来自不同变流器（MCM和ACM） 如果不可能启动列车，则检查传感器在放电后状态下的电压。电压应该约为15-20V。 如果没有发现问题，但故障仍然发生，请更换电压传感器。 5.如果更换传感器后，仍然存在故障，更换DCU/M。
22060 | 牵引 | 2车牵引系统功率平衡故障 | 2级 | 2车牵引系统功率平衡故障 | 1. 直流母线电压测量故障 2. 直流母线短路 3. 电机1相电流测量故障 4. 电机2相电流测量故障 5. 制动电阻电缆故障 6. 牵引电机电缆故障 7. 制动电阻故障 | 维持运行，回库检修。 回库检修： 1.检查与产生过流的故障有关的其他故障消息。 2.按照常规测试指导进行负载测试，以检查直流支撑是否短路。 4.检查连接制动电阻器的电缆。 5.检查连接牵引电机的电缆 6.测量制动电阻器的电阻值。两个电路都应该在2.8欧姆（冷）和3.5欧姆（热）之间。 7.启动列车（如果可能），并检查所有变流器模块中直流支撑的电压测量是否工作正常，方法是将已记录的直流支撑电压（信号名称=UDC，1=1V）与不同变流器（MCM与ACM）作对比。（信号名称=UDC，1=1V）来自不同变流器（MCM和ACM） 如果不可能启动列车，则检查传感器在放电后状态下的电压。电压应该约为15-20V。 如果没有发现问题，但故障仍然发生，请更换电压传感器。 8.如果更换传感器后，仍然存在故障，更换DCU/M。
22061 | 牵引 | 2车牵引系统电机超速 | 2级 | 2车牵引系统电机超速 | 指示单元运行过快 | 维持运行，回库检修。 回库检修： 1.检查该单元是否运行过快。
22062 | 牵引 | 2车牵引系统校准故障 | 2级 | 2车牵引系统校准故障 | 1. 校准过程受到干扰 2. 直流母线电压测量故障 3. 直流母线电流测量故障 4. 相电流测量故障 5. 过电压保护功能故障 | 维持运行，回库检修。 回库检修： 1.打开HSCB进行新的校准。这样可以对MCM进行放电，在放电过程中会执行新 的校准。 2.测量直流支撑电压。 3.测量直流支撑电流。 4.检查传感器和DCU/M间的电缆。 5.执行负载测试来测试相电流传感器。见常规测试规程。 6.如果更换电流传感器后，仍然存在故障，则请更换DCU/M。 7.检查连接制动电阻器的电缆。 8.测量制动电阻器的电阻值。两个电路都应该在2.8欧姆（冷）和3.5欧姆（热）之间。 9.检查直流支撑上的电缆，并在需要时固定上电缆接线头和螺丝连接件。 10.检查光缆是否连接紧固。
22063 | 牵引 | 2车牵引系统外部风扇故障 | 2级 | 2车牵引系统外部风扇故障 | 1. 错误的设置或者电机保护断路器跳闸 2. DCU与接触器间接线故障 3. 接触器故障 4. 温度测量故障 5. 风扇故障 | 维持运行，回库检修。 回库检修： 1.检查风扇电机保护断路器设置，如果出错，重新设置。 2.根据常规测试指令（不超过400V）运行数字输出试验，并检查： -DCU是否在D02（半速）和D01（全速）上产生控制电压。 -是否在DI5（半速）和DI4（全速）上收到反馈信号。 -风扇接触器是否关闭。 3.根据常规测试指令（400V）运行数字输出试验，并检查： -风扇旋转是否正确。 4.检查外部风扇、风扇断路器和风扇接触器的电缆。 5.根据常规测试指令进行I/O测试，检查散热器温度测量结果。 6.如果未找到故障，但保护断路器重新跳闸，则风扇或保护断路器可能出现故障。
22064 | 牵引 | 2车牵引系统空转/滑行故障 | 2级 | 2车牵引系统空转/滑行故障 | 1. 机械制动问题 2. 速度测量故障 | 维持运行，回库检修。 回库检修： 1.检查机械制动。当速度一直下降，到与达到的牵引力一致时，指示将会消失。
22065 | 牵引 | 2车牵引系统机械故障 | 2级 | 2车牵引系统机械故障 | 1. 电机电缆连接故障 2. 电机或者齿轮箱锁死 3. 受损收缩的联轴器 | 维持运行，回库检修。 回库检修： 1.检查电机电缆的相序。 2.检查电机电缆连接。 3.从列车的一侧监控车轴的转动时，通过缓慢移动列车，来检查车轴是否转动自如。 4.移动电机和传动间的连接器。如果车轴继续旋转，而传动没有故障，则电机出现故障。
22066 | 牵引 | 2车牵引系统牵引/制动似真性故障 | 2级 | 2车牵引系统牵引/制动似真性故障 | 1. 如果MVB总线工作，VCU出现问题（非Backup模式） 2. Backup模式的车辆总线 | 维持运行，回库检修。 回库检修： 1.检查相关VCU是否出现故障。 2.检查DCU/M列车线。
22067 | 牵引 | 2车牵引系统直流环节放电故障 | 2级 | 2车牵引系统直流环节放电故障 | 1. 过电压保护功能故障 2. 充电接触器控制或者监控故障 3. 分离接触器控制或者监控故障 4. 直流母线电压测量故障 | 维持运行，回库检修。 回库检修： 1.检查连接制动电阻器的电缆。 2.测量制动电阻器的电阻值。两个电路都应该在2.8欧姆（冷）和3.5欧姆（热）之间。 3.检查直流支撑上的电缆，并在需要时固定上电缆接线头和螺丝连接件。 4.检查光缆是否连接紧固。 5.检查充电接触器、隔离接触器连接器和接线。 6.通过外观检查，检查充电接触器、隔离接触器是否未焊接或被卡住。 7.根据常规测试指导，进行光缆测试。
22068 | 牵引 | 2车牵引系统滤波电抗器过热 | 2级 | 2车牵引系统滤波电抗器过热 | 1. 高负载 2. 环境温度高或者错误 3. 线电压低 | 维持运行，回库检修。 回库检修： 1.检查该单元是否在非正常状态下运行。 2.检查环境温度是否高得不正常，或者是否错误。 3.检查线电压是否低地不正常。
22069 | 牵引 | 2车牵引系统过压保护自检故障 | 2级 | 2车牵引系统过压保护自检故障 | 1. 制动电阻模块故障 2. 制动电阻与电机逆变器间电缆故障 3. 门驱动单元故障 4. 电源故障 5. 光纤故障 6. 光纤变脏 7. IGBT与门驱动单元间电缆故障 8. DCU/M故障 9. IGBT故障 | 维持运行，回库检修。 回库检修： 1.检查连接制动电阻器的电缆。 2.测量制动电阻器的电阻值。两个电路都应该在2.8欧姆（冷）和3.5欧姆（热）之间。 3.检查直流支撑上的电缆，并在需要时固定上电缆接线头和螺丝连接件。 4.检查光缆是否连接紧固。 5.检查直流支撑上的电缆，并在需要时装上电缆接线头和螺丝连接件。 6.检查光缆是否连接紧固。 7.根据常规测试规程执行光缆测试及光缆反馈测试。 8.根据常规测试指令，进行斩波器测试。
22070 | 牵引 | 2车牵引系统充电接触器接通故障 | 2级 | 2车牵引系统充电接触器接通故障 | 1. 充电接触器故障 2. DX单元与充电接触器间接线故障 3. DX单元故障 | 维持运行，回库检修。 回库检修： 1.检查连接器和接线。 2.通过外观检查，检查充电接触器是否未焊接或被卡住。 3.根据常规测试指导，进行光缆测试
22071 | 牵引 | 2车牵引系统分离接触器接通故障 | 2级 | 2车牵引系统分离接触器接通故障 | 1. 分离接触器故障 2. DX单元与分离接触器间接线故障 3. DX单元故障 | 维持运行，回库检修。 回库检修： 1.检查连接器和接线。 2.通过外观检查，检查隔离接触器是否未焊接或被卡住。 3.根据常规测试指导，进行光缆测试。
22072 | 牵引 | 2车牵引系统充电故障, 电阻过热 | 2级 | 2车牵引系统充电故障, 电阻过热 | 在短时间内，过多的充电尝试 | 维持运行，回库检修。 回库检修： 1.检查其它故障信息，发现出现重复充电的原因。
22075 | 牵引 | 2车牵引系统方向选择故障 | 2级 | 2车牵引系统方向选择故障 | PCU同时要求前进与后退 | 维持运行，回库检修。
22076 | 牵引 | 2车牵引系统IGBT 短时过载 | 2级 | 2车牵引系统IGBT 短时过载 | 1. 负载过大 2. 牵引电机缺陷 | 维持运行，回库检修。 回库检修： 1.调查牵引电机过载的原因。 2.检查牵引电机，如果需要，进行维修。
22082 | 牵引 | 2车牵引系统无有效轮径故障 | 2级 | 2车牵引系统无有效轮径故障 | 1. 轮轴 2. 校准故障 | 维持运行，回库检修。 回库检修： 1.以超过40km/h的速度在水平轨道运行超过30秒钟，来执行新的轮径校准。 2.检查关于速度或校准问题的其他故障信息。 3.移动列车，慢速转动车轴。 4.通过移动车辆或举起并转动相关车轴，低速转动车轴。所有信号应显示与同一标识相同的值。请注意DCU/M检测出的传感器故障，会显示零速度。 5.检查传感器的错误信号。如果出现噪音，如波动值，问题可能是由于电子干扰。在最大牵引或电子制动时，该问题可能会更为明显。 6.检查齿轮，看其是否安装在暴露位置。 7.如果完成上述检查，问题仍然存在，更换DCU/M。 8.如果故障仍然存在，则可能是因为实际的自动转向架轮径过大或过小。
22083 | 牵引 | 2车牵引系统GDU 3反馈故障 | 2级 | 2车牵引系统GDU 3反馈故障 | 1. 门驱动单元故障 2. 电源故障 3. 光纤故障 4. 光纤变脏 5. IGBT与门驱动单元电缆故障 6. DCU/M故障 7. IGBT故障 | 维持运行，回库检修。 回库检修： 1.检查直流支撑上的电缆，并在需要时装上电缆接线头和螺丝连接件。 2.检查光缆是否连接紧固。 3.根据常规测试规程执行光缆测试及光缆反馈测试。
22084 | 牵引 | 2车牵引系统GDU 4反馈故障 | 2级 | 2车牵引系统GDU 4反馈故障 | 1. 门驱动单元故障 2. 电源故障 3. 光纤故障 4. 光纤变脏 5. IGBT与门驱动单元电缆故障 6. DCU/M故障 7. IGBT故障 | 维持运行，回库检修。 回库检修： 1.检查直流支撑上的电缆，并在需要时装上电缆接线头和螺丝连接件。 2.检查光缆是否连接紧固。 3.根据常规测试规程执行光缆测试及光缆反馈测试。
22085 | 牵引 | 2车牵引系统GDU 5反馈故障 | 2级 | 2车牵引系统GDU 5反馈故障 | 1. 门驱动单元故障 2. 电源故障 3. 光纤故障 4. 光纤变脏 5. IGBT与门驱动单元电缆故障 6. DCU/M故障 7. IGBT故障 | 维持运行，回库检修。 回库检修： 1.检查直流支撑上的电缆，并在需要时装上电缆接线头和螺丝连接件。 2.检查光缆是否连接紧固。 3.根据常规测试规程执行光缆测试及光缆反馈测试。
22086 | 牵引 | 2车牵引系统GDU 6反馈故障 | 2级 | 2车牵引系统GDU 6反馈故障 | 1. 门驱动单元故障 2. 电源故障 3. 光纤故障 4. 光纤变脏 5. IGBT与门驱动单元电缆故障 6. DCU/M故障 7. IGBT故障 | 维持运行，回库检修。 回库检修： 1.检查直流支撑上的电缆，并在需要时装上电缆接线头和螺丝连接件。 2.检查光缆是否连接紧固。 3.根据常规测试规程执行光缆测试及光缆反馈测试。
22087 | 牵引 | 2车牵引系统制动电阻过热 | 2级 | 2车牵引系统制动电阻过热 | 1. 过度的电阻制动，例如失去机械制动或者电机逆变器 2. 重复的过高的直流母线过电压并且有过度的电阻制动 3. 直流母线电压测量故障 | 维持运行，回库检修。 回库检修： 1.检查MCMs和机械制动的状态。 2.检查其它单元（MCM）是否也报告类似故障。 3.更多关于电压测量，参考故障5228（MCM）。 4.检查线缆。 5.启动列车（如果可能），并检查所有变流器模块中直流支撑的电压测量是否工作正常，方法是将已记录的直流支撑电压（信号名称=UDC，1=1V）与不同变流器（MCM与ACM）作对比。（信号名称=UDC，1=1V）来自不同变流器（MCM和ACM） 如果不可能启动列车，则检查传感器在放电后状态下的电压。电压应该约为15-20V。 如果没有发现问题，但故障仍然发生，请更换电压传感器。 6.如果更换传感器后，仍然存在故障，更换DCU/M。
22088 | 牵引 | 2车牵引系统PrBc: 牵引安全监控 | 2级 | 2车牵引系统PrBc: 牵引安全监控 | DCU/M故障 | 维持运行，回库检修。 回库检修： 1.更换DCU/M。
22089 | 牵引 | 2车牵引系统监控到无需求转距， 封锁逆变器 | 2级 | 2车牵引系统监控到无需求转距， 封锁逆变器 | DCU/M故障 | 维持运行，回库检修。 回库检修： 1.更换DCU/M。
22090 | 牵引 | 2车牵引系统监控到无需求转距，静止 | 2级 | 2车牵引系统监控到无需求转距，静止 | DCU/M故障 | 维持运行，回库检修。 回库检修： 1.更换DCU/M。
22097 | 牵引 | 2车牵引系统GDU 1反馈故障 | 2级 | 2车牵引系统GDU 1反馈故障 | 1. 门驱动单元故障 2. 电源故障 3. 光纤故障 4. 光纤变脏 5. IGBT与门驱动单元电缆故障 6. DCU/M故障 7. IGBT故障 | 维持运行，回库检修。 回库检修： 1.检查直流支撑上的电缆，并在需要时装上电缆接线头和螺丝连接件。 2.检查光缆是否连接紧固。 3.根据常规测试规程执行光缆测试及光缆反馈测试。
22098 | 牵引 | 2车牵引系统GDU 2反馈故障 | 2级 | 2车牵引系统GDU 2反馈故障 | 1. 门驱动单元故障 2. 电源故障 3. 光纤故障 4. 光纤变脏 5. IGBT与门驱动单元电缆故障 6. DCU/M故障 7. IGBT故障 | 维持运行，回库检修。 回库检修： 1.检查直流支撑上的电缆，并在需要时装上电缆接线头和螺丝连接件。 2.检查光缆是否连接紧固。 3.根据常规测试规程执行光缆测试及光缆反馈测试。
22099 | 牵引 | 2车牵引系统转矩控制偏差故障 | 2级 | 2车牵引系统转矩控制偏差故障 | 参阅有关过载故障与机械故障 | 维持运行，回库检修。 回库检修： 1.见与过载或机械故障相关的其它故障。
22101 | 牵引 | 2车牵引系统无速度传感器电源 OK | 2级 | 2车牵引系统无速度传感器电源 OK | 速度传感器的电压源故障 | 维持运行，回库检修。 回库检修： 1.检查布线 2.根据FFI文件中的常规测试指导，检查到DCU/M的输入电压。如果到DCU/M的输入电压有问题，则请更换电源装置。 3.如果线缆连接和电压是正常的，而故障依旧，则请更换DCU/M。
22107 | 牵引 | 2车牵引系统列车超速，等级1或者等级2 | 2级 | 2车牵引系统列车超速，等级1或者等级2 | 列车超速 | 适当降低速度。维持运行。
22108 | 牵引 | 2车牵引系统检测到主要机械故障 | 2级 | 2车牵引系统检测到主要机械故障 | 1. 机械故障和牵引电机过温发生并且持续超过10秒 2. 机械故障和电机锁死故障发生并且持续超过10秒 3. 机械故障和接地故障发生并且持续超过10秒 4. 牵引电机过温故障和接地故障发生并且持续超过10秒 | 维持运行，回库检修。
22109 | 牵引 | 2车牵引系统报警，板温度太高 | 2级 | 2车牵引系统报警，板温度太高 | 1. 逆变器没有冷却 2. 温度测量故障 | 维持运行，回库检修。 回库检修： 1.检查风扇电机保护断路器设置，如果出错，重新设置。 2.根据常规测试指令（不超过400V）运行数字输出试验，并检查： -DCU是否在D02（半速）和D01（全速）上产生控制电压。 -是否在DI5（半速）和DI4（全速）上收到反馈信号。 -风扇接触器是否关闭。 3.根据常规测试指令（400V）运行数字输出试验，并检查： -风扇旋转是否正确。 4.检查外部风扇、风扇断路器和风扇接触器的电缆。 5.根据常规测试指令进行I/O测试，检查散热器温度测量结果。 6.如果未找到故障，但保护断路器重新跳闸，则风扇或保护断路器可能出现故障。 7.如果仍然存在故障，则DCU/M出现故障。
22110 | 牵引 | 2车牵引系统板过热(电源关断) | 2级 | 2车牵引系统板过热(电源关断) | 1. 逆变器没有冷却 2. 温度测量故障 | 维持运行，回库检修。 回库检修： 1.检查风扇电机保护断路器设置，如果出错，重新设置。 2.根据常规测试指令（不超过400V）运行数字输出试验，并检查： -DCU是否在D02（半速）和D01（全速）上产生控制电压。 -是否在DI5（半速）和DI4（全速）上收到反馈信号。 -风扇接触器是否关闭。 3.根据常规测试指令（400V）运行数字输出试验，并检查： -风扇旋转是否正确。 4.检查外部风扇、风扇断路器和风扇接触器的电缆。 5.根据常规测试指令进行I/O测试，检查散热器温度测量结果。 6.如果未找到故障，但保护断路器重新跳闸，则风扇或保护断路器可能出现故障。 7.如果仍然存在故障，则DCU/M出现故障。
22112 | 牵引 | 2车牵引系统系统更改失败 | 2级 | 2车牵引系统系统更改失败 | 1. 间歇干扰 2. DCU/M供电电源丢失 3. DCU/M故障 | 维持运行，回库检修。 回库检修： 1.关闭DCU，然后再重新启动变流器，观察故障是间歇性还是再发性的。 2.检查布线 3.根据FFI文件中的常规测试指导，检查到DCU/M的输入电压。如果到DCU/M的输入电压有问题，则请更换电源装置。 4.如果线缆连接和电压是正常的，而故障依旧，则请更换DCU/M。 5.如果仍然存在故障，则DCU/M可能出现故障。
22116 | 牵引 | 2车牵引系统数字输出故障 | 2级 | 2车牵引系统数字输出故障 | 1. DCU/M IO模块供电丢失 2. DCU/M故障 | 维持运行，回库检修。 回库检修： 1.检查布线 2.根据FFI文件中的常规测试指导，检查到DCU/M的输入电压。如果到DCU/M的输入电压有问题，则请更换电源装置。 3.如果线缆连接和电压是正常的，而故障依旧，则请更换DCU/M。 4.根据常规测试指令，进行I/O测试。 5.更换DCU/M。
22117 | 牵引 | 2车牵引系统DSP版本故障 | 2级 | 2车牵引系统DSP版本故障 | 检查DSP版本 | 维持运行，回库检修。 回库检修： 1.检查DCU中的软件版本。如必要，请重新加载DCU软件。 2.如果重新装载DCU软件后，仍然存在故障，更换DCU/M。
22118 | 牵引 | 2车牵引系统FPGA2 版本故障 | 2级 | 2车牵引系统FPGA2 版本故障 | 检查FPGA2版本 | 维持运行，回库检修。 回库检修： 1.检查DCU中的软件版本。如必要，请重新加载DCU软件。 2.如果重新装载DCU软件后，仍然存在故障，更换DCU/M。
22120 | 牵引 | 2车牵引系统线路跳闸继电器打开延时(512 ms) | 2级 | 2车牵引系统线路跳闸继电器打开延时(512 ms) | DCU/M故障 | 维持运行，回库检修。 回库检修： 1.更换DCU/M。
22121 | 牵引 | 2车牵引系统线路跳闸继电器打开故障 | 2级 | 2车牵引系统线路跳闸继电器打开故障 | DCU/M故障 | 维持运行，回库检修。 回库检修： 1.更换DCU/M。
22122 | 牵引 | 2车牵引系统DSP故障 | 2级 | 2车牵引系统DSP故障 | 1. 间歇干扰 2. DCU/M供电电源丢失 3. DCU/M故障 | 维持运行，回库检修。 回库检修： 1.关闭DCU，然后再重新启动变流器，观察故障是间歇性还是再发性的。 2.检查布线 3.根据FFI文件中的常规测试指导，检查到DCU/M的输入电压。如果到DCU/M的输入电压有问题，则请更换电源装置。 4.如果线缆连接和电压是正常的，而故障依旧，则请更换DCU/M。 5.如果仍然存在故障，则DCU/M可能出现故障。
22123 | 牵引 | 2车牵引系统DCU硬件故障 | 2级 | 2车牵引系统DCU硬件故障 | DCU/M故障 | 维持运行，回库检修。 回库检修： 1.更换DCU/M。
22125 | 牵引 | 2车牵引系统外部滤波电抗器风扇故障 | 2级 | 2车牵引系统外部滤波电抗器风扇故障 | 1. 高负载 2. 环境温度高或者错误 3. 线电压低 | 维持运行，回库检修。
22128 | 牵引 | 2车牵引系统SfBc散热片过热 | 2级 | 2车牵引系统SfBc散热片过热 | 1. 环境温度高 2. 逆变器模块空气入口或者出口被堵 3. 散热片变脏 4. 外部风扇三相400V供电丢失 5. 外部风扇功能故障 6. 内部风扇故障 7. 电源供给单元与内部风扇间电缆故障 8. 电源故障 9. 过载 10. 温度测量故障 | 维持运行，回库检修。 回库检修： 1.检查模块的进排气孔。如果需要，清洁进排气孔。 2.检查模块的散热器。如果需要，清洁散热器。 3.检查三相400V供电。 4.确保内部风扇正在运行，并以正确的方向旋转。（根据箭头指示） 5.检查连接内部风扇的电缆。 6.检查连接风扇的+/-24VDC供电机组。 7.检查该单元是否在非正常状态下运行。 8.检查传感器和DCU/M间的电缆。 9.在MCM连接器X12:D12，D14上连接一个参考Pt-100温度传感器。本地信号TEMPHS。如果信号显示周围温度，则散热器的温度传感器出现故障。如果仍然存在故障，则DCU/M出现故障。
22129 | 牵引 | 2车牵引系统内部空气过热 | 2级 | 2车牵引系统内部空气过热 | 1. 内部风扇故障 2. 电源供给单元与内部风扇间电缆故障 3. 电源故障 4. 温度测量故障 5. 外部冷却故障 | 维持运行，回库检修。 回库检修： 1.变流器以电池电压供电时，检查内部风扇是否转动，并是否朝正确的方向的转动。 2.检查线缆。 3.检查连接风扇的+/-24VDC供电机组。 4.检查传感器和DCU/M间的电缆。 5.执行负载测试来测试相电流传感器。见常规测试规程。 6.如果更换电流传感器后，仍然存在故障，则请更换DCU/M。 7.检查风扇电机保护断路器设置，如果出错，重新设置。 8.根据常规测试指令（400V）运行数字输出试验，并检查： -风扇旋转是否正确。 9.检查外部风扇、风扇断路器和风扇接触器的电缆。
22136 | 牵引 | 2车牵引系统散热片过/欠温 | 2级 | 2车牵引系统散热片过/欠温 | 1. 环境温度高 2. 逆变器模块空气入口或者出口被堵 3. 散热片变脏 4. 外部风扇三相400V供电丢失 5. 外部风扇功能故障 6. 内部风扇故障 7. 电源供给单元与内部风扇间电缆故障 8. 电源故障 9. 过载 10. 温度测量故障 | 维持运行，回库检修。 回库检修： 1.检查模块的进排气孔。如果需要，清洁进排气孔。 2.检查模块的散热器。如果需要，清洁散热器。 3.检查三相400V供电。 4.确保内部风扇正在运行，并以正确的方向旋转。（根据箭头指示） 5.检查连接内部风扇的电缆。 6.检查连接风扇的+/-24VDC供电机组。 7.检查该单元是否在非正常状态下运行。 8.检查传感器和DCU/M间的电缆。 9.在MCM连接器X12:D12，D14上连接一个参考Pt-100温度传感器。本地信号 TEMPHS。如果信号显示周围温度，则散热器的温度传感器出现故障。如果仍 然存在故障，则DCU/M出现故障。
22137 | 牵引 | 2车牵引系统电机过热 | 2级 | 2车牵引系统电机过热 | 1. 牵引电机无冷却 2. 牵引电机过载 3. 牵引电机故障 4. 温度传感器故障 5. DCU/M与传感器间电缆故障 6. DCU/M故障 | 维持运行，回库检修。 回库检修： 1.检查牵引电机的冷却功能。 2.检查该单元是否在非正常状态下运行。 3.检查是否只有一台电机显示温度过高，并检查该电机的温度测量功能是否正常。这样可发现故障电机。 4.检查电机温度传感器和DCU/M间的电缆。 5.在MCM连接器上连接一个参考Pt-100温度传感器。记录信号电机温度。 如果信号显示周围温度，则电机出现故障。如果仍然存在故障，则DCU/M出现故障。
22142 | 牵引 | 2车牵引系统DX30(或者DX31)通讯故障 | 2级 | 2车牵引系统DX30(或者DX31)通讯故障 | 1. MVB总线通讯故障 2. DX单元寻址故障 3. DX单元供电故障 4. DX单元故障 | 维持运行，回库检修。 回库检修： 1.检查输入/输出单元电源 2.检查MVB电缆和连接。 3.检查I/O单元设备地址。 4.如果找不到故障，则I/O单元出现故障。
22143 | 牵引 | 2车牵引系统DX44通讯故障 | 2级 | 2车牵引系统DX44通讯故障 | 1. MVB总线通讯故障 2. DX单元寻址故障 3. DX单元供电故障 4. DX单元故障 | 维持运行，回库检修。 回库检修： 1.检查输入/输出单元电源 2.检查MVB电缆和连接。 3.检查I/O单元设备地址。 4.如果找不到故障，则I/O单元出现故障。
22145 | 牵引 | 2车牵引系统可能锁定电机1转子 | 2级 | 2车牵引系统可能锁定电机1转子 | 测量的电机电流与估算的电机电流偏差过大并且速度传感器没有信号发送 | 维持运行，回库检修。 回库检修： 1.检查电机电缆的相序。 2.检查电机电缆连接。 3.从列车的一侧监控车轴的转动时，通过缓慢移动列车，来检查车轴是否转动自如。 4.移动电机和传动间的连接器。如果车轴继续旋转，而传动没有故障，则电机出现故障。
22146 | 牵引 | 2车牵引系统可能锁定电机2转子 | 2级 | 2车牵引系统可能锁定电机2转子 | 测量的电机电流与估算的电机电流偏差过大并且速度传感器没有信号发送 | 维持运行，回库检修。 回库检修： 1.检查电机电缆的相序。 2.检查电机电缆连接。 3.从列车的一侧监控车轴的转动时，通过缓慢移动列车，来检查车轴是否转 动自如。 4.移动电机和传动间的连接器。如果车轴继续旋转，而传动没有故障，则电 机出现故障。
22147 | 牵引 | 2车牵引系统可能锁定电机3转子 | 2级 | 2车牵引系统可能锁定电机3转子 | 测量的电机电流与估算的电机电流偏差过大并且速度传感器没有信号发送 | 维持运行，回库检修。 回库检修： 1.检查电机电缆的相序。 2.检查电机电缆连接。 3.从列车的一侧监控车轴的转动时，通过缓慢移动列车，来检查车轴是否转动自如。 4.移动电机和传动间的连接器。如果车轴继续旋转，而传动没有故障，则电机出现故障。
22148 | 牵引 | 2车牵引系统DX30(或者DX31)故障 | 2级 | 2车牵引系统DX30(或者DX31)故障 | 1. I/O模块电源故障 2. I/O模块故障 | 维持运行，回库检修。 回库检修： 1.检查输入/输出单元电源 2.如果找不到故障，则DX单元出现故障。
22149 | 牵引 | 2车牵引系统DX44故障 | 2级 | 2车牵引系统DX44故障 | 1. I/O模块电源故障 2. I/O模块故障 | 维持运行，回库检修。 回库检修： 1.检查输入/输出单元电源 2.如果找不到故障，则DX单元出现故障。
22150 | 牵引 | 2车牵引系统高速断路器不能关闭 | 2级 | 2车牵引系统高速断路器不能关闭 | 1. 快速断路器故障 2. 在PH箱外部，线路跳闸链打开 3. PH箱或者PA箱内部，线路跳闸链打开(仅快速断路器2) 4. 快速断路器与DX单元间连接故障 5. 快速断路器的保持继电器故障 6. 快速断路器的关闭继电器故障 7. 快速断路器与DX单元间连接故障 8. DX单元故障 | 维持运行，回库检修。 回库检修： 1.从驾驶员桌面设置HSCB关闭指令。检查HSCB是否关闭。 如果关闭： -检查HSCB和DX单元间的电缆。 -如果电缆无问题，测量DX30：DI1的电压水平。如果测量电压为110V直流电，信号为“0”，则DX单元出现故障。 如果无法关闭，检查连接器上的电压。 2.从驾驶员桌面设置HSCB关闭指令。检查HSCB闭合继电器是否立刻关闭。 如果未关闭： - 检查关闭指令是否为“1”，DX30：DO2是否短期内收到110V直流电。如果 关闭指令为“1”，而DO单元没有收到脉冲，则DX单元出现故障。 -检查DX单元和HSCB闭合继电器间的电缆。 3.检查PH箱外的线路跳闸链。 4.检查PH箱内的线路跳闸链（及PA箱，如果HSCB2出现故障）。 5.从驾驶员桌面设置HSCB关闭指令。检查HSCB闭合的保持继电器的辅助连接。 6.从驾驶员桌面设置HSCB关闭指令。检查HSCB闭合的闭合继电器的辅助连接。
22151 | 牵引 | 2车牵引系统高速断路器不能打开 | 2级 | 2车牵引系统高速断路器不能打开 | 1. (焊接)快速断路器故障 2. 在PH箱外，由于故障线路跳闸链被激活 3. 在PH箱内，由于故障线路跳闸链被激活 4. 快速断路器与DX单元间连接故障 5. DX单元故障 | 维持运行，回库检修。 回库检修： 1.检查HSCB是否关闭。 如果关闭： -检查HSCB和DX单元间的电缆。 -如果电缆无问题，测量DX30：DI5的电压水平。如果测量电压为0V直流电， 信号为“1，”则DX单元出现故障。 如果无法关闭，检查连接器上的电压： - U应为0V直流电。 - V应为0V直流电。 - 如果电压为以上数据，则HSCB出现故障（焊接部分）。 - 如果电压不是上述数据，则线路跳闸链出现通电故障。 2.检查PH箱内的线路跳闸链（及PA箱，如果HSCB2出现故障）。 3.检查PH箱外的线路跳闸链。
22152 | 牵引 | 2车牵引系统高速断路器无命令打开 | 2级 | 2车牵引系统高速断路器无命令打开 | 1. 输入过电流 2. 快速断路器故障 3. 快速断路器保持功能故障 4. 自动连接电阻故障 5. 自动连接电阻接线故障 | 维持运行，回库检修。 回库检修： 1.检查短路标志。 2.测量自动连接电阻器的电阻。 3.检查自动连接电阻器的电缆。
22153 | 牵引 | 2车牵引系统制动斩波风扇接触器故障 | 2级 | 2车牵引系统制动斩波风扇接触器故障 | 1. 设置错误或者风扇电机保护断路器跳闸 2. 接触器故障 3. 功率因数继电器故障 4. 控制或者反馈电缆故障 5. DCU/M IO模块电压源故障 6. DCU/M 故障 7. 制动电阻风扇的400V3相供电电缆故障 8. 制动电阻风扇故障 | 维持运行，回库检修。 回库检修： 1.检查风扇电机保护断路器设置，如果跳闸，重新设置。 2.根据常规测试指令（不超过400V）运行数字输出试验，并检查： - DCU发电机控制D06电压。 -风扇接触器是否已关闭。 3.根据常规测试指令（400V）运行数字输出试验，并检查： -风扇旋转是否正确。 - cos phi继电器是否闭合。 4.检查电缆 5.如果未找到故障，但保护断路器重新跳闸，则风扇或保护断路器可能出现故障。
22154 | 牵引 | 2车牵引系统前舱门不能关闭 | 2级 | 2车牵引系统前舱门不能关闭 | 1. 前舱口没有闭合 2. 接线错误 | 维持运行，回库检修。 回库检修： 1.如果前门关闭，仍然存在故障，检查电缆。
22155 | 牵引 | 2车牵引系统线电压继电器故障 | 2级 | 2车牵引系统线电压继电器故障 | 1. 线电压继电器故障或者线电压继电器设置错误 2. 电压分离电阻故障 3. 线电压继电器与DX单元间连接故障 4. 线电压输入与线电压继电器间连接故障 5. DX单元故障 | 维持运行，回库检修。 回库检修： 1.检查线电压继电器的设置。 2.检查继电器上部的LED灯，是否显示110V直流电供给了继电器。如果继电器无故障。 3.检查线电压继电器和DX单元间的电缆。 4.测量电阻器的电阻。 5.检查DC+/DC-和线电压继电器间的电缆。 6.记录DX30_IN2_S_LnOk信号，并连接110V直流电至DX单元的DI2。如果信号为“0”，则DX单元出现故障。 7.记录信号DX30_IN2_S_LnOk。如果信号为“0”，且线电压有电，则线电压继电器出现故障。
22156 | 牵引 | 2车牵引系统可能锁定电机4转子 | 2级 | 2车牵引系统可能锁定电机4转子 | 测量的电机电流与估算的电机电流偏差过大并且速度传感器没有信号发送 | 维持运行，回库检修。 回库检修： 1.检查电机电缆的相序。 2.检查电机电缆连接。 3.从列车的一侧监控车轴的转动时，通过缓慢移动列车，来检查车轴是否转动自如。 4.移动电机和传动间的连接器。如果车轴继续旋转，而传动没有故障，则电机出现故障。
22157 | 牵引 | 2车牵引系统直流母线测量偏差故障 | 2级 | 2车牵引系统直流母线测量偏差故障 | 1.传感器与DCU/M间电缆故障 2.电压传感器故障 3.DCU/M故障 | 维持运行，回库检修。 回库检修： 1.检查线缆。 2.1.启动列车（如果可能），并检查所有变流器模块中直流支撑的电压测量是否工作正常，方法是将已记录的直流支撑电压（信号名称=UDC，1=1V）与不同变流器（MCM与ACM）作对比。（信号名称=UDC，1=1V）来自不同变流器（MCM和ACM） 2.如果不可能启动列车，则检查传感器在放电后状态下的电压。电压应该约为15-20V。 3.如果没有发现问题，但故障仍然发生，请更换电压传感器。 3.如果更换传感器后，仍然存在故障，更换DCU/M。
22158 | 牵引 | 2车牵引系统PH-盒内,低蓄电池电压启动失败故障 | 2级 | 2车牵引系统PH-盒内,低蓄电池电压启动失败故障 | 1.低电池电压启动器与DX单元连接故障 2.DX30单元故障 3.低电池电压启动器故障 | 维持运行，回库检修。 回库检修： 1.检查LBVS单元和DX单元间的布线。 2.检查从两个DX30单元读取的LBVS状态。 - 如果两者一致，则故障可能在布线或LBVS单元内部。 - 如果两者不一致，则故障可能在电缆或DX单元内部。 3.检查LBVS高压输入是否有线路电压（X1和X2之间）。检查LBVS输出（X3:20和X3:10之间）是否有+110V电压。检查LBVS电源故障信号：X3:6（电源故障输入）应总是存在+110V电压。当LBVS正常运行时，X3:4（电源故障输出）也应该有该电压存在。
22159 | 牵引 | 2车牵引系统母线电流过流 | 2级 | 2车牵引系统母线电流过流 | 直流母线电流过高 | 维持运行，回库检修。
32001 | 牵引 | 3车牵引系统过压斩波 相1 反馈故障 | 2级 | 3车牵引系统过压斩波 相1 反馈故障 | 1. 门驱动单元故障 2. 电源故障 3. 光纤故障 4. 光纤变脏 5. IGBT与门驱动单元电缆故障 6. DCU/M故障 7. IGBT故障 | 维持运行，回库检修。 回库检修： 1.检查直流支撑上的电缆，并在需要时装上电缆接线头和螺丝连接件。 2.检查光缆是否连接紧固。 3.根据常规测试规程执行光缆测试及光缆反馈测试。
32002 | 牵引 | 3车牵引系统过压斩波 相2 反馈故障 | 2级 | 3车牵引系统过压斩波 相2 反馈故障 | 1. 门驱动单元故障 2. 电源故障 3. 光纤故障 4. 光纤变脏 5. IGBT与门驱动单元电缆故障 6. DCU/M故障 7. IGBT故障 | 维持运行，回库检修。 回库检修： 1.检查直流支撑上的电缆，并在需要时装上电缆接线头和螺丝连接件。 2.检查光缆是否连接紧固。 3.根据常规测试规程执行光缆测试及光缆反馈测试。
32003 | 牵引 | 3车牵引系统IDcLine似真性故障 | 2级 | 3车牵引系统IDcLine似真性故障 | 1. 传感器与DCU/M间电缆故障 2. 电流传感器故障 3. DCU/M故障 | 维持运行，回库检修。 回库检修： 1.检查传感器和DCU/M间的电缆。 2.通过测量连接之间的电阻值，检查带DMM的电流传感器。拔出连接器 9.X14，并检查万用表显示的以下触点间的电阻值是否为几兆欧姆： +探针到触点1，-探针到触点2 +探针到触点3，-探针到触点2 +探针到触点1，-探针到触点3 更换万用表探针的极性，结果必然是开路。如果结果不同，则目前的传感器有故障，必须更换。 如果故障间歇性出现，则应更换当前的传感器。 如果更换传感器后，仍然存在故障，更换DCU/M。
32004 | 牵引 | 3车牵引系统VSI没有命令下闭合 | 2级 | 3车牵引系统VSI没有命令下闭合 | 1. 间歇干扰 2. DCU/M供电电源丢失 3. DCU/M故障 | 维持运行，回库检修。 回库检修： 1.关闭DCU，然后再重新启动变流器，观察故障是间歇性还是再发性的。 2.检查布线 3.根据FFI文件中的常规测试指导，检查到DCU/M的输入电压。如果到DCU/M的 输入电压有问题，则请更换电源装置。 4.如果线缆连接和电压是正常的，而故障依旧，则请更换DCU/M。 5.如果仍然存在故障，则DCU/M可能出现故障。
32005 | 牵引 | 3车牵引系统DSP PrSd 故障 | 2级 | 3车牵引系统DSP PrSd 故障 | 多种综合因素导致，需要进一步分析 | 维持运行，回库检修。 回库检修： 1.把以下数据压缩成一个zip文件，用电子邮件发送到瑞典韦斯特罗斯庞巴迪 联系人： - ODBS数据 - 数据记录器：（transient_dr_1，transient_dr_2，transient_dr_3， trend_dr_1） - 来自DCU的系统信息，由以下文件中的命令产生： Faulttracing_with_DCU_reset_V22.txt 关于如何采集数据方面的信息，请参考《故障探测概述》文件第5章。
32006 | 牵引 | 3车牵引系统FPGA PrSd故障 | 2级 | 3车牵引系统FPGA PrSd故障 | 多种综合因素导致，需要进一步分析 | 维持运行，回库检修。 回库检修： 1.把以下数据压缩成一个zip文件，用电子邮件发送到瑞典韦斯特罗斯庞巴迪 联系人： - ODBS数据 - 数据记录器：（transient_dr_1，transient_dr_2，transient_dr_3， trend_dr_1） - 来自DCU的系统信息，由以下文件中的命令产生： Faulttracing_with_DCU_reset_V22.txt 关于如何采集数据方面的信息，请参考《故障探测概述》文件第5章。
32007 | 牵引 | 3车牵引系统直流环节过压跳闸 | 2级 | 3车牵引系统直流环节过压跳闸 | 1. 外部过压 2. 电压传感器 3. DCU | 维持运行，回库检修。 回库检修： 1.检查其他DCU是否也有记录的线电压高。 2.检查线缆。 3.启动列车（如果可能），并检查所有变流器模块中直流支撑的电压测量是否工作正常，方法是将已记录的直流支撑电压（信号名称=UDC，1=1V）与不同变流器（MCM与ACM）作对比。（信号名称=UDC，1=1V）来自不同变流器（MCM和ACM） 如果不可能启动列车，则检查传感器在放电后状态下的电压。电压应该约为15-20V。 如果没有发现问题，但故障仍然发生，请更换电压传感器。 4.如果更换传感器后，仍然存在故障，更换DCU/M。
32008 | 牵引 | 3车牵引系统内部短路 | 2级 | 3车牵引系统内部短路 | 1. 传动系统其他故障导致过电流 2. 在电机逆变器外的直流母线发生短路 3. 在电机逆变器内的直流母线发生短路 4. 直流母线输入电流测量故障 | 维持运行，回库检修。 回库检修： 1.检查与产生过流的故障有关的其他故障消息。 2.按照常规测试指导进行负载测试，以检查直流支撑是否短路。 3.检查传感器和DCU/M间的电缆。 4.通过测量连接之间的电阻值，检查带DMM的电流传感器。拔出连接器 9.X14，并检查万用表显示的以下触点间的电阻值是否为几兆欧姆： +探针到触点1，-探针到触点2 +探针到触点3，-探针到触点2 +探针到触点1，-探针到触点3 更换万用表探针的极性，结果必然是开路。如果结果不同，则目前的传感器 有故障，必须更换。 如果故障间歇性出现，则应更换当前的传感器。 如果更换传感器后，仍然存在故障，更换DCU/M。
32009 | 牵引 | 3车牵引系统接地故障 | 2级 | 3车牵引系统接地故障 | 1. 牵引电机接地故障 2. 牵引电机电缆接地故障 3. 过压保护电阻接地故障 4. 过压保护电阻电缆接地故障 5. 电机逆变器接地故障 6. 差分电流传感器故障 7. 差分电流传感器与DCM/M间电缆故障 8. DCU/M故障 | 维持运行，回库检修。 回库检修： 1.如果即使在直流支撑已放电后、检测到的接地故障仍然处于活动状态，则 要断开差动电流传感器和DCU/M之间的电缆。 - 如果接地故障仍然存在，请更换DCU/M。 - 如果接地故障消失，检查传感器和DCU/M之间的线缆。如果电缆上未发现问 题，请更换电流传感器。 2.从MCM断开DC+与DC-电缆。连接DC+到DC-，并测量该点和地之间的电阻值。 电阻应在兆欧姆范围。如果不是，试着断开系统不同部件来查找接地故障。 3.从MCM断开牵引电机电缆，并测量该点和地之间的电阻值。该电阻值应大于 5兆欧姆。 4.从MCM断开牵引OVP电阻器，并测量该点和地之间的电阻值。该电阻值应大 于5兆欧姆。
32010 | 牵引 | 3车牵引系统上部ES IGBT反馈故障 | 2级 | 3车牵引系统上部ES IGBT反馈故障 | 1. 门驱动单元 2. 光纤 3. IGBT 4. DCU | 维持运行，回库检修。
32011 | 牵引 | 3车牵引系统下部ES IGBT反馈故障 | 2级 | 3车牵引系统下部ES IGBT反馈故障 | 1. 门驱动单元 2. 光纤 3. IGBT 4. DCU | 维持运行，回库检修。
32012 | 牵引 | 3车牵引系统Udc似真性故障 | 2级 | 3车牵引系统Udc似真性故障 | 1. 传感器与DCU/M间电缆故障 2. 电压传感器故障 3. DCU/M故障 | 维持运行，回库检修。 回库检修： 1.检查线缆。 2.启动列车（如果可能），并检查所有变流器模块中直流支撑的电压测量是否工作正常，方法是将已记录的直流支撑电压（信号名称=UDC，1=1V）与不同变流器（MCM与ACM）作对比。（信号名称=UDC，1=1V）来自不同变流器（MCM和ACM） 如果不可能启动列车，则检查传感器在放电后状态下的电压。 电压应该约为15-20V。 如果没有发现问题，但故障仍然发生，请更换电压传感器。 3.如果更换传感器后，仍然存在故障，更换DCU/M。
32013 | 牵引 | 3车牵引系统平均DSP过载 | 2级 | 3车牵引系统平均DSP过载 | 1. 间歇干扰 2. DCU/M供电电源丢失 3. DCU/M故障 | 维持运行，回库检修。 回库检修： 1.关闭DCU，然后再重新启动变流器，观察故障是间歇性还是再发性的。 2.检查布线 3.根据FFI文件中的常规测试指导，检查到DCU/M的输入电压。如果到DCU/M的 输入电压有问题，则请更换电源装置。 4.如果线缆连接和电压是正常的，而故障依旧，则请更换DCU/M。 5.如果仍然存在故障，则DCU/M可能出现故障。
32014 | 牵引 | 3车牵引系统FPGA 版本代码错误 | 2级 | 3车牵引系统FPGA 版本代码错误 | 检查FPGA版本 | 维持运行，回库检修。 回库检修： 1.检查DCU中的软件版本。如必要，请重新加载DCU软件。 2.如果重新装载DCU软件后，仍然存在故障，更换DCU/M。
32015 | 牵引 | 3车牵引系统DSP FPGA 通讯故障 | 2级 | 3车牵引系统DSP FPGA 通讯故障 | 1. 间歇干扰 2. DCU/M供电电源丢失 3. DCU/M故障 | 维持运行，回库检修。 回库检修： 1.关闭DCU，然后再重新启动变流器，观察故障是间歇性还是再发性的。 2.检查布线 3.根据FFI文件中的常规测试指导，检查到DCU/M的输入电压。如果到DCU/M的输入电压有问题，则请更换电源装置。 4.如果线缆连接和电压是正常的，而故障依旧，则请更换DCU/M。 5.如果仍然存在故障，则DCU/M可能出现故障。
32016 | 牵引 | 3车牵引系统MCU DSP 通讯故障 | 2级 | 3车牵引系统MCU DSP 通讯故障 | 1. 间歇干扰 2. DCU/M供电电源丢失 3. DCU/M故障 | 维持运行，回库检修。 回库检修： 1.关闭DCU，然后再重新启动变流器，观察故障是间歇性还是再发性的。 2.检查布线 3.根据FFI文件中的常规测试指导，检查到DCU/M的输入电压。如果到DCU/M的输入电压有问题，则请更换电源装置。 4.如果线缆连接和电压是正常的，而故障依旧，则请更换DCU/M。 5.如果仍然存在故障，则DCU/M可能出现故障。
32017 | 牵引 | 3车牵引系统过压斩波 相 1 频率故障 | 2级 | 3车牵引系统过压斩波 相 1 频率故障 | 1. 制动电阻电缆故障 2. 制动电阻故障 3. 直流母线电容故障 | 维持运行，回库检修。 回库检修： 1.检查制动电阻器电缆。 2.测量制动电阻器的电阻值。两个电路都应该在2.8欧姆（冷）和3.5欧姆（热）之间。 3.如果制动电阻器和电缆连接没有问题，而故障仍然再次发生，则请尝试更换直流支撑电容器。
32018 | 牵引 | 3车牵引系统过压斩波 相 2 频率故障 | 2级 | 3车牵引系统过压斩波 相 2 频率故障 | 1. 制动电阻电缆故障 2. 制动电阻故障 3. 直流母线电容故障 | 维持运行，回库检修。 回库检修： 1.检查制动电阻器电缆。 2.测量制动电阻器的电阻值。两个电路都应该在2.8欧姆（冷）和3.5欧姆（热）之间。 3.如果制动电阻器和电缆连接没有问题，而故障仍然再次发生，则请尝试更换直流支撑电容器。
32019 | 牵引 | 3车牵引系统DSP FsSd 故障 | 2级 | 3车牵引系统DSP FsSd 故障 | 多种综合因素导致，需要进一步分析 | 维持运行，回库检修。 回库检修： 1.把以下数据压缩成一个zip文件，用电子邮件发送到瑞典韦斯特罗斯庞巴迪 联系人： - ODBS数据 - 数据记录器：（transient_dr_1，transient_dr_2，transient_dr_3， trend_dr_1） - 来自DCU的系统信息，由以下文件中的命令产生： Faulttracing_with_DCU_reset_V22.txt 关于如何采集数据方面的信息，请参考《故障探测概述》文件第5章。
32020 | 牵引 | 3车牵引系统FPGA FsSd 故障 | 2级 | 3车牵引系统FPGA FsSd 故障 | 多种综合因素导致，需要进一步分析 | 维持运行，回库检修。 回库检修： 1.把以下数据压缩成一个zip文件，用电子邮件发送到瑞典韦斯特罗斯庞巴迪 联系人： - ODBS数据 - 数据记录器：（transient_dr_1，transient_dr_2，transient_dr_3， trend_dr_1） - 来自DCU的系统信息，由以下文件中的命令产生： Faulttracing_with_DCU_reset_V22.txt 关于如何采集数据方面的信息，请参考《故障探测概述》文件第5章。
32021 | 牵引 | 3车牵引系统DCU电源单元供电故障 | 2级 | 3车牵引系统DCU电源单元供电故障 | 1. 供电单元与DCU/M间电缆故障 2. 供电单元故障 3. DCU/M故障 | 维持运行，回库检修。 回库检修： 1.检查布线 2.根据FFI文件中的常规测试指导，检查到DCU/M的输入电压。如果到DCU/M的 输入电压有问题，则请更换电源装置。 3.如果线缆连接和电压是正常的，而故障依旧，则请更换DCU/M。
32022 | 牵引 | 3车牵引系统内部电源故障 6V or +/-15V | 2级 | 3车牵引系统内部电源故障 6V or +/-15V | DCU/M故障 | 维持运行，回库检修。 回库检修： 1.更换DCU/M
32023 | 牵引 | 3车牵引系统看门狗报警 | 2级 | 3车牵引系统看门狗报警 | 1. 间歇干扰 2. DCU/M供电电源丢失 3. DCU/M故障 | 维持运行，回库检修。 回库检修： 1.关闭DCU，然后再重新启动变流器，观察故障是间歇性还是再发性的。 2.检查布线 3.根据FFI文件中的常规测试指导，检查到DCU/M的输入电压。如果到DCU/M的输入电压有问题，则请更换电源装置。 4.如果线缆连接和电压是正常的，而故障依旧，则请更换DCU/M。 5.如果仍然存在故障，则DCU/M可能出现故障。
32024 | 牵引 | 3车牵引系统25MHz 时钟丢失 | 2级 | 3车牵引系统25MHz 时钟丢失 | DCU/M故障 | 维持运行，回库检修。 回库检修： 1.更换DCU/M
32025 | 牵引 | 3车牵引系统硬件快速关断 | 2级 | 3车牵引系统硬件快速关断 | DCU/M故障 | 维持运行，回库检修。 回库检修： 1.更换DCU/M
32026 | 牵引 | 3车牵引系统ADC's UDC间偏差 | 2级 | 3车牵引系统ADC's UDC间偏差 | DCU/M故障 | 维持运行，回库检修。 回库检修： 1.更换DCU/M
32027 | 牵引 | 3车牵引系统ADC's IDCLN间偏差 | 2级 | 3车牵引系统ADC's IDCLN间偏差 | DCU/M故障 | 维持运行，回库检修。 回库检修： 1.更换DCU/M
32028 | 牵引 | 3车牵引系统过流 相2 | 2级 | 3车牵引系统过流 相2 | 1. 线电压瞬变 2. 当进入或退出中性跟踪单元时受到干扰 3. 干扰，比如轮轴卡住 4. 门驱动单元故障 5. 相电流测量故障 6. IGBT有电弧穿过 7. 电机电缆短路 8. 电机电路 9. 速度测量故障 | 维持运行，回库检修。 回库检修： 1.检查是否发生了线电压瞬变。 2.检查收到的其他故障信息，看它们是否与该故障有关。这有可能给出有关过流位置的更精确的提示。 3.对MCM进行目视检查，以检查IGBT弧穿故障。 4.要检查GDU，相电流传感器和IGBT执行负载测试（见常规测试指导）。 5.如果MCM中找不出故障，请检查电机线缆连接和电机电阻值。 6.如果故障是间歇性出现的，则更换当前的传感器。 7.如果故障仍然存在，更换DCU/M。
32029 | 牵引 | 3车牵引系统过流 相3 | 2级 | 3车牵引系统过流 相3 | 1. 线电压瞬变 2. 当进入或退出中性跟踪单元时受到干扰 3. 干扰，比如轮轴卡住 4. 门驱动单元故障 5. 相电流测量故障 6. IGBT有电弧穿过 7. 电机电缆短路 8. 电机电路 9. 速度测量故障 | 维持运行，回库检修。 回库检修： 1.检查是否发生了线电压瞬变。 2.检查收到的其他故障信息，看它们是否与该故障有关。这有可能给出有关过流位置的更精确的提示。 3.对MCM进行目视检查，以检查IGBT弧穿故障。 4.要检查GDU，相电流传感器和IGBT执行负载测试（见常规测试指导）。 5.如果MCM中找不出故障，请检查电机线缆连接和电机电阻值。 6.如果故障是间歇性出现的，则更换当前的传感器。 7.如果故障仍然存在，更换DCU/M。
32030 | 牵引 | 3车牵引系统检测到相电流不平衡 | 2级 | 3车牵引系统检测到相电流不平衡 | 1. 电流测量故障 2. 电机故障 | 维持运行，回库检修。 回库检修： 1.检查变流器和牵引电机之间的连线。 2.检查传感器和DCU/M间的电缆。 3.执行负载测试来测试相电流传感器。见常规测试规程。 4.如果更换电流传感器后，仍然存在故障，则请更换DCU/M。 5.如果牵引电机连线没问题，且当前测量值正常，则可能是牵引电机出现了故障。
32031 | 牵引 | 3车牵引系统无电流监控 相1 | 2级 | 3车牵引系统无电流监控 相1 | 电流测量故障 | 维持运行，回库检修。 回库检修： 1.检查传感器和DCU/M间的电缆。 2.执行负载测试来测试相电流传感器。见常规测试规程。 3.如果更换电流传感器后，仍然存在故障，则请更换DCU/M。
32032 | 牵引 | 3车牵引系统无电流监控 相2 | 2级 | 3车牵引系统无电流监控 相2 | 电流测量故障 | 维持运行，回库检修。 回库检修： 1.检查传感器和DCU/M间的电缆。 2.执行负载测试来测试相电流传感器。见常规测试规程。 3.如果更换电流传感器后，仍然存在故障，则请更换DCU/M。
32033 | 牵引 | 3车牵引系统无电流监控 相3 | 2级 | 3车牵引系统无电流监控 相3 | 电流测量故障 | 维持运行，回库检修。 回库检修： 1.检查传感器和DCU/M间的电缆。 2.执行负载测试来测试相电流传感器。见常规测试规程。 3.如果更换电流传感器后，仍然存在故障，则请更换DCU/M。
32034 | 牵引 | 3车牵引系统电流测量/估算偏差 相1 | 2级 | 3车牵引系统电流测量/估算偏差 相1 | 电流测量故障 | 维持运行，回库检修。 回库检修： 1.检查传感器和DCU/M间的电缆。 2.执行负载测试来测试相电流传感器。见常规测试规程。 3.如果更换电流传感器后，仍然存在故障，则请更换DCU/M。
32035 | 牵引 | 3车牵引系统电流测量/估算偏差 相2 | 2级 | 3车牵引系统电流测量/估算偏差 相2 | 电流测量故障 | 维持运行，回库检修。 回库检修： 1.检查传感器和DCU/M间的电缆。 2.执行负载测试来测试相电流传感器。见常规测试规程。 3.如果更换电流传感器后，仍然存在故障，则请更换DCU/M。
32036 | 牵引 | 3车牵引系统FPGA PrBc 故障 | 2级 | 3车牵引系统FPGA PrBc 故障 | 多种综合因素导致，需要进一步分析 | 维持运行，回库检修。 回库检修： 1.把以下数据压缩成一个zip文件，用电子邮件发送到瑞典韦斯特罗斯庞巴迪 联系人： - ODBS数据 - 数据记录器：（transient_dr_1，transient_dr_2，transient_dr_3， trend_dr_1） - 来自DCU的系统信息，由以下文件中的命令产生： Faulttracing_with_DCU_reset_V22.txt 关于如何采集数据方面的信息，请参考《故障探测概述》文件第5章。
32037 | 牵引 | 3车牵引系统IGBT1 反馈故障 | 2级 | 3车牵引系统IGBT1 反馈故障 | 1. 门驱动单元故障 2. 电源故障 3. 光纤故障 4. 光纤变脏 5. IGBT与门驱动单元电缆故障 6. DCU/M故障 7. IGBT故障 | 维持运行，回库检修。 回库检修： 1.检查直流支撑上的电缆，并在需要时装上电缆接线头和螺丝连接件。 2.检查光缆是否连接紧固。 3.根据常规测试规程执行光缆测试及光缆反馈测试。
32038 | 牵引 | 3车牵引系统IGBT2 反馈故障 | 2级 | 3车牵引系统IGBT2 反馈故障 | 1. 门驱动单元故障 2. 电源故障 3. 光纤故障 4. 光纤变脏 5. IGBT与门驱动单元电缆故障 6. DCU/M故障 7. IGBT故障 | 维持运行，回库检修。 回库检修： 1.检查直流支撑上的电缆，并在需要时装上电缆接线头和螺丝连接件。 2.检查光缆是否连接紧固。 3.根据常规测试规程执行光缆测试及光缆反馈测试。
32039 | 牵引 | 3车牵引系统IGBT3 反馈故障 | 2级 | 3车牵引系统IGBT3 反馈故障 | 1. 门驱动单元故障 2. 电源故障 3. 光纤故障 4. 光纤变脏 5. IGBT与门驱动单元电缆故障 6. DCU/M故障 7. IGBT故障 | 维持运行，回库检修。 回库检修： 1.检查直流支撑上的电缆，并在需要时装上电缆接线头和螺丝连接件。 2.检查光缆是否连接紧固。 3.根据常规测试规程执行光缆测试及光缆反馈测试。
32040 | 牵引 | 3车牵引系统IGBT4 反馈故障 | 2级 | 3车牵引系统IGBT4 反馈故障 | 1. 门驱动单元故障 2. 电源故障 3. 光纤故障 4. 光纤变脏 5. IGBT与门驱动单元电缆故障 6. DCU/M故障 7. IGBT故障 | 维持运行，回库检修。 回库检修： 1.检查直流支撑上的电缆，并在需要时装上电缆接线头和螺丝连接件。 2.检查光缆是否连接紧固。 3.根据常规测试规程执行光缆测试及光缆反馈测试。
32041 | 牵引 | 3车牵引系统IGBT5 反馈故障 | 2级 | 3车牵引系统IGBT5 反馈故障 | 1. 门驱动单元故障 2. 电源故障 3. 光纤故障 4. 光纤变脏 5. IGBT与门驱动单元电缆故障 6. DCU/M故障 7. IGBT故障 | 维持运行，回库检修。 回库检修： 1.检查直流支撑上的电缆，并在需要时装上电缆接线头和螺丝连接件。 2.检查光缆是否连接紧固。 3.根据常规测试规程执行光缆测试及光缆反馈测试。
32042 | 牵引 | 3车牵引系统IGBT6 反馈故障 | 2级 | 3车牵引系统IGBT6 反馈故障 | 1. 门驱动单元故障 2. 电源故障 3. 光纤故障 4. 光纤变脏 5. IGBT与门驱动单元电缆故障 6. DCU/M故障 7. IGBT故障 | 维持运行，回库检修。 回库检修： 1.检查直流支撑上的电缆，并在需要时装上电缆接线头和螺丝连接件。 2.检查光缆是否连接紧固。 3.根据常规测试规程执行光缆测试及光缆反馈测试。
32043 | 牵引 | 3车牵引系统过流 相1 | 2级 | 3车牵引系统过流 相1 | 1. 线电压瞬变 2. 当进入或退出中性跟踪单元时受到干扰 3. 干扰，比如轮轴卡住 4. 门驱动单元故障 5. 相电流测量故障 6. IGBT有电弧穿过 7. 电机电缆短路 8. 电机电路 9. 速度测量故障 | 维持运行，回库检修。 回库检修： 1.检查是否发生了线电压瞬变。 2.检查收到的其他故障信息，看它们是否与该故障有关。这有可能给出有关过流位置的更精确的提示。 3.对MCM进行目视检查，以检查IGBT弧穿故障。 4.要检查GDU，相电流传感器和IGBT执行负载测试（见常规测试指导）。 5.如果MCM中找不出故障，请检查电机线缆连接和电机电阻值。 6.如果故障是间歇性出现的，则更换当前的传感器。 7.如果故障仍然存在，更换DCU/M。
32044 | 牵引 | 3车牵引系统Iconv_ph3似真性故障 | 2级 | 3车牵引系统Iconv_ph3似真性故障 | 1. DCU/M与传感器间电缆故障 2. 电流传感器故障 3. DCU/M故障 | 维持运行，回库检修。 回库检修： 1.检查传感器和DCU/M间的电缆。 2.执行负载测试来测试相电流传感器。见常规测试规程。 3.如果更换电流传感器后，仍然存在故障，则请更换DCU/M。
32045 | 牵引 | 3车牵引系统太多逆变器快速阻断. Iph_high4 | 2级 | 3车牵引系统太多逆变器快速阻断. Iph_high4 | 1. 线电压瞬变 2. 当进入或退出中性跟踪单元时受到干扰 3. 干扰，比如轮轴卡住 4. 门驱动单元故障 5. 相电流测量故障 6. IGBT有电弧穿过 7. 电机电缆短路 8. 电机电路 9. 速度测量故障 | 维持运行，回库检修。 回库检修： 1.检查是否有其他故障，因为在某特定相中显示过载。 2.检查是否发生了线电压瞬变。 3.检查收到的其他故障信息，看它们是否与该故障有关。这有可能给出有关过流位置的更精确的提示。 4.对MCM进行目视检查，以检查IGBT弧穿故障。 5.要检查GDU，相电流传感器和IGBT执行负载测试（见常规测试指导）。 6.如果MCM中找不出故障，请检查电机线缆连接和电机电阻值。 7.如果故障是间歇性出现的，则更换当前的传感器。 8.如果故障仍然存在，更换DCU/M。
32046 | 牵引 | 3车牵引系统ADC's IPH1间偏差 | 2级 | 3车牵引系统ADC's IPH1间偏差 | DCU/M故障 | 维持运行，回库检修。 回库检修： 1.更换DCU/M
32047 | 牵引 | 3车牵引系统ADC's IPH2 或 3间偏差 | 2级 | 3车牵引系统ADC's IPH2 或 3间偏差 | DCU/M故障 | 维持运行，回库检修。 回库检修： 1.更换DCU/M
32048 | 牵引 | 3车牵引系统DSP PrBc 故障 | 2级 | 3车牵引系统DSP PrBc 故障 | 多种综合因素导致，需要进一步分析 | 维持运行，回库检修。 回库检修： 1.把以下数据压缩成一个zip文件，用电子邮件发送到瑞典韦斯特罗斯庞巴迪 联系人： - ODBS数据 - 数据记录器：（transient_dr_1，transient_dr_2，transient_dr_3， trend_dr_1） - 来自DCU的系统信息，由以下文件中的命令产生： Faulttracing_with_DCU_reset_V22.txt 关于如何采集数据方面的信息，请参考《故障探测概述》文件第5章。
32049 | 牵引 | 3车牵引系统电流测量/估算偏差 相3 | 2级 | 3车牵引系统电流测量/估算偏差 相3 | 电流测量故障 | 维持运行，回库检修。 回库检修： 1.检查传感器和DCU/M间的电缆。 2.执行负载测试来测试相电流传感器。见常规测试规程。 3.如果更换电流传感器后，仍然存在故障，则请更换DCU/M。
32050 | 牵引 | 3车牵引系统方向监控故障 | 2级 | 3车牵引系统方向监控故障 | 速度传感器故障次数过多 | 维持运行，回库检修。 回库检修： 1.移动列车，慢速转动车轴。 2.通过移动车辆或举起并转动相关车轴，低速转动车轴。所有信号应显示与同一标识相同的值。请注意DCU/M检测出的传感器故障，会显示零速度。 3.检查传感器的错误信号。如果出现噪音，如波动值，问题可能是由于电子干扰。在最大牵引或电子制动时，该问题可能会更为明显。 4.检查齿轮，看其是否安装在暴露位置。 5.如果完成上述检查，问题仍然存在，更换DCU/M。
32051 | 牵引 | 3车牵引系统无有效速度传感器 | 2级 | 3车牵引系统无有效速度传感器 | 接线错误 | 维持运行，回库检修。 回库检修： 1.检查是否发生故障“一架无速度传感器电源 OK”，如果发生，则表示速度 传感器电源出现了一般性问题。 2.检查速度传感器线缆。
32052 | 牵引 | 3车牵引系统Iconv_ph1似真性故障 | 2级 | I3车牵引系统Iconv_ph1似真性故障 | 1. DCU/M与传感器间电缆故障 2. 电流传感器故障 3. DCU/M故障 | 维持运行，回库检修。 回库检修： 1.检查传感器和DCU/M间的电缆。 2.执行负载测试来测试相电流传感器。见常规测试规程。 3.如果更换电流传感器后，仍然存在故障，则请更换DCU/M。
32053 | 牵引 | 3车牵引系统Iconv_ph2似真性故障 | 2级 | 3车牵引系统Iconv_ph2似真性故障 | 1. DCU/M与传感器间电缆故障 2. 电流传感器故障 3. DCU/M故障 | 维持运行，回库检修。 回库检修： 1.检查传感器和DCU/M间的电缆。 2.执行负载测试来测试相电流传感器。见常规测试规程。 3.如果更换电流传感器后，仍然存在故障，则请更换DCU/M。
32054 | 牵引 | 3车牵引系统接触器电流检查故障 | 2级 | 3车牵引系统接触器电流检查故障 | 1. 直流母线短路 2. 快速断路器应该打开但是没有打开 3. 电流传感器测量故障 4. DCU故障 | 维持运行，回库检修。 回库检修： 1.检查该单元是否在非正常状态下运行。 2.视觉检查直流支撑的短路标志。 3.变流器被放电，使用电池电压供电时，测量直流支撑电压。 应当约为24V直流电。如果电压低于10V直流电，则存在短路。 4.分离机构工作时，检查HSCB是否过载电流。 5.检查传感器和DCU/M间的电缆。 6.通过测量连接之间的电阻值，检查带DMM的电流传感器。拔出连接器 9.X14，并检查万用表显示的以下触点间的电阻值是否为几兆欧姆： +探针到触点1，-探针到触点2 +探针到触点3，-探针到触点2 +探针到触点1，-探针到触点3 更换万用表探针的极性，结果必然是开路。如果结果不同，则目前的传感器有故障，必须更换。 7.如果已进行以上尝试，而仍然存在故障，则DCU可能出现故障。
32055 | 牵引 | 3车牵引系统直流环节充电故障 | 2级 | 3车牵引系统直流环节充电故障 | 1. 短时间内过多的充电次数，充电电阻过热 2. 当前没有线电压或者线电压受到干扰 3. 充电接触器控制或者监控故障 4. 分离接触器控制或者监控故障 5. 直流母线电压测量故障 6. 直流母线短路 7. 充电电阻故障 | 维持运行，回库检修。 回库检修： 1.如果收到故障“一架充电故障, 电阻过热”，则充电次数过多。 2.检查其它单元（ACM或MCM）是否也报告类似故障。 3.检查充电接触器、隔离接触器连接器和接线。 4.通过外观检查，检查充电接触器、隔离接触器是否未焊接或被卡住。 5.根据常规测试指导，进行光缆测试。 6.目视检查直流支撑的短路标志。 7.变流器被放电，使用电池电压供电时，测量直流支撑电压。 应当约为24V直流电。如果电压低于10V直流电，则存在短路。 8.充电接触器打开时，测量充电电阻器的电阻。应为50欧姆 +/-5% （热/冷）。
32056 | 牵引 | 3车牵引系统充电接触器断开故障 | 2级 | 3车牵引系统充电接触器断开故障 | 1. 充电接触器故障 2. DX单元与充电接触器间接线故障 3. DX单元故障 | 维持运行，回库检修。 回库检修： 1.检查连接器和接线。 2.通过外观检查，检查充电接触器是否未焊接或被卡住。 3.根据常规测试指导，进行光缆测试。
32057 | 牵引 | 3车牵引系统分离接触器断开故障 | 2级 | 3车牵引系统分离接触器断开故障 | 1. 分离接触器故障 2. DX单元与分离接触器间接线故障 3. DX单元故障 | 维持运行，回库检修。 回库检修： 1.检查连接器和接线。 2.通过外观检查，检查隔离接触器是否未焊接或被卡住。 3.根据常规测试指导，进行光缆测试。
32058 | 牵引 | 3车牵引系统MVB通讯故障 | 2级 | 3车牵引系统MVB通讯故障 | 1. 本地牵引MVB总线的一个单元被关闭 2. 本利牵引MVB总线的某处故障 3. DCU/M故障 | 维持运行，回库检修。 回库检修： 1.检查某个单元是否被关闭。 2.检查MVB线缆。 3.检查故障信息，是否显示其它故障单元。如果只是DCU/M显示MVB故障，则很可能故障在DCU/M内部。
32059 | 牵引 | 3车牵引系统制动电阻过热 | 2级 | 3车牵引系统制动电阻过热 | 1. 过度的电阻制动，例如失去机械制动或者电机逆变器 2. 重复的过高的直流母线过电压并且有过度的电阻制动 3. 直流母线电压测量故障 | 维持运行，回库检修。 回库检修： 1.检查MCMs和机械制动的状态。 2.检查其它单元（MCM）是否也报告类似故障。 3.检查线缆。 4.启动列车（如果可能），并检查所有变流器模块中直流支撑的电压测量是否工作正常，方法是将已记录的直流支撑电压（信号名称=UDC，1=1V）与不同变流器（MCM与ACM）作对比。（信号名称=UDC，1=1V）来自不同变流器（MCM和ACM） 如果不可能启动列车，则检查传感器在放电后状态下的电压。电压应该约为15-20V。 如果没有发现问题，但故障仍然发生，请更换电压传感器。 5.如果更换传感器后，仍然存在故障，更换DCU/M。
32060 | 牵引 | 3车牵引系统功率平衡故障 | 2级 | 3车牵引系统功率平衡故障 | 1. 直流母线电压测量故障 2. 直流母线短路 3. 电机1相电流测量故障 4. 电机2相电流测量故障 5. 制动电阻电缆故障 6. 牵引电机电缆故障 7. 制动电阻故障 | 维持运行，回库检修。 回库检修： 1.检查与产生过流的故障有关的其他故障消息。 2.按照常规测试指导进行负载测试，以检查直流支撑是否短路。 4.检查连接制动电阻器的电缆。 5.检查连接牵引电机的电缆 6.测量制动电阻器的电阻值。两个电路都应该在2.8欧姆（冷）和3.5欧姆（热）之间。 7.启动列车（如果可能），并检查所有变流器模块中直流支撑的电压测量是否工作正常，方法是将已记录的直流支撑电压（信号名称=UDC，1=1V）与不同变流器（MCM与ACM）作对比。（信号名称=UDC，1=1V）来自不同变流器（MCM和ACM） 如果不可能启动列车，则检查传感器在放电后状态下的电压。电压应该约为15-20V。 如果没有发现问题，但故障仍然发生，请更换电压传感器。 8.如果更换传感器后，仍然存在故障，更换DCU/M。
32061 | 牵引 | 3车牵引系统电机超速 | 2级 | 3车牵引系统电机超速 | 指示单元运行过快 | 维持运行，回库检修。 回库检修： 1.检查该单元是否运行过快。
32062 | 牵引 | 3车牵引系统校准故障 | 2级 | 3车牵引系统校准故障 | 1. 校准过程受到干扰 2. 直流母线电压测量故障 3. 直流母线电流测量故障 4. 相电流测量故障 5. 过电压保护功能故障 | 维持运行，回库检修。 回库检修： 1.打开HSCB进行新的校准。这样可以对MCM进行放电，在放电过程中会执行新 的校准。 2.测量直流支撑电压。 3.测量直流支撑电流。 4.检查传感器和DCU/M间的电缆。 5.执行负载测试来测试相电流传感器。见常规测试规程。 6.如果更换电流传感器后，仍然存在故障，则请更换DCU/M。 7.检查连接制动电阻器的电缆。 8.测量制动电阻器的电阻值。两个电路都应该在2.8欧姆（冷）和3.5欧姆（热）之间。 9.检查直流支撑上的电缆，并在需要时固定上电缆接线头和螺丝连接件。 10.检查光缆是否连接紧固。
32063 | 牵引 | 3车牵引系统外部风扇故障 | 2级 | 3车牵引系统外部风扇故障 | 1. 错误的设置或者电机保护断路器跳闸 2. DCU与接触器间接线故障 3. 接触器故障 4. 温度测量故障 5. 风扇故障 | 维持运行，回库检修。 回库检修： 1.检查风扇电机保护断路器设置，如果出错，重新设置。 2.根据常规测试指令（不超过400V）运行数字输出试验，并检查： -DCU是否在D02（半速）和D01（全速）上产生控制电压。 -是否在DI5（半速）和DI4（全速）上收到反馈信号。 -风扇接触器是否关闭。 3.根据常规测试指令（400V）运行数字输出试验，并检查： -风扇旋转是否正确。 4.检查外部风扇、风扇断路器和风扇接触器的电缆。 5.根据常规测试指令进行I/O测试，检查散热器温度测量结果。 6.如果未找到故障，但保护断路器重新跳闸，则风扇或保护断路器可能出现故障。
32064 | 牵引 | 3车牵引系统空转/滑行故障 | 2级 | 3车牵引系统空转/滑行故障 | 1. 机械制动问题 2. 速度测量故障 | 维持运行，回库检修。 回库检修： 1.检查机械制动。当速度一直下降，到与达到的牵引力一致时，指示将会消失。
32065 | 牵引 | 3车牵引系统机械故障 | 2级 | 3车牵引系统机械故障 | 1. 电机电缆连接故障 2. 电机或者齿轮箱锁死 3. 受损收缩的联轴器 | 维持运行，回库检修。 回库检修： 1.检查电机电缆的相序。 2.检查电机电缆连接。 3.从列车的一侧监控车轴的转动时，通过缓慢移动列车，来检查车轴是否转动自如。 4.移动电机和传动间的连接器。如果车轴继续旋转，而传动没有故障，则电机出现故障。
32066 | 牵引 | 3车牵引系统牵引/制动似真性故障 | 2级 | 3车牵引系统牵引/制动似真性故障 | 1. 如果MVB总线工作，VCU出现问题（非Backup模式） 2. Backup模式的车辆总线 | 维持运行，回库检修。 回库检修： 1.检查相关VCU是否出现故障。 2.检查DCU/M列车线。
32067 | 牵引 | 3车牵引系统直流环节放电故障 | 2级 | 3车牵引系统直流环节放电故障 | 1. 过电压保护功能故障 2. 充电接触器控制或者监控故障 3. 分离接触器控制或者监控故障 4. 直流母线电压测量故障 | 维持运行，回库检修。 回库检修： 1.检查连接制动电阻器的电缆。 2.测量制动电阻器的电阻值。两个电路都应该在2.8欧姆（冷）和3.5欧姆（热）之间。 3.检查直流支撑上的电缆，并在需要时固定上电缆接线头和螺丝连接件。 4.检查光缆是否连接紧固。 5.检查充电接触器、隔离接触器连接器和接线。 6.通过外观检查，检查充电接触器、隔离接触器是否未焊接或被卡住。 7.根据常规测试指导，进行光缆测试。
32068 | 牵引 | 3车牵引系统滤波电抗器过热 | 2级 | 3车牵引系统滤波电抗器过热 | 1. 高负载 2. 环境温度高或者错误 3. 线电压低 | 维持运行，回库检修。 回库检修： 1.检查该单元是否在非正常状态下运行。 2.检查环境温度是否高得不正常，或者是否错误。 3.检查线电压是否低地不正常。
32069 | 牵引 | 3车牵引系统过压保护自检故障 | 2级 | 3车牵引系统过压保护自检故障 | 1. 制动电阻模块故障 2. 制动电阻与电机逆变器间电缆故障 3. 门驱动单元故障 4. 电源故障 5. 光纤故障 6. 光纤变脏 7. IGBT与门驱动单元间电缆故障 8. DCU/M故障 9. IGBT故障 | 维持运行，回库检修。 回库检修： 1.检查连接制动电阻器的电缆。 2.测量制动电阻器的电阻值。两个电路都应该在2.8欧姆（冷）和3.5欧姆（热）之间。 3.检查直流支撑上的电缆，并在需要时固定上电缆接线头和螺丝连接件。 4.检查光缆是否连接紧固。 5.检查直流支撑上的电缆，并在需要时装上电缆接线头和螺丝连接件。 6.检查光缆是否连接紧固。 7.根据常规测试规程执行光缆测试及光缆反馈测试。 8.根据常规测试指令，进行斩波器测试。
32070 | 牵引 | 3车牵引系统充电接触器接通故障 | 2级 | 3车牵引系统充电接触器接通故障 | 1. 充电接触器故障 2. DX单元与充电接触器间接线故障 3. DX单元故障 | 维持运行，回库检修。 回库检修： 1.检查连接器和接线。 2.通过外观检查，检查充电接触器是否未焊接或被卡住。 3.根据常规测试指导，进行光缆测试
32071 | 牵引 | 3车牵引系统分离接触器接通故障 | 2级 | 3车牵引系统分离接触器接通故障 | 1. 分离接触器故障 2. DX单元与分离接触器间接线故障 3. DX单元故障 | 维持运行，回库检修。 回库检修： 1.检查连接器和接线。 2.通过外观检查，检查隔离接触器是否未焊接或被卡住。 3.根据常规测试指导，进行光缆测试。
32072 | 牵引 | 3车牵引系统充电故障, 电阻过热 | 2级 | 3车牵引系统充电故障, 电阻过热 | 在短时间内，过多的充电尝试 | 维持运行，回库检修。 回库检修： 1.检查其它故障信息，发现出现重复充电的原因。
32075 | 牵引 | 3车牵引系统方向选择故障 | 2级 | 3车牵引系统方向选择故障 | PCU同时要求前进与后退 | 维持运行，回库检修。
32076 | 牵引 | 3车牵引系统IGBT 短时过载 | 2级 | 3车牵引系统IGBT 短时过载 | 1. 负载过大 2. 牵引电机缺陷 | 维持运行，回库检修。 回库检修： 1.调查牵引电机过载的原因。 2.检查牵引电机，如果需要，进行维修。
32082 | 牵引 | 3车牵引系统无有效轮径故障 | 2级 | 3车牵引系统无有效轮径故障 | 1. 轮轴 2. 校准故障 | 维持运行，回库检修。 回库检修： 1.以超过40km/h的速度在水平轨道运行超过30秒钟，来执行新的轮径校准。 2.检查关于速度或校准问题的其他故障信息。 3.移动列车，慢速转动车轴。 4.通过移动车辆或举起并转动相关车轴，低速转动车轴。所有信号应显示与同一标识相同的值。请注意DCU/M检测出的传感器故障，会显示零速度。 5.检查传感器的错误信号。如果出现噪音，如波动值，问题可能是由于电子干扰。在最大牵引或电子制动时，该问题可能会更为明显。 6.检查齿轮，看其是否安装在暴露位置。 7.如果完成上述检查，问题仍然存在，更换DCU/M。 8.如果故障仍然存在，则可能是因为实际的自动转向架轮径过大或过小。
32083 | 牵引 | 3车牵引系统GDU 3反馈故障 | 2级 | 3车牵引系统GDU 3反馈故障 | 1. 门驱动单元故障 2. 电源故障 3. 光纤故障 4. 光纤变脏 5. IGBT与门驱动单元电缆故障 6. DCU/M故障 7. IGBT故障 | 维持运行，回库检修。 回库检修： 1.检查直流支撑上的电缆，并在需要时装上电缆接线头和螺丝连接件。 2.检查光缆是否连接紧固。 3.根据常规测试规程执行光缆测试及光缆反馈测试。
32084 | 牵引 | 3车牵引系统GDU 4反馈故障 | 2级 | 3车牵引系统GDU 4反馈故障 | 1. 门驱动单元故障 2. 电源故障 3. 光纤故障 4. 光纤变脏 5. IGBT与门驱动单元电缆故障 6. DCU/M故障 7. IGBT故障 | 维持运行，回库检修。 回库检修： 1.检查直流支撑上的电缆，并在需要时装上电缆接线头和螺丝连接件。 2.检查光缆是否连接紧固。 3.根据常规测试规程执行光缆测试及光缆反馈测试。
32085 | 牵引 | 3车牵引系统GDU 5反馈故障 | 2级 | 3车牵引系统GDU 5反馈故障 | 1. 门驱动单元故障 2. 电源故障 3. 光纤故障 4. 光纤变脏 5. IGBT与门驱动单元电缆故障 6. DCU/M故障 7. IGBT故障 | 维持运行，回库检修。 回库检修： 1.检查直流支撑上的电缆，并在需要时装上电缆接线头和螺丝连接件。 2.检查光缆是否连接紧固。 3.根据常规测试规程执行光缆测试及光缆反馈测试。
32086 | 牵引 | 3车牵引系统GDU 6反馈故障 | 2级 | 3车牵引系统GDU 6反馈故障 | 1. 门驱动单元故障 2. 电源故障 3. 光纤故障 4. 光纤变脏 5. IGBT与门驱动单元电缆故障 6. DCU/M故障 7. IGBT故障 | 维持运行，回库检修。 回库检修： 1.检查直流支撑上的电缆，并在需要时装上电缆接线头和螺丝连接件。 2.检查光缆是否连接紧固。 3.根据常规测试规程执行光缆测试及光缆反馈测试。
32087 | 牵引 | 3车牵引系统制动电阻过热 | 2级 | 3车牵引系统制动电阻过热 | 1. 过度的电阻制动，例如失去机械制动或者电机逆变器 2. 重复的过高的直流母线过电压并且有过度的电阻制动 3. 直流母线电压测量故障 | 维持运行，回库检修。 回库检修： 1.检查MCMs和机械制动的状态。 2.检查其它单元（MCM）是否也报告类似故障。 3.更多关于电压测量，参考故障5228（MCM）。 4.检查线缆。 5.启动列车（如果可能），并检查所有变流器模块中直流支撑的电压测量是否工作正常，方法是将已记录的直流支撑电压（信号名称=UDC，1=1V）与不同变流器（MCM与ACM）作对比。（信号名称=UDC，1=1V）来自不同变流器（MCM和ACM） 如果不可能启动列车，则检查传感器在放电后状态下的电压。电压应该约为15-20V。 如果没有发现问题，但故障仍然发生，请更换电压传感器。 6.如果更换传感器后，仍然存在故障，更换DCU/M。
32088 | 牵引 | 3车牵引系统PrBc: 牵引安全监控 | 2级 | 3车牵引系统PrBc: 牵引安全监控 | DCU/M故障 | 维持运行，回库检修。 回库检修： 1.更换DCU/M。
32089 | 牵引 | 3车牵引系统监控到无需求转距， 封锁逆变器 | 2级 | 3车牵引系统监控到无需求转距， 封锁逆变器 | DCU/M故障 | 维持运行，回库检修。 回库检修： 1.更换DCU/M。
32090 | 牵引 | 3车牵引系统监控到无需求转距，静止 | 2级 | 3车牵引系统监控到无需求转距，静止 | DCU/M故障 | 维持运行，回库检修。 回库检修： 1.更换DCU/M。
32097 | 牵引 | 3车牵引系统GDU 1反馈故障 | 2级 | 3车牵引系统GDU 1反馈故障 | 1. 门驱动单元故障 2. 电源故障 3. 光纤故障 4. 光纤变脏 5. IGBT与门驱动单元电缆故障 6. DCU/M故障 7. IGBT故障 | 维持运行，回库检修。 回库检修： 1.检查直流支撑上的电缆，并在需要时装上电缆接线头和螺丝连接件。 2.检查光缆是否连接紧固。 3.根据常规测试规程执行光缆测试及光缆反馈测试。
32098 | 牵引 | 3车牵引系统GDU 2反馈故障 | 2级 | 3车牵引系统GDU 2反馈故障 | 1. 门驱动单元故障 2. 电源故障 3. 光纤故障 4. 光纤变脏 5. IGBT与门驱动单元电缆故障 6. DCU/M故障 7. IGBT故障 | 维持运行，回库检修。 回库检修： 1.检查直流支撑上的电缆，并在需要时装上电缆接线头和螺丝连接件。 2.检查光缆是否连接紧固。 3.根据常规测试规程执行光缆测试及光缆反馈测试。
32099 | 牵引 | 3车牵引系统转矩控制偏差故障 | 2级 | 3车牵引系统转矩控制偏差故障 | 参阅有关过载故障与机械故障 | 维持运行，回库检修。 回库检修： 1.见与过载或机械故障相关的其它故障。
32101 | 牵引 | 3车牵引系统无速度传感器电源 OK | 2级 | 3车牵引系统无速度传感器电源 OK | 速度传感器的电压源故障 | 维持运行，回库检修。 回库检修： 1.检查布线 2.根据FFI文件中的常规测试指导，检查到DCU/M的输入电压。如果到DCU/M的输入电压有问题，则请更换电源装置。 3.如果线缆连接和电压是正常的，而故障依旧，则请更换DCU/M。
32107 | 牵引 | 3车牵引系统列车超速，等级1或者等级2 | 2级 | 3车牵引系统列车超速，等级1或者等级2 | 列车超速 | 适当降低速度。维持运行。
32108 | 牵引 | 3车牵引系统检测到主要机械故障 | 2级 | 3车牵引系统检测到主要机械故障 | 1. 机械故障和牵引电机过温发生并且持续超过10秒 2. 机械故障和电机锁死故障发生并且持续超过10秒 3. 机械故障和接地故障发生并且持续超过10秒 4. 牵引电机过温故障和接地故障发生并且持续超过10秒 | 维持运行，回库检修。
32109 | 牵引 | 3车牵引系统报警，板温度太高 | 2级 | 3车牵引系统报警，板温度太高 | 1. 逆变器没有冷却 2. 温度测量故障 | 维持运行，回库检修。 回库检修： 1.检查风扇电机保护断路器设置，如果出错，重新设置。 2.根据常规测试指令（不超过400V）运行数字输出试验，并检查： -DCU是否在D02（半速）和D01（全速）上产生控制电压。 -是否在DI5（半速）和DI4（全速）上收到反馈信号。 -风扇接触器是否关闭。 3.根据常规测试指令（400V）运行数字输出试验，并检查： -风扇旋转是否正确。 4.检查外部风扇、风扇断路器和风扇接触器的电缆。 5.根据常规测试指令进行I/O测试，检查散热器温度测量结果。 6.如果未找到故障，但保护断路器重新跳闸，则风扇或保护断路器可能出现故障。 7.如果仍然存在故障，则DCU/M出现故障。
32110 | 牵引 | 3车牵引系统板过热(电源关断) | 2级 | 3车牵引系统板过热(电源关断) | 1. 逆变器没有冷却 2. 温度测量故障 | 维持运行，回库检修。 回库检修： 1.检查风扇电机保护断路器设置，如果出错，重新设置。 2.根据常规测试指令（不超过400V）运行数字输出试验，并检查： -DCU是否在D02（半速）和D01（全速）上产生控制电压。 -是否在DI5（半速）和DI4（全速）上收到反馈信号。 -风扇接触器是否关闭。 3.根据常规测试指令（400V）运行数字输出试验，并检查： -风扇旋转是否正确。 4.检查外部风扇、风扇断路器和风扇接触器的电缆。 5.根据常规测试指令进行I/O测试，检查散热器温度测量结果。 6.如果未找到故障，但保护断路器重新跳闸，则风扇或保护断路器可能出现故障。 7.如果仍然存在故障，则DCU/M出现故障。
32112 | 牵引 | 3车牵引系统系统更改失败 | 2级 | 3车牵引系统系统更改失败 | 1. 间歇干扰 2. DCU/M供电电源丢失 3. DCU/M故障 | 维持运行，回库检修。 回库检修： 1.关闭DCU，然后再重新启动变流器，观察故障是间歇性还是再发性的。 2.检查布线 3.根据FFI文件中的常规测试指导，检查到DCU/M的输入电压。如果到DCU/M的输入电压有问题，则请更换电源装置。 4.如果线缆连接和电压是正常的，而故障依旧，则请更换DCU/M。 5.如果仍然存在故障，则DCU/M可能出现故障。
32116 | 牵引 | 3车牵引系统数字输出故障 | 2级 | 3车牵引系统数字输出故障 | 1. DCU/M IO模块供电丢失 2. DCU/M故障 | 维持运行，回库检修。 回库检修： 1.检查布线 2.根据FFI文件中的常规测试指导，检查到DCU/M的输入电压。如果到DCU/M的输入电压有问题，则请更换电源装置。 3.如果线缆连接和电压是正常的，而故障依旧，则请更换DCU/M。 4.根据常规测试指令，进行I/O测试。 5.更换DCU/M。
32117 | 牵引 | 3车牵引系统DSP版本故障 | 2级 | 3车牵引系统DSP版本故障 | 检查DSP版本 | 维持运行，回库检修。 回库检修： 1.检查DCU中的软件版本。如必要，请重新加载DCU软件。 2.如果重新装载DCU软件后，仍然存在故障，更换DCU/M。
32118 | 牵引 | 3车牵引系统FPGA2 版本故障 | 2级 | 3车牵引系统FPGA2 版本故障 | 检查FPGA2版本 | 维持运行，回库检修。 回库检修： 1.检查DCU中的软件版本。如必要，请重新加载DCU软件。 2.如果重新装载DCU软件后，仍然存在故障，更换DCU/M。
32120 | 牵引 | 3车牵引系统线路跳闸继电器打开延时(512 ms) | 2级 | 3车牵引系统线路跳闸继电器打开延时(512 ms) | DCU/M故障 | 维持运行，回库检修。 回库检修： 1.更换DCU/M。
32121 | 牵引 | 3车牵引系统线路跳闸继电器打开故障 | 2级 | 3车牵引系统线路跳闸继电器打开故障 | DCU/M故障 | 维持运行，回库检修。 回库检修： 1.更换DCU/M。
32122 | 牵引 | 3车牵引系统DSP故障 | 2级 | 3车牵引系统DSP故障 | 1. 间歇干扰 2. DCU/M供电电源丢失 3. DCU/M故障 | 维持运行，回库检修。 回库检修： 1.关闭DCU，然后再重新启动变流器，观察故障是间歇性还是再发性的。 2.检查布线 3.根据FFI文件中的常规测试指导，检查到DCU/M的输入电压。如果到DCU/M的输入电压有问题，则请更换电源装置。 4.如果线缆连接和电压是正常的，而故障依旧，则请更换DCU/M。 5.如果仍然存在故障，则DCU/M可能出现故障。
32123 | 牵引 | 3车牵引系统DCU硬件故障 | 2级 | 3车牵引系统DCU硬件故障 | DCU/M故障 | 维持运行，回库检修。 回库检修： 1.更换DCU/M。
32125 | 牵引 | 3车牵引系统外部滤波电抗器风扇故障 | 2级 | 3车牵引系统外部滤波电抗器风扇故障 | 1. 高负载 2. 环境温度高或者错误 3. 线电压低 | 维持运行，回库检修。
32128 | 牵引 | 3车牵引系统SfBc散热片过热 | 2级 | 3车牵引系统SfBc散热片过热 | 1. 环境温度高 2. 逆变器模块空气入口或者出口被堵 3. 散热片变脏 4. 外部风扇三相400V供电丢失 5. 外部风扇功能故障 6. 内部风扇故障 7. 电源供给单元与内部风扇间电缆故障 8. 电源故障 9. 过载 10. 温度测量故障 | 维持运行，回库检修。 回库检修： 1.检查模块的进排气孔。如果需要，清洁进排气孔。 2.检查模块的散热器。如果需要，清洁散热器。 3.检查三相400V供电。 4.确保内部风扇正在运行，并以正确的方向旋转。（根据箭头指示） 5.检查连接内部风扇的电缆。 6.检查连接风扇的+/-24VDC供电机组。 7.检查该单元是否在非正常状态下运行。 8.检查传感器和DCU/M间的电缆。 9.在MCM连接器X12:D12，D14上连接一个参考Pt-100温度传感器。本地信号TEMPHS。如果信号显示周围温度，则散热器的温度传感器出现故障。如果仍然存在故障，则DCU/M出现故障。
32129 | 牵引 | 3车牵引系统内部空气过热 | 2级 | 3车牵引系统内部空气过热 | 1. 内部风扇故障 2. 电源供给单元与内部风扇间电缆故障 3. 电源故障 4. 温度测量故障 5. 外部冷却故障 | 维持运行，回库检修。 回库检修： 1.变流器以电池电压供电时，检查内部风扇是否转动，并是否朝正确的方向的转动。 2.检查线缆。 3.检查连接风扇的+/-24VDC供电机组。 4.检查传感器和DCU/M间的电缆。 5.执行负载测试来测试相电流传感器。见常规测试规程。 6.如果更换电流传感器后，仍然存在故障，则请更换DCU/M。 7.检查风扇电机保护断路器设置，如果出错，重新设置。 8.根据常规测试指令（400V）运行数字输出试验，并检查： -风扇旋转是否正确。 9.检查外部风扇、风扇断路器和风扇接触器的电缆。
32136 | 牵引 | 3车牵引系统散热片过/欠温 | 2级 | 3车牵引系统散热片过/欠温 | 1. 环境温度高 2. 逆变器模块空气入口或者出口被堵 3. 散热片变脏 4. 外部风扇三相400V供电丢失 5. 外部风扇功能故障 6. 内部风扇故障 7. 电源供给单元与内部风扇间电缆故障 8. 电源故障 9. 过载 10. 温度测量故障 | 维持运行，回库检修。 回库检修： 1.检查模块的进排气孔。如果需要，清洁进排气孔。 2.检查模块的散热器。如果需要，清洁散热器。 3.检查三相400V供电。 4.确保内部风扇正在运行，并以正确的方向旋转。（根据箭头指示） 5.检查连接内部风扇的电缆。 6.检查连接风扇的+/-24VDC供电机组。 7.检查该单元是否在非正常状态下运行。 8.检查传感器和DCU/M间的电缆。 9.在MCM连接器X12:D12，D14上连接一个参考Pt-100温度传感器。本地信号 TEMPHS。如果信号显示周围温度，则散热器的温度传感器出现故障。如果仍 然存在故障，则DCU/M出现故障。
32137 | 牵引 | 3车牵引系统电机过热 | 2级 | 3车牵引系统电机过热 | 1. 牵引电机无冷却 2. 牵引电机过载 3. 牵引电机故障 4. 温度传感器故障 5. DCU/M与传感器间电缆故障 6. DCU/M故障 | 维持运行，回库检修。 回库检修： 1.检查牵引电机的冷却功能。 2.检查该单元是否在非正常状态下运行。 3.检查是否只有一台电机显示温度过高，并检查该电机的温度测量功能是否正常。这样可发现故障电机。 4.检查电机温度传感器和DCU/M间的电缆。 5.在MCM连接器上连接一个参考Pt-100温度传感器。记录信号电机温度。 如果信号显示周围温度，则电机出现故障。如果仍然存在故障，则DCU/M出现故障。
32142 | 牵引 | 3车牵引系统DX30(或者DX31)通讯故障 | 2级 | 3车牵引系统DX30(或者DX31)通讯故障 | 1. MVB总线通讯故障 2. DX单元寻址故障 3. DX单元供电故障 4. DX单元故障 | 维持运行，回库检修。 回库检修： 1.检查输入/输出单元电源 2.检查MVB电缆和连接。 3.检查I/O单元设备地址。 4.如果找不到故障，则I/O单元出现故障。
32143 | 牵引 | 3车牵引系统DX44通讯故障 | 2级 | 3车牵引系统DX44通讯故障 | 1. MVB总线通讯故障 2. DX单元寻址故障 3. DX单元供电故障 4. DX单元故障 | 维持运行，回库检修。 回库检修： 1.检查输入/输出单元电源 2.检查MVB电缆和连接。 3.检查I/O单元设备地址。 4.如果找不到故障，则I/O单元出现故障。
32145 | 牵引 | 3车牵引系统可能锁定电机1转子 | 2级 | 3车牵引系统可能锁定电机1转子 | 测量的电机电流与估算的电机电流偏差过大并且速度传感器没有信号发送 | 维持运行，回库检修。 回库检修： 1.检查电机电缆的相序。 2.检查电机电缆连接。 3.从列车的一侧监控车轴的转动时，通过缓慢移动列车，来检查车轴是否转动自如。 4.移动电机和传动间的连接器。如果车轴继续旋转，而传动没有故障，则电机出现故障。
32146 | 牵引 | 3车牵引系统可能锁定电机2转子 | 2级 | 3车牵引系统可能锁定电机2转子 | 测量的电机电流与估算的电机电流偏差过大并且速度传感器没有信号发送 | 维持运行，回库检修。 回库检修： 1.检查电机电缆的相序。 2.检查电机电缆连接。 3.从列车的一侧监控车轴的转动时，通过缓慢移动列车，来检查车轴是否转 动自如。 4.移动电机和传动间的连接器。如果车轴继续旋转，而传动没有故障，则电 机出现故障。
32147 | 牵引 | 3车牵引系统可能锁定电机3转子 | 2级 | 3车牵引系统可能锁定电机3转子 | 测量的电机电流与估算的电机电流偏差过大并且速度传感器没有信号发送 | 维持运行，回库检修。 回库检修： 1.检查电机电缆的相序。 2.检查电机电缆连接。 3.从列车的一侧监控车轴的转动时，通过缓慢移动列车，来检查车轴是否转动自如。 4.移动电机和传动间的连接器。如果车轴继续旋转，而传动没有故障，则电机出现故障。
32148 | 牵引 | 3车牵引系统DX30(或者DX31)故障 | 2级 | 3车牵引系统DX30(或者DX31)故障 | 1. I/O模块电源故障 2. I/O模块故障 | 维持运行，回库检修。 回库检修： 1.检查输入/输出单元电源 2.如果找不到故障，则DX单元出现故障。
32149 | 牵引 | 3车牵引系统DX44故障 | 2级 | 3车牵引系统DX44故障 | 1. I/O模块电源故障 2. I/O模块故障 | 维持运行，回库检修。 回库检修： 1.检查输入/输出单元电源 2.如果找不到故障，则DX单元出现故障。
32150 | 牵引 | 3车牵引系统高速断路器不能关闭 | 2级 | 3车牵引系统高速断路器不能关闭 | 1. 快速断路器故障 2. 在PH箱外部，线路跳闸链打开 3. PH箱或者PA箱内部，线路跳闸链打开(仅快速断路器2) 4. 快速断路器与DX单元间连接故障 5. 快速断路器的保持继电器故障 6. 快速断路器的关闭继电器故障 7. 快速断路器与DX单元间连接故障 8. DX单元故障 | 维持运行，回库检修。 回库检修： 1.从驾驶员桌面设置HSCB关闭指令。检查HSCB是否关闭。 如果关闭： -检查HSCB和DX单元间的电缆。 -如果电缆无问题，测量DX30：DI1的电压水平。如果测量电压为110V直流电，信号为“0”，则DX单元出现故障。 如果无法关闭，检查连接器上的电压。 2.从驾驶员桌面设置HSCB关闭指令。检查HSCB闭合继电器是否立刻关闭。 如果未关闭： - 检查关闭指令是否为“1”，DX30：DO2是否短期内收到110V直流电。如果 关闭指令为“1”，而DO单元没有收到脉冲，则DX单元出现故障。 -检查DX单元和HSCB闭合继电器间的电缆。 3.检查PH箱外的线路跳闸链。 4.检查PH箱内的线路跳闸链（及PA箱，如果HSCB2出现故障）。 5.从驾驶员桌面设置HSCB关闭指令。检查HSCB闭合的保持继电器的辅助连接。 6.从驾驶员桌面设置HSCB关闭指令。检查HSCB闭合的闭合继电器的辅助连接。
32151 | 牵引 | 3车牵引系统高速断路器不能打开 | 2级 | 3车牵引系统高速断路器不能打开 | 1. (焊接)快速断路器故障 2. 在PH箱外，由于故障线路跳闸链被激活 3. 在PH箱内，由于故障线路跳闸链被激活 4. 快速断路器与DX单元间连接故障 5. DX单元故障 | 维持运行，回库检修。 回库检修： 1.检查HSCB是否关闭。 如果关闭： -检查HSCB和DX单元间的电缆。 -如果电缆无问题，测量DX30：DI5的电压水平。如果测量电压为0V直流电， 信号为“1，”则DX单元出现故障。 如果无法关闭，检查连接器上的电压： - U应为0V直流电。 - V应为0V直流电。 - 如果电压为以上数据，则HSCB出现故障（焊接部分）。 - 如果电压不是上述数据，则线路跳闸链出现通电故障。 2.检查PH箱内的线路跳闸链（及PA箱，如果HSCB2出现故障）。 3.检查PH箱外的线路跳闸链。
32152 | 牵引 | 3车牵引系统高速断路器无命令打开 | 2级 | 3车牵引系统高速断路器无命令打开 | 1. 输入过电流 2. 快速断路器故障 3. 快速断路器保持功能故障 4. 自动连接电阻故障 5. 自动连接电阻接线故障 | 维持运行，回库检修。 回库检修： 1.检查短路标志。 2.测量自动连接电阻器的电阻。 3.检查自动连接电阻器的电缆。
32153 | 牵引 | 3车牵引系统制动斩波风扇接触器故障 | 2级 | 3车牵引系统制动斩波风扇接触器故障 | 1. 设置错误或者风扇电机保护断路器跳闸 2. 接触器故障 3. 功率因数继电器故障 4. 控制或者反馈电缆故障 5. DCU/M IO模块电压源故障 6. DCU/M 故障 7. 制动电阻风扇的400V3相供电电缆故障 8. 制动电阻风扇故障 | 维持运行，回库检修。 回库检修： 1.检查风扇电机保护断路器设置，如果跳闸，重新设置。 2.根据常规测试指令（不超过400V）运行数字输出试验，并检查： - DCU发电机控制D06电压。 -风扇接触器是否已关闭。 3.根据常规测试指令（400V）运行数字输出试验，并检查： -风扇旋转是否正确。 - cos phi继电器是否闭合。 4.检查电缆 5.如果未找到故障，但保护断路器重新跳闸，则风扇或保护断路器可能出现故障。
32154 | 牵引 | 3车牵引系统前舱门不能关闭 | 2级 | 3车牵引系统前舱门不能关闭 | 1. 前舱口没有闭合 2. 接线错误 | 维持运行，回库检修。 回库检修： 1.如果前门关闭，仍然存在故障，检查电缆。
32155 | 牵引 | 3车牵引系统线电压继电器故障 | 2级 | 3车牵引系统线电压继电器故障 | 1. 线电压继电器故障或者线电压继电器设置错误 2. 电压分离电阻故障 3. 线电压继电器与DX单元间连接故障 4. 线电压输入与线电压继电器间连接故障 5. DX单元故障 | 维持运行，回库检修。 回库检修： 1.检查线电压继电器的设置。 2.检查继电器上部的LED灯，是否显示110V直流电供给了继电器。如果继电器无故障。 3.检查线电压继电器和DX单元间的电缆。 4.测量电阻器的电阻。 5.检查DC+/DC-和线电压继电器间的电缆。 6.记录DX30_IN2_S_LnOk信号，并连接110V直流电至DX单元的DI2。如果信号为“0”，则DX单元出现故障。 7.记录信号DX30_IN2_S_LnOk。如果信号为“0”，且线电压有电，则线电压继电器出现故障。
32156 | 牵引 | 3车牵引系统可能锁定电机4转子 | 2级 | 3车牵引系统可能锁定电机4转子 | 测量的电机电流与估算的电机电流偏差过大并且速度传感器没有信号发送 | 维持运行，回库检修。 回库检修： 1.检查电机电缆的相序。 2.检查电机电缆连接。 3.从列车的一侧监控车轴的转动时，通过缓慢移动列车，来检查车轴是否转动自如。 4.移动电机和传动间的连接器。如果车轴继续旋转，而传动没有故障，则电机出现故障。
32157 | 牵引 | 3车牵引系统直流母线测量偏差故障 | 2级 | 3车牵引系统直流母线测量偏差故障 | 1.传感器与DCU/M间电缆故障 2.电压传感器故障 3.DCU/M故障 | 维持运行，回库检修。 回库检修： 1.检查线缆。 2.1.启动列车（如果可能），并检查所有变流器模块中直流支撑的电压测量是否工作正常，方法是将已记录的直流支撑电压（信号名称=UDC，1=1V）与不同变流器（MCM与ACM）作对比。（信号名称=UDC，1=1V）来自不同变流器（MCM和ACM） 2.如果不可能启动列车，则检查传感器在放电后状态下的电压。电压应该约为15-20V。 3.如果没有发现问题，但故障仍然发生，请更换电压传感器。 3.如果更换传感器后，仍然存在故障，更换DCU/M。
32158 | 牵引 | 3车牵引系统PH-盒内,低蓄电池电压启动失败故障 | 2级 | 3车牵引系统PH-盒内,低蓄电池电压启动失败故障 | 1.低电池电压启动器与DX单元连接故障 2.DX30单元故障 3.低电池电压启动器故障 | 维持运行，回库检修。 回库检修： 1.检查LBVS单元和DX单元间的布线。 2.检查从两个DX30单元读取的LBVS状态。 - 如果两者一致，则故障可能在布线或LBVS单元内部。 - 如果两者不一致，则故障可能在电缆或DX单元内部。 3.检查LBVS高压输入是否有线路电压（X1和X2之间）。检查LBVS输出（X3:20和X3:10之间）是否有+110V电压。检查LBVS电源故障信号：X3:6（电源故障输入）应总是存在+110V电压。当LBVS正常运行时，X3:4（电源故障输出）也应该有该电压存在。
32159 | 牵引 | 3车牵引系统母线电流过流 | 2级 | 3车牵引系统母线电流过流 | 直流母线电流过高 | 维持运行，回库检修。
42001 | 牵引 | 4车牵引系统过压斩波 相1 反馈故障 | 2级 | 4车牵引系统过压斩波 相1 反馈故障 | 1. 门驱动单元故障 2. 电源故障 3. 光纤故障 4. 光纤变脏 5. IGBT与门驱动单元电缆故障 6. DCU/M故障 7. IGBT故障 | 维持运行，回库检修。 回库检修： 1.检查直流支撑上的电缆，并在需要时装上电缆接线头和螺丝连接件。 2.检查光缆是否连接紧固。 3.根据常规测试规程执行光缆测试及光缆反馈测试。
42002 | 牵引 | 4车牵引系统过压斩波 相2 反馈故障 | 2级 | 4车牵引系统过压斩波 相2 反馈故障 | 1. 门驱动单元故障 2. 电源故障 3. 光纤故障 4. 光纤变脏 5. IGBT与门驱动单元电缆故障 6. DCU/M故障 7. IGBT故障 | 维持运行，回库检修。 回库检修： 1.检查直流支撑上的电缆，并在需要时装上电缆接线头和螺丝连接件。 2.检查光缆是否连接紧固。 3.根据常规测试规程执行光缆测试及光缆反馈测试。
42003 | 牵引 | 4车牵引系统IDcLine似真性故障 | 2级 | 4车牵引系统IDcLine似真性故障 | 1. 传感器与DCU/M间电缆故障 2. 电流传感器故障 3. DCU/M故障 | 维持运行，回库检修。 回库检修： 1.检查传感器和DCU/M间的电缆。 2.通过测量连接之间的电阻值，检查带DMM的电流传感器。拔出连接器 9.X14，并检查万用表显示的以下触点间的电阻值是否为几兆欧姆： +探针到触点1，-探针到触点2 +探针到触点3，-探针到触点2 +探针到触点1，-探针到触点3 更换万用表探针的极性，结果必然是开路。如果结果不同，则目前的传感器有故障，必须更换。 如果故障间歇性出现，则应更换当前的传感器。 如果更换传感器后，仍然存在故障，更换DCU/M。
42004 | 牵引 | 4车牵引系统VSI没有命令下闭合 | 2级 | 4车牵引系统VSI没有命令下闭合 | 1. 间歇干扰 2. DCU/M供电电源丢失 3. DCU/M故障 | 维持运行，回库检修。 回库检修： 1.关闭DCU，然后再重新启动变流器，观察故障是间歇性还是再发性的。 2.检查布线 3.根据FFI文件中的常规测试指导，检查到DCU/M的输入电压。如果到DCU/M的 输入电压有问题，则请更换电源装置。 4.如果线缆连接和电压是正常的，而故障依旧，则请更换DCU/M。 5.如果仍然存在故障，则DCU/M可能出现故障。
42005 | 牵引 | 4车牵引系统DSP PrSd 故障 | 2级 | 4车牵引系统DSP PrSd 故障 | 多种综合因素导致，需要进一步分析 | 维持运行，回库检修。 回库检修： 1.把以下数据压缩成一个zip文件，用电子邮件发送到瑞典韦斯特罗斯庞巴迪 联系人： - ODBS数据 - 数据记录器：（transient_dr_1，transient_dr_2，transient_dr_3， trend_dr_1） - 来自DCU的系统信息，由以下文件中的命令产生： Faulttracing_with_DCU_reset_V22.txt 关于如何采集数据方面的信息，请参考《故障探测概述》文件第5章。
42006 | 牵引 | 4车牵引系统FPGA PrSd故障 | 2级 | 4车牵引系统FPGA PrSd故障 | 多种综合因素导致，需要进一步分析 | 维持运行，回库检修。 回库检修： 1.把以下数据压缩成一个zip文件，用电子邮件发送到瑞典韦斯特罗斯庞巴迪 联系人： - ODBS数据 - 数据记录器：（transient_dr_1，transient_dr_2，transient_dr_3， trend_dr_1） - 来自DCU的系统信息，由以下文件中的命令产生： Faulttracing_with_DCU_reset_V22.txt 关于如何采集数据方面的信息，请参考《故障探测概述》文件第5章。
42007 | 牵引 | 4车牵引系统直流环节过压跳闸 | 2级 | 4车牵引系统直流环节过压跳闸 | 1. 外部过压 2. 电压传感器 3. DCU | 维持运行，回库检修。 回库检修： 1.检查其他DCU是否也有记录的线电压高。 2.检查线缆。 3.启动列车（如果可能），并检查所有变流器模块中直流支撑的电压测量是否工作正常，方法是将已记录的直流支撑电压（信号名称=UDC，1=1V）与不同变流器（MCM与ACM）作对比。（信号名称=UDC，1=1V）来自不同变流器（MCM和ACM） 如果不可能启动列车，则检查传感器在放电后状态下的电压。电压应该约为15-20V。 如果没有发现问题，但故障仍然发生，请更换电压传感器。 4.如果更换传感器后，仍然存在故障，更换DCU/M。
42008 | 牵引 | 4车牵引系统内部短路 | 2级 | 4车牵引系统内部短路 | 1. 传动系统其他故障导致过电流 2. 在电机逆变器外的直流母线发生短路 3. 在电机逆变器内的直流母线发生短路 4. 直流母线输入电流测量故障 | 维持运行，回库检修。 回库检修： 1.检查与产生过流的故障有关的其他故障消息。 2.按照常规测试指导进行负载测试，以检查直流支撑是否短路。 3.检查传感器和DCU/M间的电缆。 4.通过测量连接之间的电阻值，检查带DMM的电流传感器。拔出连接器 9.X14，并检查万用表显示的以下触点间的电阻值是否为几兆欧姆： +探针到触点1，-探针到触点2 +探针到触点3，-探针到触点2 +探针到触点1，-探针到触点3 更换万用表探针的极性，结果必然是开路。如果结果不同，则目前的传感器 有故障，必须更换。 如果故障间歇性出现，则应更换当前的传感器。 如果更换传感器后，仍然存在故障，更换DCU/M。
42009 | 牵引 | 4车牵引系统接地故障 | 2级 | 4车牵引系统接地故障 | 1. 牵引电机接地故障 2. 牵引电机电缆接地故障 3. 过压保护电阻接地故障 4. 过压保护电阻电缆接地故障 5. 电机逆变器接地故障 6. 差分电流传感器故障 7. 差分电流传感器与DCM/M间电缆故障 8. DCU/M故障 | 维持运行，回库检修。 回库检修： 1.如果即使在直流支撑已放电后、检测到的接地故障仍然处于活动状态，则 要断开差动电流传感器和DCU/M之间的电缆。 - 如果接地故障仍然存在，请更换DCU/M。 - 如果接地故障消失，检查传感器和DCU/M之间的线缆。如果电缆上未发现问 题，请更换电流传感器。 2.从MCM断开DC+与DC-电缆。连接DC+到DC-，并测量该点和地之间的电阻值。 电阻应在兆欧姆范围。如果不是，试着断开系统不同部件来查找接地故障。 3.从MCM断开牵引电机电缆，并测量该点和地之间的电阻值。该电阻值应大于 5兆欧姆。 4.从MCM断开牵引OVP电阻器，并测量该点和地之间的电阻值。该电阻值应大 于5兆欧姆。
42010 | 牵引 | 4车牵引系统上部ES IGBT反馈故障 | 2级 | 4车牵引系统上部ES IGBT反馈故障 | 1. 门驱动单元 2. 光纤 3. IGBT 4. DCU | 维持运行，回库检修。
42011 | 牵引 | 4车牵引系统下部ES IGBT反馈故障 | 2级 | 4车牵引系统下部ES IGBT反馈故障 | 1. 门驱动单元 2. 光纤 3. IGBT 4. DCU | 维持运行，回库检修。
42012 | 牵引 | 4车牵引系统Udc似真性故障 | 2级 | 4车牵引系统Udc似真性故障 | 1. 传感器与DCU/M间电缆故障 2. 电压传感器故障 3. DCU/M故障 | 维持运行，回库检修。 回库检修： 1.检查线缆。 2.启动列车（如果可能），并检查所有变流器模块中直流支撑的电压测量是否工作正常，方法是将已记录的直流支撑电压（信号名称=UDC，1=1V）与不同变流器（MCM与ACM）作对比。（信号名称=UDC，1=1V）来自不同变流器（MCM和ACM） 如果不可能启动列车，则检查传感器在放电后状态下的电压。 电压应该约为15-20V。 如果没有发现问题，但故障仍然发生，请更换电压传感器。 3.如果更换传感器后，仍然存在故障，更换DCU/M。
42013 | 牵引 | 4车牵引系统平均DSP过载 | 2级 | 4车牵引系统平均DSP过载 | 1. 间歇干扰 2. DCU/M供电电源丢失 3. DCU/M故障 | 维持运行，回库检修。 回库检修： 1.关闭DCU，然后再重新启动变流器，观察故障是间歇性还是再发性的。 2.检查布线 3.根据FFI文件中的常规测试指导，检查到DCU/M的输入电压。如果到DCU/M的 输入电压有问题，则请更换电源装置。 4.如果线缆连接和电压是正常的，而故障依旧，则请更换DCU/M。 5.如果仍然存在故障，则DCU/M可能出现故障。
42014 | 牵引 | 4车牵引系统FPGA 版本代码错误 | 2级 | 4车牵引系统FPGA 版本代码错误 | 检查FPGA版本 | 维持运行，回库检修。 回库检修： 1.检查DCU中的软件版本。如必要，请重新加载DCU软件。 2.如果重新装载DCU软件后，仍然存在故障，更换DCU/M。
42015 | 牵引 | 4车牵引系统DSP FPGA 通讯故障 | 2级 | 4车牵引系统DSP FPGA 通讯故障 | 1. 间歇干扰 2. DCU/M供电电源丢失 3. DCU/M故障 | 维持运行，回库检修。 回库检修： 1.关闭DCU，然后再重新启动变流器，观察故障是间歇性还是再发性的。 2.检查布线 3.根据FFI文件中的常规测试指导，检查到DCU/M的输入电压。如果到DCU/M的输入电压有问题，则请更换电源装置。 4.如果线缆连接和电压是正常的，而故障依旧，则请更换DCU/M。 5.如果仍然存在故障，则DCU/M可能出现故障。
42016 | 牵引 | 4车牵引系统MCU DSP 通讯故障 | 2级 | 4车牵引系统MCU DSP 通讯故障 | 1. 间歇干扰 2. DCU/M供电电源丢失 3. DCU/M故障 | 维持运行，回库检修。 回库检修： 1.关闭DCU，然后再重新启动变流器，观察故障是间歇性还是再发性的。 2.检查布线 3.根据FFI文件中的常规测试指导，检查到DCU/M的输入电压。如果到DCU/M的输入电压有问题，则请更换电源装置。 4.如果线缆连接和电压是正常的，而故障依旧，则请更换DCU/M。 5.如果仍然存在故障，则DCU/M可能出现故障。
42017 | 牵引 | 4车牵引系统过压斩波 相 1 频率故障 | 2级 | 4车牵引系统过压斩波 相 1 频率故障 | 1. 制动电阻电缆故障 2. 制动电阻故障 3. 直流母线电容故障 | 维持运行，回库检修。 回库检修： 1.检查制动电阻器电缆。 2.测量制动电阻器的电阻值。两个电路都应该在2.8欧姆（冷）和3.5欧姆（热）之间。 3.如果制动电阻器和电缆连接没有问题，而故障仍然再次发生，则请尝试更换直流支撑电容器。
42018 | 牵引 | 4车牵引系统过压斩波 相 2 频率故障 | 2级 | 4车牵引系统过压斩波 相 2 频率故障 | 1. 制动电阻电缆故障 2. 制动电阻故障 3. 直流母线电容故障 | 维持运行，回库检修。 回库检修： 1.检查制动电阻器电缆。 2.测量制动电阻器的电阻值。两个电路都应该在2.8欧姆（冷）和3.5欧姆（热）之间。 3.如果制动电阻器和电缆连接没有问题，而故障仍然再次发生，则请尝试更换直流支撑电容器。
42019 | 牵引 | 4车牵引系统DSP FsSd 故障 | 2级 | 4车牵引系统DSP FsSd 故障 | 多种综合因素导致，需要进一步分析 | 维持运行，回库检修。 回库检修： 1.把以下数据压缩成一个zip文件，用电子邮件发送到瑞典韦斯特罗斯庞巴迪 联系人： - ODBS数据 - 数据记录器：（transient_dr_1，transient_dr_2，transient_dr_3， trend_dr_1） - 来自DCU的系统信息，由以下文件中的命令产生： Faulttracing_with_DCU_reset_V22.txt 关于如何采集数据方面的信息，请参考《故障探测概述》文件第5章。
42020 | 牵引 | 4车牵引系统FPGA FsSd 故障 | 2级 | 4车牵引系统FPGA FsSd 故障 | 多种综合因素导致，需要进一步分析 | 维持运行，回库检修。 回库检修： 1.把以下数据压缩成一个zip文件，用电子邮件发送到瑞典韦斯特罗斯庞巴迪 联系人： - ODBS数据 - 数据记录器：（transient_dr_1，transient_dr_2，transient_dr_3， trend_dr_1） - 来自DCU的系统信息，由以下文件中的命令产生： Faulttracing_with_DCU_reset_V22.txt 关于如何采集数据方面的信息，请参考《故障探测概述》文件第5章。
42021 | 牵引 | 4车牵引系统DCU电源单元供电故障 | 2级 | 4车牵引系统DCU电源单元供电故障 | 1. 供电单元与DCU/M间电缆故障 2. 供电单元故障 3. DCU/M故障 | 维持运行，回库检修。 回库检修： 1.检查布线 2.根据FFI文件中的常规测试指导，检查到DCU/M的输入电压。如果到DCU/M的 输入电压有问题，则请更换电源装置。 3.如果线缆连接和电压是正常的，而故障依旧，则请更换DCU/M。
42022 | 牵引 | 4车牵引系统内部电源故障 6V or +/-15V | 2级 | 4车牵引系统内部电源故障 6V or +/-15V | DCU/M故障 | 维持运行，回库检修。 回库检修： 1.更换DCU/M
42023 | 牵引 | 4车牵引系统看门狗报警 | 2级 | 4车牵引系统看门狗报警 | 1. 间歇干扰 2. DCU/M供电电源丢失 3. DCU/M故障 | 维持运行，回库检修。 回库检修： 1.关闭DCU，然后再重新启动变流器，观察故障是间歇性还是再发性的。 2.检查布线 3.根据FFI文件中的常规测试指导，检查到DCU/M的输入电压。如果到DCU/M的输入电压有问题，则请更换电源装置。 4.如果线缆连接和电压是正常的，而故障依旧，则请更换DCU/M。 5.如果仍然存在故障，则DCU/M可能出现故障。
42024 | 牵引 | 4车牵引系统25MHz 时钟丢失 | 2级 | 4车牵引系统25MHz 时钟丢失 | DCU/M故障 | 维持运行，回库检修。 回库检修： 1.更换DCU/M
42025 | 牵引 | 4车牵引系统硬件快速关断 | 2级 | 4车牵引系统硬件快速关断 | DCU/M故障 | 维持运行，回库检修。 回库检修： 1.更换DCU/M
42026 | 牵引 | 4车牵引系统ADC's UDC间偏差 | 2级 | 4车牵引系统ADC's UDC间偏差 | DCU/M故障 | 维持运行，回库检修。 回库检修： 1.更换DCU/M
42027 | 牵引 | 4车牵引系统ADC's IDCLN间偏差 | 2级 | 4车牵引系统ADC's IDCLN间偏差 | DCU/M故障 | 维持运行，回库检修。 回库检修： 1.更换DCU/M
42028 | 牵引 | 4车牵引系统过流 相2 | 2级 | 4车牵引系统过流 相2 | 1. 线电压瞬变 2. 当进入或退出中性跟踪单元时受到干扰 3. 干扰，比如轮轴卡住 4. 门驱动单元故障 5. 相电流测量故障 6. IGBT有电弧穿过 7. 电机电缆短路 8. 电机电路 9. 速度测量故障 | 维持运行，回库检修。 回库检修： 1.检查是否发生了线电压瞬变。 2.检查收到的其他故障信息，看它们是否与该故障有关。这有可能给出有关过流位置的更精确的提示。 3.对MCM进行目视检查，以检查IGBT弧穿故障。 4.要检查GDU，相电流传感器和IGBT执行负载测试（见常规测试指导）。 5.如果MCM中找不出故障，请检查电机线缆连接和电机电阻值。 6.如果故障是间歇性出现的，则更换当前的传感器。 7.如果故障仍然存在，更换DCU/M。
42029 | 牵引 | 4车牵引系统过流 相3 | 2级 | 4车牵引系统过流 相3 | 1. 线电压瞬变 2. 当进入或退出中性跟踪单元时受到干扰 3. 干扰，比如轮轴卡住 4. 门驱动单元故障 5. 相电流测量故障 6. IGBT有电弧穿过 7. 电机电缆短路 8. 电机电路 9. 速度测量故障 | 维持运行，回库检修。 回库检修： 1.检查是否发生了线电压瞬变。 2.检查收到的其他故障信息，看它们是否与该故障有关。这有可能给出有关过流位置的更精确的提示。 3.对MCM进行目视检查，以检查IGBT弧穿故障。 4.要检查GDU，相电流传感器和IGBT执行负载测试（见常规测试指导）。 5.如果MCM中找不出故障，请检查电机线缆连接和电机电阻值。 6.如果故障是间歇性出现的，则更换当前的传感器。 7.如果故障仍然存在，更换DCU/M。
42030 | 牵引 | 4车牵引系统检测到相电流不平衡 | 2级 | 4车牵引系统检测到相电流不平衡 | 1. 电流测量故障 2. 电机故障 | 维持运行，回库检修。 回库检修： 1.检查变流器和牵引电机之间的连线。 2.检查传感器和DCU/M间的电缆。 3.执行负载测试来测试相电流传感器。见常规测试规程。 4.如果更换电流传感器后，仍然存在故障，则请更换DCU/M。 5.如果牵引电机连线没问题，且当前测量值正常，则可能是牵引电机出现了故障。
42031 | 牵引 | 4车牵引系统无电流监控 相1 | 2级 | 4车牵引系统无电流监控 相1 | 电流测量故障 | 维持运行，回库检修。 回库检修： 1.检查传感器和DCU/M间的电缆。 2.执行负载测试来测试相电流传感器。见常规测试规程。 3.如果更换电流传感器后，仍然存在故障，则请更换DCU/M。
42032 | 牵引 | 4车牵引系统无电流监控 相2 | 2级 | 4车牵引系统无电流监控 相2 | 电流测量故障 | 维持运行，回库检修。 回库检修： 1.检查传感器和DCU/M间的电缆。 2.执行负载测试来测试相电流传感器。见常规测试规程。 3.如果更换电流传感器后，仍然存在故障，则请更换DCU/M。
42033 | 牵引 | 4车牵引系统无电流监控 相3 | 2级 | 4车牵引系统无电流监控 相3 | 电流测量故障 | 维持运行，回库检修。 回库检修： 1.检查传感器和DCU/M间的电缆。 2.执行负载测试来测试相电流传感器。见常规测试规程。 3.如果更换电流传感器后，仍然存在故障，则请更换DCU/M。
42034 | 牵引 | 4车牵引系统电流测量/估算偏差 相1 | 2级 | 4车牵引系统电流测量/估算偏差 相1 | 电流测量故障 | 维持运行，回库检修。 回库检修： 1.检查传感器和DCU/M间的电缆。 2.执行负载测试来测试相电流传感器。见常规测试规程。 3.如果更换电流传感器后，仍然存在故障，则请更换DCU/M。
42035 | 牵引 | 4车牵引系统电流测量/估算偏差 相2 | 2级 | 4车牵引系统电流测量/估算偏差 相2 | 电流测量故障 | 维持运行，回库检修。 回库检修： 1.检查传感器和DCU/M间的电缆。 2.执行负载测试来测试相电流传感器。见常规测试规程。 3.如果更换电流传感器后，仍然存在故障，则请更换DCU/M。
42036 | 牵引 | 4车牵引系统FPGA PrBc 故障 | 2级 | 4车牵引系统FPGA PrBc 故障 | 多种综合因素导致，需要进一步分析 | 维持运行，回库检修。 回库检修： 1.把以下数据压缩成一个zip文件，用电子邮件发送到瑞典韦斯特罗斯庞巴迪 联系人： - ODBS数据 - 数据记录器：（transient_dr_1，transient_dr_2，transient_dr_3， trend_dr_1） - 来自DCU的系统信息，由以下文件中的命令产生： Faulttracing_with_DCU_reset_V22.txt 关于如何采集数据方面的信息，请参考《故障探测概述》文件第5章。
42037 | 牵引 | 4车牵引系统IGBT1 反馈故障 | 2级 | 4车牵引系统IGBT1 反馈故障 | 1. 门驱动单元故障 2. 电源故障 3. 光纤故障 4. 光纤变脏 5. IGBT与门驱动单元电缆故障 6. DCU/M故障 7. IGBT故障 | 维持运行，回库检修。 回库检修： 1.检查直流支撑上的电缆，并在需要时装上电缆接线头和螺丝连接件。 2.检查光缆是否连接紧固。 3.根据常规测试规程执行光缆测试及光缆反馈测试。
42038 | 牵引 | 4车牵引系统IGBT2 反馈故障 | 2级 | 4车牵引系统IGBT2 反馈故障 | 1. 门驱动单元故障 2. 电源故障 3. 光纤故障 4. 光纤变脏 5. IGBT与门驱动单元电缆故障 6. DCU/M故障 7. IGBT故障 | 维持运行，回库检修。 回库检修： 1.检查直流支撑上的电缆，并在需要时装上电缆接线头和螺丝连接件。 2.检查光缆是否连接紧固。 3.根据常规测试规程执行光缆测试及光缆反馈测试。
42039 | 牵引 | 4车牵引系统IGBT3 反馈故障 | 2级 | 4车牵引系统IGBT3 反馈故障 | 1. 门驱动单元故障 2. 电源故障 3. 光纤故障 4. 光纤变脏 5. IGBT与门驱动单元电缆故障 6. DCU/M故障 7. IGBT故障 | 维持运行，回库检修。 回库检修： 1.检查直流支撑上的电缆，并在需要时装上电缆接线头和螺丝连接件。 2.检查光缆是否连接紧固。 3.根据常规测试规程执行光缆测试及光缆反馈测试。
42040 | 牵引 | 4车牵引系统IGBT4 反馈故障 | 2级 | 4车牵引系统IGBT4 反馈故障 | 1. 门驱动单元故障 2. 电源故障 3. 光纤故障 4. 光纤变脏 5. IGBT与门驱动单元电缆故障 6. DCU/M故障 7. IGBT故障 | 维持运行，回库检修。 回库检修： 1.检查直流支撑上的电缆，并在需要时装上电缆接线头和螺丝连接件。 2.检查光缆是否连接紧固。 3.根据常规测试规程执行光缆测试及光缆反馈测试。
42041 | 牵引 | 4车牵引系统IGBT5 反馈故障 | 2级 | 4车牵引系统IGBT5 反馈故障 | 1. 门驱动单元故障 2. 电源故障 3. 光纤故障 4. 光纤变脏 5. IGBT与门驱动单元电缆故障 6. DCU/M故障 7. IGBT故障 | 维持运行，回库检修。 回库检修： 1.检查直流支撑上的电缆，并在需要时装上电缆接线头和螺丝连接件。 2.检查光缆是否连接紧固。 3.根据常规测试规程执行光缆测试及光缆反馈测试。
42042 | 牵引 | 4车牵引系统IGBT6 反馈故障 | 2级 | 4车牵引系统IGBT6 反馈故障 | 1. 门驱动单元故障 2. 电源故障 3. 光纤故障 4. 光纤变脏 5. IGBT与门驱动单元电缆故障 6. DCU/M故障 7. IGBT故障 | 维持运行，回库检修。 回库检修： 1.检查直流支撑上的电缆，并在需要时装上电缆接线头和螺丝连接件。 2.检查光缆是否连接紧固。 3.根据常规测试规程执行光缆测试及光缆反馈测试。
42043 | 牵引 | 4车牵引系统过流 相1 | 2级 | 4车牵引系统过流 相1 | 1. 线电压瞬变 2. 当进入或退出中性跟踪单元时受到干扰 3. 干扰，比如轮轴卡住 4. 门驱动单元故障 5. 相电流测量故障 6. IGBT有电弧穿过 7. 电机电缆短路 8. 电机电路 9. 速度测量故障 | 维持运行，回库检修。 回库检修： 1.检查是否发生了线电压瞬变。 2.检查收到的其他故障信息，看它们是否与该故障有关。这有可能给出有关过流位置的更精确的提示。 3.对MCM进行目视检查，以检查IGBT弧穿故障。 4.要检查GDU，相电流传感器和IGBT执行负载测试（见常规测试指导）。 5.如果MCM中找不出故障，请检查电机线缆连接和电机电阻值。 6.如果故障是间歇性出现的，则更换当前的传感器。 7.如果故障仍然存在，更换DCU/M。
42044 | 牵引 | 4车牵引系统Iconv_ph3似真性故障 | 2级 | 4车牵引系统Iconv_ph3似真性故障 | 1. DCU/M与传感器间电缆故障 2. 电流传感器故障 3. DCU/M故障 | 维持运行，回库检修。 回库检修： 1.检查传感器和DCU/M间的电缆。 2.执行负载测试来测试相电流传感器。见常规测试规程。 3.如果更换电流传感器后，仍然存在故障，则请更换DCU/M。
42045 | 牵引 | 4车牵引系统太多逆变器快速阻断. Iph_high4 | 2级 | 4车牵引系统太多逆变器快速阻断. Iph_high4 | 1. 线电压瞬变 2. 当进入或退出中性跟踪单元时受到干扰 3. 干扰，比如轮轴卡住 4. 门驱动单元故障 5. 相电流测量故障 6. IGBT有电弧穿过 7. 电机电缆短路 8. 电机电路 9. 速度测量故障 | 维持运行，回库检修。 回库检修： 1.检查是否有其他故障，因为在某特定相中显示过载。 2.检查是否发生了线电压瞬变。 3.检查收到的其他故障信息，看它们是否与该故障有关。这有可能给出有关过流位置的更精确的提示。 4.对MCM进行目视检查，以检查IGBT弧穿故障。 5.要检查GDU，相电流传感器和IGBT执行负载测试（见常规测试指导）。 6.如果MCM中找不出故障，请检查电机线缆连接和电机电阻值。 7.如果故障是间歇性出现的，则更换当前的传感器。 8.如果故障仍然存在，更换DCU/M。
42046 | 牵引 | 4车牵引系统ADC's IPH1间偏差 | 2级 | 4车牵引系统ADC's IPH1间偏差 | DCU/M故障 | 维持运行，回库检修。 回库检修： 1.更换DCU/M
42047 | 牵引 | 4车牵引系统ADC's IPH2 或 3间偏差 | 2级 | 4车牵引系统ADC's IPH2 或 3间偏差 | DCU/M故障 | 维持运行，回库检修。 回库检修： 1.更换DCU/M
42048 | 牵引 | 4车牵引系统DSP PrBc 故障 | 2级 | 4车牵引系统DSP PrBc 故障 | 多种综合因素导致，需要进一步分析 | 维持运行，回库检修。 回库检修： 1.把以下数据压缩成一个zip文件，用电子邮件发送到瑞典韦斯特罗斯庞巴迪 联系人： - ODBS数据 - 数据记录器：（transient_dr_1，transient_dr_2，transient_dr_3， trend_dr_1） - 来自DCU的系统信息，由以下文件中的命令产生： Faulttracing_with_DCU_reset_V22.txt 关于如何采集数据方面的信息，请参考《故障探测概述》文件第5章。
42049 | 牵引 | 4车牵引系统电流测量/估算偏差 相3 | 2级 | 4车牵引系统电流测量/估算偏差 相3 | 电流测量故障 | 维持运行，回库检修。 回库检修： 1.检查传感器和DCU/M间的电缆。 2.执行负载测试来测试相电流传感器。见常规测试规程。 3.如果更换电流传感器后，仍然存在故障，则请更换DCU/M。
42050 | 牵引 | 4车牵引系统方向监控故障 | 2级 | 4车牵引系统方向监控故障 | 速度传感器故障次数过多 | 维持运行，回库检修。 回库检修： 1.移动列车，慢速转动车轴。 2.通过移动车辆或举起并转动相关车轴，低速转动车轴。所有信号应显示与同一标识相同的值。请注意DCU/M检测出的传感器故障，会显示零速度。 3.检查传感器的错误信号。如果出现噪音，如波动值，问题可能是由于电子干扰。在最大牵引或电子制动时，该问题可能会更为明显。 4.检查齿轮，看其是否安装在暴露位置。 5.如果完成上述检查，问题仍然存在，更换DCU/M。
42051 | 牵引 | 4车牵引系统无有效速度传感器 | 2级 | 4车牵引系统无有效速度传感器 | 接线错误 | 维持运行，回库检修。 回库检修： 1.检查是否发生故障“一架无速度传感器电源 OK”，如果发生，则表示速度 传感器电源出现了一般性问题。 2.检查速度传感器线缆。
42052 | 牵引 | 4车牵引系统Iconv_ph1似真性故障 | 2级 | I4车牵引系统Iconv_ph1似真性故障 | 1. DCU/M与传感器间电缆故障 2. 电流传感器故障 3. DCU/M故障 | 维持运行，回库检修。 回库检修： 1.检查传感器和DCU/M间的电缆。 2.执行负载测试来测试相电流传感器。见常规测试规程。 3.如果更换电流传感器后，仍然存在故障，则请更换DCU/M。
42053 | 牵引 | 4车牵引系统Iconv_ph2似真性故障 | 2级 | 4车牵引系统Iconv_ph2似真性故障 | 1. DCU/M与传感器间电缆故障 2. 电流传感器故障 3. DCU/M故障 | 维持运行，回库检修。 回库检修： 1.检查传感器和DCU/M间的电缆。 2.执行负载测试来测试相电流传感器。见常规测试规程。 3.如果更换电流传感器后，仍然存在故障，则请更换DCU/M。
42054 | 牵引 | 4车牵引系统接触器电流检查故障 | 2级 | 4车牵引系统接触器电流检查故障 | 1. 直流母线短路 2. 快速断路器应该打开但是没有打开 3. 电流传感器测量故障 4. DCU故障 | 维持运行，回库检修。 回库检修： 1.检查该单元是否在非正常状态下运行。 2.视觉检查直流支撑的短路标志。 3.变流器被放电，使用电池电压供电时，测量直流支撑电压。 应当约为24V直流电。如果电压低于10V直流电，则存在短路。 4.分离机构工作时，检查HSCB是否过载电流。 5.检查传感器和DCU/M间的电缆。 6.通过测量连接之间的电阻值，检查带DMM的电流传感器。拔出连接器 9.X14，并检查万用表显示的以下触点间的电阻值是否为几兆欧姆： +探针到触点1，-探针到触点2 +探针到触点3，-探针到触点2 +探针到触点1，-探针到触点3 更换万用表探针的极性，结果必然是开路。如果结果不同，则目前的传感器有故障，必须更换。 7.如果已进行以上尝试，而仍然存在故障，则DCU可能出现故障。
42055 | 牵引 | 4车牵引系统直流环节充电故障 | 2级 | 4车牵引系统直流环节充电故障 | 1. 短时间内过多的充电次数，充电电阻过热 2. 当前没有线电压或者线电压受到干扰 3. 充电接触器控制或者监控故障 4. 分离接触器控制或者监控故障 5. 直流母线电压测量故障 6. 直流母线短路 7. 充电电阻故障 | 维持运行，回库检修。 回库检修： 1.如果收到故障“一架充电故障, 电阻过热”，则充电次数过多。 2.检查其它单元（ACM或MCM）是否也报告类似故障。 3.检查充电接触器、隔离接触器连接器和接线。 4.通过外观检查，检查充电接触器、隔离接触器是否未焊接或被卡住。 5.根据常规测试指导，进行光缆测试。 6.目视检查直流支撑的短路标志。 7.变流器被放电，使用电池电压供电时，测量直流支撑电压。 应当约为24V直流电。如果电压低于10V直流电，则存在短路。 8.充电接触器打开时，测量充电电阻器的电阻。应为50欧姆 +/-5% （热/冷）。
42056 | 牵引 | 4车牵引系统充电接触器断开故障 | 2级 | 4车牵引系统充电接触器断开故障 | 1. 充电接触器故障 2. DX单元与充电接触器间接线故障 3. DX单元故障 | 维持运行，回库检修。 回库检修： 1.检查连接器和接线。 2.通过外观检查，检查充电接触器是否未焊接或被卡住。 3.根据常规测试指导，进行光缆测试。
42057 | 牵引 | 4车牵引系统分离接触器断开故障 | 2级 | 4车牵引系统分离接触器断开故障 | 1. 分离接触器故障 2. DX单元与分离接触器间接线故障 3. DX单元故障 | 维持运行，回库检修。 回库检修： 1.检查连接器和接线。 2.通过外观检查，检查隔离接触器是否未焊接或被卡住。 3.根据常规测试指导，进行光缆测试。
42058 | 牵引 | 4车牵引系统MVB通讯故障 | 2级 | 4车牵引系统MVB通讯故障 | 1. 本地牵引MVB总线的一个单元被关闭 2. 本利牵引MVB总线的某处故障 3. DCU/M故障 | 维持运行，回库检修。 回库检修： 1.检查某个单元是否被关闭。 2.检查MVB线缆。 3.检查故障信息，是否显示其它故障单元。如果只是DCU/M显示MVB故障，则很可能故障在DCU/M内部。
42059 | 牵引 | 4车牵引系统制动电阻过热 | 2级 | 4车牵引系统制动电阻过热 | 1. 过度的电阻制动，例如失去机械制动或者电机逆变器 2. 重复的过高的直流母线过电压并且有过度的电阻制动 3. 直流母线电压测量故障 | 维持运行，回库检修。 回库检修： 1.检查MCMs和机械制动的状态。 2.检查其它单元（MCM）是否也报告类似故障。 3.检查线缆。 4.启动列车（如果可能），并检查所有变流器模块中直流支撑的电压测量是否工作正常，方法是将已记录的直流支撑电压（信号名称=UDC，1=1V）与不同变流器（MCM与ACM）作对比。（信号名称=UDC，1=1V）来自不同变流器（MCM和ACM） 如果不可能启动列车，则检查传感器在放电后状态下的电压。电压应该约为15-20V。 如果没有发现问题，但故障仍然发生，请更换电压传感器。 5.如果更换传感器后，仍然存在故障，更换DCU/M。
42060 | 牵引 | 4车牵引系统功率平衡故障 | 2级 | 4车牵引系统功率平衡故障 | 1. 直流母线电压测量故障 2. 直流母线短路 3. 电机1相电流测量故障 4. 电机2相电流测量故障 5. 制动电阻电缆故障 6. 牵引电机电缆故障 7. 制动电阻故障 | 维持运行，回库检修。 回库检修： 1.检查与产生过流的故障有关的其他故障消息。 2.按照常规测试指导进行负载测试，以检查直流支撑是否短路。 4.检查连接制动电阻器的电缆。 5.检查连接牵引电机的电缆 6.测量制动电阻器的电阻值。两个电路都应该在2.8欧姆（冷）和3.5欧姆（热）之间。 7.启动列车（如果可能），并检查所有变流器模块中直流支撑的电压测量是否工作正常，方法是将已记录的直流支撑电压（信号名称=UDC，1=1V）与不同变流器（MCM与ACM）作对比。（信号名称=UDC，1=1V）来自不同变流器（MCM和ACM） 如果不可能启动列车，则检查传感器在放电后状态下的电压。电压应该约为15-20V。 如果没有发现问题，但故障仍然发生，请更换电压传感器。 8.如果更换传感器后，仍然存在故障，更换DCU/M。
42061 | 牵引 | 4车牵引系统电机超速 | 2级 | 4车牵引系统电机超速 | 指示单元运行过快 | 维持运行，回库检修。 回库检修： 1.检查该单元是否运行过快。
42062 | 牵引 | 4车牵引系统校准故障 | 2级 | 4车牵引系统校准故障 | 1. 校准过程受到干扰 2. 直流母线电压测量故障 3. 直流母线电流测量故障 4. 相电流测量故障 5. 过电压保护功能故障 | 维持运行，回库检修。 回库检修： 1.打开HSCB进行新的校准。这样可以对MCM进行放电，在放电过程中会执行新 的校准。 2.测量直流支撑电压。 3.测量直流支撑电流。 4.检查传感器和DCU/M间的电缆。 5.执行负载测试来测试相电流传感器。见常规测试规程。 6.如果更换电流传感器后，仍然存在故障，则请更换DCU/M。 7.检查连接制动电阻器的电缆。 8.测量制动电阻器的电阻值。两个电路都应该在2.8欧姆（冷）和3.5欧姆（热）之间。 9.检查直流支撑上的电缆，并在需要时固定上电缆接线头和螺丝连接件。 10.检查光缆是否连接紧固。
42063 | 牵引 | 4车牵引系统外部风扇故障 | 2级 | 4车牵引系统外部风扇故障 | 1. 错误的设置或者电机保护断路器跳闸 2. DCU与接触器间接线故障 3. 接触器故障 4. 温度测量故障 5. 风扇故障 | 维持运行，回库检修。 回库检修： 1.检查风扇电机保护断路器设置，如果出错，重新设置。 2.根据常规测试指令（不超过400V）运行数字输出试验，并检查： -DCU是否在D02（半速）和D01（全速）上产生控制电压。 -是否在DI5（半速）和DI4（全速）上收到反馈信号。 -风扇接触器是否关闭。 3.根据常规测试指令（400V）运行数字输出试验，并检查： -风扇旋转是否正确。 4.检查外部风扇、风扇断路器和风扇接触器的电缆。 5.根据常规测试指令进行I/O测试，检查散热器温度测量结果。 6.如果未找到故障，但保护断路器重新跳闸，则风扇或保护断路器可能出现故障。
42064 | 牵引 | 4车牵引系统空转/滑行故障 | 2级 | 4车牵引系统空转/滑行故障 | 1. 机械制动问题 2. 速度测量故障 | 维持运行，回库检修。 回库检修： 1.检查机械制动。当速度一直下降，到与达到的牵引力一致时，指示将会消失。
42065 | 牵引 | 4车牵引系统机械故障 | 2级 | 4车牵引系统机械故障 | 1. 电机电缆连接故障 2. 电机或者齿轮箱锁死 3. 受损收缩的联轴器 | 维持运行，回库检修。 回库检修： 1.检查电机电缆的相序。 2.检查电机电缆连接。 3.从列车的一侧监控车轴的转动时，通过缓慢移动列车，来检查车轴是否转动自如。 4.移动电机和传动间的连接器。如果车轴继续旋转，而传动没有故障，则电机出现故障。
42066 | 牵引 | 4车牵引系统牵引/制动似真性故障 | 2级 | 4车牵引系统牵引/制动似真性故障 | 1. 如果MVB总线工作，VCU出现问题（非Backup模式） 2. Backup模式的车辆总线 | 维持运行，回库检修。 回库检修： 1.检查相关VCU是否出现故障。 2.检查DCU/M列车线。
42067 | 牵引 | 4车牵引系统直流环节放电故障 | 2级 | 4车牵引系统直流环节放电故障 | 1. 过电压保护功能故障 2. 充电接触器控制或者监控故障 3. 分离接触器控制或者监控故障 4. 直流母线电压测量故障 | 维持运行，回库检修。 回库检修： 1.检查连接制动电阻器的电缆。 2.测量制动电阻器的电阻值。两个电路都应该在2.8欧姆（冷）和3.5欧姆（热）之间。 3.检查直流支撑上的电缆，并在需要时固定上电缆接线头和螺丝连接件。 4.检查光缆是否连接紧固。 5.检查充电接触器、隔离接触器连接器和接线。 6.通过外观检查，检查充电接触器、隔离接触器是否未焊接或被卡住。 7.根据常规测试指导，进行光缆测试。
42068 | 牵引 | 4车牵引系统滤波电抗器过热 | 2级 | 4车牵引系统滤波电抗器过热 | 1. 高负载 2. 环境温度高或者错误 3. 线电压低 | 维持运行，回库检修。 回库检修： 1.检查该单元是否在非正常状态下运行。 2.检查环境温度是否高得不正常，或者是否错误。 3.检查线电压是否低地不正常。
42069 | 牵引 | 4车牵引系统过压保护自检故障 | 2级 | 4车牵引系统过压保护自检故障 | 1. 制动电阻模块故障 2. 制动电阻与电机逆变器间电缆故障 3. 门驱动单元故障 4. 电源故障 5. 光纤故障 6. 光纤变脏 7. IGBT与门驱动单元间电缆故障 8. DCU/M故障 9. IGBT故障 | 维持运行，回库检修。 回库检修： 1.检查连接制动电阻器的电缆。 2.测量制动电阻器的电阻值。两个电路都应该在2.8欧姆（冷）和3.5欧姆（热）之间。 3.检查直流支撑上的电缆，并在需要时固定上电缆接线头和螺丝连接件。 4.检查光缆是否连接紧固。 5.检查直流支撑上的电缆，并在需要时装上电缆接线头和螺丝连接件。 6.检查光缆是否连接紧固。 7.根据常规测试规程执行光缆测试及光缆反馈测试。 8.根据常规测试指令，进行斩波器测试。
42070 | 牵引 | 4车牵引系统充电接触器接通故障 | 2级 | 4车牵引系统充电接触器接通故障 | 1. 充电接触器故障 2. DX单元与充电接触器间接线故障 3. DX单元故障 | 维持运行，回库检修。 回库检修： 1.检查连接器和接线。 2.通过外观检查，检查充电接触器是否未焊接或被卡住。 3.根据常规测试指导，进行光缆测试
42071 | 牵引 | 4车牵引系统分离接触器接通故障 | 2级 | 4车牵引系统分离接触器接通故障 | 1. 分离接触器故障 2. DX单元与分离接触器间接线故障 3. DX单元故障 | 维持运行，回库检修。 回库检修： 1.检查连接器和接线。 2.通过外观检查，检查隔离接触器是否未焊接或被卡住。 3.根据常规测试指导，进行光缆测试。
42072 | 牵引 | 4车牵引系统充电故障, 电阻过热 | 2级 | 4车牵引系统充电故障, 电阻过热 | 在短时间内，过多的充电尝试 | 维持运行，回库检修。 回库检修： 1.检查其它故障信息，发现出现重复充电的原因。
42075 | 牵引 | 4车牵引系统方向选择故障 | 2级 | 4车牵引系统方向选择故障 | PCU同时要求前进与后退 | 维持运行，回库检修。
42076 | 牵引 | 4车牵引系统IGBT 短时过载 | 2级 | 4车牵引系统IGBT 短时过载 | 1. 负载过大 2. 牵引电机缺陷 | 维持运行，回库检修。 回库检修： 1.调查牵引电机过载的原因。 2.检查牵引电机，如果需要，进行维修。
42082 | 牵引 | 4车牵引系统无有效轮径故障 | 2级 | 4车牵引系统无有效轮径故障 | 1. 轮轴 2. 校准故障 | 维持运行，回库检修。 回库检修： 1.以超过40km/h的速度在水平轨道运行超过30秒钟，来执行新的轮径校准。 2.检查关于速度或校准问题的其他故障信息。 3.移动列车，慢速转动车轴。 4.通过移动车辆或举起并转动相关车轴，低速转动车轴。所有信号应显示与同一标识相同的值。请注意DCU/M检测出的传感器故障，会显示零速度。 5.检查传感器的错误信号。如果出现噪音，如波动值，问题可能是由于电子干扰。在最大牵引或电子制动时，该问题可能会更为明显。 6.检查齿轮，看其是否安装在暴露位置。 7.如果完成上述检查，问题仍然存在，更换DCU/M。 8.如果故障仍然存在，则可能是因为实际的自动转向架轮径过大或过小。
42083 | 牵引 | 4车牵引系统GDU 3反馈故障 | 2级 | 4车牵引系统GDU 3反馈故障 | 1. 门驱动单元故障 2. 电源故障 3. 光纤故障 4. 光纤变脏 5. IGBT与门驱动单元电缆故障 6. DCU/M故障 7. IGBT故障 | 维持运行，回库检修。 回库检修： 1.检查直流支撑上的电缆，并在需要时装上电缆接线头和螺丝连接件。 2.检查光缆是否连接紧固。 3.根据常规测试规程执行光缆测试及光缆反馈测试。
42084 | 牵引 | 4车牵引系统GDU 4反馈故障 | 2级 | 4车牵引系统GDU 4反馈故障 | 1. 门驱动单元故障 2. 电源故障 3. 光纤故障 4. 光纤变脏 5. IGBT与门驱动单元电缆故障 6. DCU/M故障 7. IGBT故障 | 维持运行，回库检修。 回库检修： 1.检查直流支撑上的电缆，并在需要时装上电缆接线头和螺丝连接件。 2.检查光缆是否连接紧固。 3.根据常规测试规程执行光缆测试及光缆反馈测试。
42085 | 牵引 | 4车牵引系统GDU 5反馈故障 | 2级 | 4车牵引系统GDU 5反馈故障 | 1. 门驱动单元故障 2. 电源故障 3. 光纤故障 4. 光纤变脏 5. IGBT与门驱动单元电缆故障 6. DCU/M故障 7. IGBT故障 | 维持运行，回库检修。 回库检修： 1.检查直流支撑上的电缆，并在需要时装上电缆接线头和螺丝连接件。 2.检查光缆是否连接紧固。 3.根据常规测试规程执行光缆测试及光缆反馈测试。
42086 | 牵引 | 4车牵引系统GDU 6反馈故障 | 2级 | 4车牵引系统GDU 6反馈故障 | 1. 门驱动单元故障 2. 电源故障 3. 光纤故障 4. 光纤变脏 5. IGBT与门驱动单元电缆故障 6. DCU/M故障 7. IGBT故障 | 维持运行，回库检修。 回库检修： 1.检查直流支撑上的电缆，并在需要时装上电缆接线头和螺丝连接件。 2.检查光缆是否连接紧固。 3.根据常规测试规程执行光缆测试及光缆反馈测试。
42087 | 牵引 | 4车牵引系统制动电阻过热 | 2级 | 4车牵引系统制动电阻过热 | 1. 过度的电阻制动，例如失去机械制动或者电机逆变器 2. 重复的过高的直流母线过电压并且有过度的电阻制动 3. 直流母线电压测量故障 | 维持运行，回库检修。 回库检修： 1.检查MCMs和机械制动的状态。 2.检查其它单元（MCM）是否也报告类似故障。 3.更多关于电压测量，参考故障5228（MCM）。 4.检查线缆。 5.启动列车（如果可能），并检查所有变流器模块中直流支撑的电压测量是否工作正常，方法是将已记录的直流支撑电压（信号名称=UDC，1=1V）与不同变流器（MCM与ACM）作对比。（信号名称=UDC，1=1V）来自不同变流器（MCM和ACM） 如果不可能启动列车，则检查传感器在放电后状态下的电压。电压应该约为15-20V。 如果没有发现问题，但故障仍然发生，请更换电压传感器。 6.如果更换传感器后，仍然存在故障，更换DCU/M。
42088 | 牵引 | 4车牵引系统PrBc: 牵引安全监控 | 2级 | 4车牵引系统PrBc: 牵引安全监控 | DCU/M故障 | 维持运行，回库检修。 回库检修： 1.更换DCU/M。
42089 | 牵引 | 4车牵引系统监控到无需求转距， 封锁逆变器 | 2级 | 4车牵引系统监控到无需求转距， 封锁逆变器 | DCU/M故障 | 维持运行，回库检修。 回库检修： 1.更换DCU/M。
42090 | 牵引 | 4车牵引系统监控到无需求转距，静止 | 2级 | 4车牵引系统监控到无需求转距，静止 | DCU/M故障 | 维持运行，回库检修。 回库检修： 1.更换DCU/M。
42097 | 牵引 | 4车牵引系统GDU 1反馈故障 | 2级 | 4车牵引系统GDU 1反馈故障 | 1. 门驱动单元故障 2. 电源故障 3. 光纤故障 4. 光纤变脏 5. IGBT与门驱动单元电缆故障 6. DCU/M故障 7. IGBT故障 | 维持运行，回库检修。 回库检修： 1.检查直流支撑上的电缆，并在需要时装上电缆接线头和螺丝连接件。 2.检查光缆是否连接紧固。 3.根据常规测试规程执行光缆测试及光缆反馈测试。
42098 | 牵引 | 4车牵引系统GDU 2反馈故障 | 2级 | 4车牵引系统GDU 2反馈故障 | 1. 门驱动单元故障 2. 电源故障 3. 光纤故障 4. 光纤变脏 5. IGBT与门驱动单元电缆故障 6. DCU/M故障 7. IGBT故障 | 维持运行，回库检修。 回库检修： 1.检查直流支撑上的电缆，并在需要时装上电缆接线头和螺丝连接件。 2.检查光缆是否连接紧固。 3.根据常规测试规程执行光缆测试及光缆反馈测试。
42099 | 牵引 | 4车牵引系统转矩控制偏差故障 | 2级 | 4车牵引系统转矩控制偏差故障 | 参阅有关过载故障与机械故障 | 维持运行，回库检修。 回库检修： 1.见与过载或机械故障相关的其它故障。
42101 | 牵引 | 4车牵引系统无速度传感器电源 OK | 2级 | 4车牵引系统无速度传感器电源 OK | 速度传感器的电压源故障 | 维持运行，回库检修。 回库检修： 1.检查布线 2.根据FFI文件中的常规测试指导，检查到DCU/M的输入电压。如果到DCU/M的输入电压有问题，则请更换电源装置。 3.如果线缆连接和电压是正常的，而故障依旧，则请更换DCU/M。
42107 | 牵引 | 4车牵引系统列车超速，等级1或者等级2 | 2级 | 4车牵引系统列车超速，等级1或者等级2 | 列车超速 | 适当降低速度。维持运行。
42108 | 牵引 | 4车牵引系统检测到主要机械故障 | 2级 | 4车牵引系统检测到主要机械故障 | 1. 机械故障和牵引电机过温发生并且持续超过10秒 2. 机械故障和电机锁死故障发生并且持续超过10秒 3. 机械故障和接地故障发生并且持续超过10秒 4. 牵引电机过温故障和接地故障发生并且持续超过10秒 | 维持运行，回库检修。
42109 | 牵引 | 4车牵引系统报警，板温度太高 | 2级 | 4车牵引系统报警，板温度太高 | 1. 逆变器没有冷却 2. 温度测量故障 | 维持运行，回库检修。 回库检修： 1.检查风扇电机保护断路器设置，如果出错，重新设置。 2.根据常规测试指令（不超过400V）运行数字输出试验，并检查： -DCU是否在D02（半速）和D01（全速）上产生控制电压。 -是否在DI5（半速）和DI4（全速）上收到反馈信号。 -风扇接触器是否关闭。 3.根据常规测试指令（400V）运行数字输出试验，并检查： -风扇旋转是否正确。 4.检查外部风扇、风扇断路器和风扇接触器的电缆。 5.根据常规测试指令进行I/O测试，检查散热器温度测量结果。 6.如果未找到故障，但保护断路器重新跳闸，则风扇或保护断路器可能出现故障。 7.如果仍然存在故障，则DCU/M出现故障。
42110 | 牵引 | 4车牵引系统板过热(电源关断) | 2级 | 4车牵引系统板过热(电源关断) | 1. 逆变器没有冷却 2. 温度测量故障 | 维持运行，回库检修。 回库检修： 1.检查风扇电机保护断路器设置，如果出错，重新设置。 2.根据常规测试指令（不超过400V）运行数字输出试验，并检查： -DCU是否在D02（半速）和D01（全速）上产生控制电压。 -是否在DI5（半速）和DI4（全速）上收到反馈信号。 -风扇接触器是否关闭。 3.根据常规测试指令（400V）运行数字输出试验，并检查： -风扇旋转是否正确。 4.检查外部风扇、风扇断路器和风扇接触器的电缆。 5.根据常规测试指令进行I/O测试，检查散热器温度测量结果。 6.如果未找到故障，但保护断路器重新跳闸，则风扇或保护断路器可能出现故障。 7.如果仍然存在故障，则DCU/M出现故障。
42112 | 牵引 | 4车牵引系统系统更改失败 | 2级 | 4车牵引系统系统更改失败 | 1. 间歇干扰 2. DCU/M供电电源丢失 3. DCU/M故障 | 维持运行，回库检修。 回库检修： 1.关闭DCU，然后再重新启动变流器，观察故障是间歇性还是再发性的。 2.检查布线 3.根据FFI文件中的常规测试指导，检查到DCU/M的输入电压。如果到DCU/M的输入电压有问题，则请更换电源装置。 4.如果线缆连接和电压是正常的，而故障依旧，则请更换DCU/M。 5.如果仍然存在故障，则DCU/M可能出现故障。
42116 | 牵引 | 4车牵引系统数字输出故障 | 2级 | 4车牵引系统数字输出故障 | 1. DCU/M IO模块供电丢失 2. DCU/M故障 | 维持运行，回库检修。 回库检修： 1.检查布线 2.根据FFI文件中的常规测试指导，检查到DCU/M的输入电压。如果到DCU/M的输入电压有问题，则请更换电源装置。 3.如果线缆连接和电压是正常的，而故障依旧，则请更换DCU/M。 4.根据常规测试指令，进行I/O测试。 5.更换DCU/M。
42117 | 牵引 | 4车牵引系统DSP版本故障 | 2级 | 4车牵引系统DSP版本故障 | 检查DSP版本 | 维持运行，回库检修。 回库检修： 1.检查DCU中的软件版本。如必要，请重新加载DCU软件。 2.如果重新装载DCU软件后，仍然存在故障，更换DCU/M。
42118 | 牵引 | 4车牵引系统FPGA2 版本故障 | 2级 | 4车牵引系统FPGA2 版本故障 | 检查FPGA2版本 | 维持运行，回库检修。 回库检修： 1.检查DCU中的软件版本。如必要，请重新加载DCU软件。 2.如果重新装载DCU软件后，仍然存在故障，更换DCU/M。
42120 | 牵引 | 4车牵引系统线路跳闸继电器打开延时(512 ms) | 2级 | 4车牵引系统线路跳闸继电器打开延时(512 ms) | DCU/M故障 | 维持运行，回库检修。 回库检修： 1.更换DCU/M。
42121 | 牵引 | 4车牵引系统线路跳闸继电器打开故障 | 2级 | 4车牵引系统线路跳闸继电器打开故障 | DCU/M故障 | 维持运行，回库检修。 回库检修： 1.更换DCU/M。
42122 | 牵引 | 4车牵引系统DSP故障 | 2级 | 4车牵引系统DSP故障 | 1. 间歇干扰 2. DCU/M供电电源丢失 3. DCU/M故障 | 维持运行，回库检修。 回库检修： 1.关闭DCU，然后再重新启动变流器，观察故障是间歇性还是再发性的。 2.检查布线 3.根据FFI文件中的常规测试指导，检查到DCU/M的输入电压。如果到DCU/M的输入电压有问题，则请更换电源装置。 4.如果线缆连接和电压是正常的，而故障依旧，则请更换DCU/M。 5.如果仍然存在故障，则DCU/M可能出现故障。
42123 | 牵引 | 4车牵引系统DCU硬件故障 | 2级 | 4车牵引系统DCU硬件故障 | DCU/M故障 | 维持运行，回库检修。 回库检修： 1.更换DCU/M。
42125 | 牵引 | 4车牵引系统外部滤波电抗器风扇故障 | 2级 | 4车牵引系统外部滤波电抗器风扇故障 | 1. 高负载 2. 环境温度高或者错误 3. 线电压低 | 维持运行，回库检修。
42128 | 牵引 | 4车牵引系统SfBc散热片过热 | 2级 | 4车牵引系统SfBc散热片过热 | 1. 环境温度高 2. 逆变器模块空气入口或者出口被堵 3. 散热片变脏 4. 外部风扇三相400V供电丢失 5. 外部风扇功能故障 6. 内部风扇故障 7. 电源供给单元与内部风扇间电缆故障 8. 电源故障 9. 过载 10. 温度测量故障 | 维持运行，回库检修。 回库检修： 1.检查模块的进排气孔。如果需要，清洁进排气孔。 2.检查模块的散热器。如果需要，清洁散热器。 3.检查三相400V供电。 4.确保内部风扇正在运行，并以正确的方向旋转。（根据箭头指示） 5.检查连接内部风扇的电缆。 6.检查连接风扇的+/-24VDC供电机组。 7.检查该单元是否在非正常状态下运行。 8.检查传感器和DCU/M间的电缆。 9.在MCM连接器X12:D12，D14上连接一个参考Pt-100温度传感器。本地信号TEMPHS。如果信号显示周围温度，则散热器的温度传感器出现故障。如果仍然存在故障，则DCU/M出现故障。
42129 | 牵引 | 4车牵引系统内部空气过热 | 2级 | 4车牵引系统内部空气过热 | 1. 内部风扇故障 2. 电源供给单元与内部风扇间电缆故障 3. 电源故障 4. 温度测量故障 5. 外部冷却故障 | 维持运行，回库检修。 回库检修： 1.变流器以电池电压供电时，检查内部风扇是否转动，并是否朝正确的方向的转动。 2.检查线缆。 3.检查连接风扇的+/-24VDC供电机组。 4.检查传感器和DCU/M间的电缆。 5.执行负载测试来测试相电流传感器。见常规测试规程。 6.如果更换电流传感器后，仍然存在故障，则请更换DCU/M。 7.检查风扇电机保护断路器设置，如果出错，重新设置。 8.根据常规测试指令（400V）运行数字输出试验，并检查： -风扇旋转是否正确。 9.检查外部风扇、风扇断路器和风扇接触器的电缆。
42136 | 牵引 | 4车牵引系统散热片过/欠温 | 2级 | 4车牵引系统散热片过/欠温 | 1. 环境温度高 2. 逆变器模块空气入口或者出口被堵 3. 散热片变脏 4. 外部风扇三相400V供电丢失 5. 外部风扇功能故障 6. 内部风扇故障 7. 电源供给单元与内部风扇间电缆故障 8. 电源故障 9. 过载 10. 温度测量故障 | 维持运行，回库检修。 回库检修： 1.检查模块的进排气孔。如果需要，清洁进排气孔。 2.检查模块的散热器。如果需要，清洁散热器。 3.检查三相400V供电。 4.确保内部风扇正在运行，并以正确的方向旋转。（根据箭头指示） 5.检查连接内部风扇的电缆。 6.检查连接风扇的+/-24VDC供电机组。 7.检查该单元是否在非正常状态下运行。 8.检查传感器和DCU/M间的电缆。 9.在MCM连接器X12:D12，D14上连接一个参考Pt-100温度传感器。本地信号 TEMPHS。如果信号显示周围温度，则散热器的温度传感器出现故障。如果仍 然存在故障，则DCU/M出现故障。
42137 | 牵引 | 4车牵引系统电机过热 | 2级 | 4车牵引系统电机过热 | 1. 牵引电机无冷却 2. 牵引电机过载 3. 牵引电机故障 4. 温度传感器故障 5. DCU/M与传感器间电缆故障 6. DCU/M故障 | 维持运行，回库检修。 回库检修： 1.检查牵引电机的冷却功能。 2.检查该单元是否在非正常状态下运行。 3.检查是否只有一台电机显示温度过高，并检查该电机的温度测量功能是否正常。这样可发现故障电机。 4.检查电机温度传感器和DCU/M间的电缆。 5.在MCM连接器上连接一个参考Pt-100温度传感器。记录信号电机温度。 如果信号显示周围温度，则电机出现故障。如果仍然存在故障，则DCU/M出现故障。
42142 | 牵引 | 4车牵引系统DX30(或者DX31)通讯故障 | 2级 | 4车牵引系统DX30(或者DX31)通讯故障 | 1. MVB总线通讯故障 2. DX单元寻址故障 3. DX单元供电故障 4. DX单元故障 | 维持运行，回库检修。 回库检修： 1.检查输入/输出单元电源 2.检查MVB电缆和连接。 3.检查I/O单元设备地址。 4.如果找不到故障，则I/O单元出现故障。
42143 | 牵引 | 4车牵引系统DX44通讯故障 | 2级 | 4车牵引系统DX44通讯故障 | 1. MVB总线通讯故障 2. DX单元寻址故障 3. DX单元供电故障 4. DX单元故障 | 维持运行，回库检修。 回库检修： 1.检查输入/输出单元电源 2.检查MVB电缆和连接。 3.检查I/O单元设备地址。 4.如果找不到故障，则I/O单元出现故障。
42145 | 牵引 | 4车牵引系统可能锁定电机1转子 | 2级 | 4车牵引系统可能锁定电机1转子 | 测量的电机电流与估算的电机电流偏差过大并且速度传感器没有信号发送 | 维持运行，回库检修。 回库检修： 1.检查电机电缆的相序。 2.检查电机电缆连接。 3.从列车的一侧监控车轴的转动时，通过缓慢移动列车，来检查车轴是否转动自如。 4.移动电机和传动间的连接器。如果车轴继续旋转，而传动没有故障，则电机出现故障。
42146 | 牵引 | 4车牵引系统可能锁定电机2转子 | 2级 | 4车牵引系统可能锁定电机2转子 | 测量的电机电流与估算的电机电流偏差过大并且速度传感器没有信号发送 | 维持运行，回库检修。 回库检修： 1.检查电机电缆的相序。 2.检查电机电缆连接。 3.从列车的一侧监控车轴的转动时，通过缓慢移动列车，来检查车轴是否转 动自如。 4.移动电机和传动间的连接器。如果车轴继续旋转，而传动没有故障，则电 机出现故障。
42147 | 牵引 | 4车牵引系统可能锁定电机3转子 | 2级 | 4车牵引系统可能锁定电机3转子 | 测量的电机电流与估算的电机电流偏差过大并且速度传感器没有信号发送 | 维持运行，回库检修。 回库检修： 1.检查电机电缆的相序。 2.检查电机电缆连接。 3.从列车的一侧监控车轴的转动时，通过缓慢移动列车，来检查车轴是否转动自如。 4.移动电机和传动间的连接器。如果车轴继续旋转，而传动没有故障，则电机出现故障。
42148 | 牵引 | 4车牵引系统DX30(或者DX31)故障 | 2级 | 4车牵引系统DX30(或者DX31)故障 | 1. I/O模块电源故障 2. I/O模块故障 | 维持运行，回库检修。 回库检修： 1.检查输入/输出单元电源 2.如果找不到故障，则DX单元出现故障。
42149 | 牵引 | 4车牵引系统DX44故障 | 2级 | 4车牵引系统DX44故障 | 1. I/O模块电源故障 2. I/O模块故障 | 维持运行，回库检修。 回库检修： 1.检查输入/输出单元电源 2.如果找不到故障，则DX单元出现故障。
42150 | 牵引 | 4车牵引系统高速断路器不能关闭 | 2级 | 4车牵引系统高速断路器不能关闭 | 1. 快速断路器故障 2. 在PH箱外部，线路跳闸链打开 3. PH箱或者PA箱内部，线路跳闸链打开(仅快速断路器2) 4. 快速断路器与DX单元间连接故障 5. 快速断路器的保持继电器故障 6. 快速断路器的关闭继电器故障 7. 快速断路器与DX单元间连接故障 8. DX单元故障 | 维持运行，回库检修。 回库检修： 1.从驾驶员桌面设置HSCB关闭指令。检查HSCB是否关闭。 如果关闭： -检查HSCB和DX单元间的电缆。 -如果电缆无问题，测量DX30：DI1的电压水平。如果测量电压为110V直流电，信号为“0”，则DX单元出现故障。 如果无法关闭，检查连接器上的电压。 2.从驾驶员桌面设置HSCB关闭指令。检查HSCB闭合继电器是否立刻关闭。 如果未关闭： - 检查关闭指令是否为“1”，DX30：DO2是否短期内收到110V直流电。如果 关闭指令为“1”，而DO单元没有收到脉冲，则DX单元出现故障。 -检查DX单元和HSCB闭合继电器间的电缆。 3.检查PH箱外的线路跳闸链。 4.检查PH箱内的线路跳闸链（及PA箱，如果HSCB2出现故障）。 5.从驾驶员桌面设置HSCB关闭指令。检查HSCB闭合的保持继电器的辅助连接。 6.从驾驶员桌面设置HSCB关闭指令。检查HSCB闭合的闭合继电器的辅助连接。
42151 | 牵引 | 4车牵引系统高速断路器不能打开 | 2级 | 4车牵引系统高速断路器不能打开 | 1. (焊接)快速断路器故障 2. 在PH箱外，由于故障线路跳闸链被激活 3. 在PH箱内，由于故障线路跳闸链被激活 4. 快速断路器与DX单元间连接故障 5. DX单元故障 | 维持运行，回库检修。 回库检修： 1.检查HSCB是否关闭。 如果关闭： -检查HSCB和DX单元间的电缆。 -如果电缆无问题，测量DX30：DI5的电压水平。如果测量电压为0V直流电， 信号为“1，”则DX单元出现故障。 如果无法关闭，检查连接器上的电压： - U应为0V直流电。 - V应为0V直流电。 - 如果电压为以上数据，则HSCB出现故障（焊接部分）。 - 如果电压不是上述数据，则线路跳闸链出现通电故障。 2.检查PH箱内的线路跳闸链（及PA箱，如果HSCB2出现故障）。 3.检查PH箱外的线路跳闸链。
42152 | 牵引 | 4车牵引系统高速断路器无命令打开 | 2级 | 4车牵引系统高速断路器无命令打开 | 1. 输入过电流 2. 快速断路器故障 3. 快速断路器保持功能故障 4. 自动连接电阻故障 5. 自动连接电阻接线故障 | 维持运行，回库检修。 回库检修： 1.检查短路标志。 2.测量自动连接电阻器的电阻。 3.检查自动连接电阻器的电缆。
42153 | 牵引 | 4车牵引系统制动斩波风扇接触器故障 | 2级 | 4车牵引系统制动斩波风扇接触器故障 | 1. 设置错误或者风扇电机保护断路器跳闸 2. 接触器故障 3. 功率因数继电器故障 4. 控制或者反馈电缆故障 5. DCU/M IO模块电压源故障 6. DCU/M 故障 7. 制动电阻风扇的400V3相供电电缆故障 8. 制动电阻风扇故障 | 维持运行，回库检修。 回库检修： 1.检查风扇电机保护断路器设置，如果跳闸，重新设置。 2.根据常规测试指令（不超过400V）运行数字输出试验，并检查： - DCU发电机控制D06电压。 -风扇接触器是否已关闭。 3.根据常规测试指令（400V）运行数字输出试验，并检查： -风扇旋转是否正确。 - cos phi继电器是否闭合。 4.检查电缆 5.如果未找到故障，但保护断路器重新跳闸，则风扇或保护断路器可能出现故障。
42154 | 牵引 | 4车牵引系统前舱门不能关闭 | 2级 | 4车牵引系统前舱门不能关闭 | 1. 前舱口没有闭合 2. 接线错误 | 维持运行，回库检修。 回库检修： 1.如果前门关闭，仍然存在故障，检查电缆。
42155 | 牵引 | 4车牵引系统线电压继电器故障 | 2级 | 4车牵引系统线电压继电器故障 | 1. 线电压继电器故障或者线电压继电器设置错误 2. 电压分离电阻故障 3. 线电压继电器与DX单元间连接故障 4. 线电压输入与线电压继电器间连接故障 5. DX单元故障 | 维持运行，回库检修。 回库检修： 1.检查线电压继电器的设置。 2.检查继电器上部的LED灯，是否显示110V直流电供给了继电器。如果继电器无故障。 3.检查线电压继电器和DX单元间的电缆。 4.测量电阻器的电阻。 5.检查DC+/DC-和线电压继电器间的电缆。 6.记录DX30_IN2_S_LnOk信号，并连接110V直流电至DX单元的DI2。如果信号为“0”，则DX单元出现故障。 7.记录信号DX30_IN2_S_LnOk。如果信号为“0”，且线电压有电，则线电压继电器出现故障。
42156 | 牵引 | 4车牵引系统可能锁定电机4转子 | 2级 | 4车牵引系统可能锁定电机4转子 | 测量的电机电流与估算的电机电流偏差过大并且速度传感器没有信号发送 | 维持运行，回库检修。 回库检修： 1.检查电机电缆的相序。 2.检查电机电缆连接。 3.从列车的一侧监控车轴的转动时，通过缓慢移动列车，来检查车轴是否转动自如。 4.移动电机和传动间的连接器。如果车轴继续旋转，而传动没有故障，则电机出现故障。
42157 | 牵引 | 4车牵引系统直流母线测量偏差故障 | 2级 | 4车牵引系统直流母线测量偏差故障 | 1.传感器与DCU/M间电缆故障 2.电压传感器故障 3.DCU/M故障 | 维持运行，回库检修。 回库检修： 1.检查线缆。 2.1.启动列车（如果可能），并检查所有变流器模块中直流支撑的电压测量是否工作正常，方法是将已记录的直流支撑电压（信号名称=UDC，1=1V）与不同变流器（MCM与ACM）作对比。（信号名称=UDC，1=1V）来自不同变流器（MCM和ACM） 2.如果不可能启动列车，则检查传感器在放电后状态下的电压。电压应该约为15-20V。 3.如果没有发现问题，但故障仍然发生，请更换电压传感器。 3.如果更换传感器后，仍然存在故障，更换DCU/M。
42158 | 牵引 | 4车牵引系统PH-盒内,低蓄电池电压启动失败故障 | 2级 | 4车牵引系统PH-盒内,低蓄电池电压启动失败故障 | 1.低电池电压启动器与DX单元连接故障 2.DX30单元故障 3.低电池电压启动器故障 | 维持运行，回库检修。 回库检修： 1.检查LBVS单元和DX单元间的布线。 2.检查从两个DX30单元读取的LBVS状态。 - 如果两者一致，则故障可能在布线或LBVS单元内部。 - 如果两者不一致，则故障可能在电缆或DX单元内部。 3.检查LBVS高压输入是否有线路电压（X1和X2之间）。检查LBVS输出（X3:20和X3:10之间）是否有+110V电压。检查LBVS电源故障信号：X3:6（电源故障输入）应总是存在+110V电压。当LBVS正常运行时，X3:4（电源故障输出）也应该有该电压存在。
42159 | 牵引 | 4车牵引系统母线电流过流 | 2级 | 4车牵引系统母线电流过流 | 直流母线电流过高 | 维持运行，回库检修。
52001 | 牵引 | 5车牵引系统过压斩波 相1 反馈故障 | 2级 | 5车牵引系统过压斩波 相1 反馈故障 | 1. 门驱动单元故障 2. 电源故障 3. 光纤故障 4. 光纤变脏 5. IGBT与门驱动单元电缆故障 6. DCU/M故障 7. IGBT故障 | 维持运行，回库检修。 回库检修： 1.检查直流支撑上的电缆，并在需要时装上电缆接线头和螺丝连接件。 2.检查光缆是否连接紧固。 3.根据常规测试规程执行光缆测试及光缆反馈测试。
52002 | 牵引 | 5车牵引系统过压斩波 相2 反馈故障 | 2级 | 5车牵引系统过压斩波 相2 反馈故障 | 1. 门驱动单元故障 2. 电源故障 3. 光纤故障 4. 光纤变脏 5. IGBT与门驱动单元电缆故障 6. DCU/M故障 7. IGBT故障 | 维持运行，回库检修。 回库检修： 1.检查直流支撑上的电缆，并在需要时装上电缆接线头和螺丝连接件。 2.检查光缆是否连接紧固。 3.根据常规测试规程执行光缆测试及光缆反馈测试。
52003 | 牵引 | 5车牵引系统IDcLine似真性故障 | 2级 | 5车牵引系统IDcLine似真性故障 | 1. 传感器与DCU/M间电缆故障 2. 电流传感器故障 3. DCU/M故障 | 维持运行，回库检修。 回库检修： 1.检查传感器和DCU/M间的电缆。 2.通过测量连接之间的电阻值，检查带DMM的电流传感器。拔出连接器 9.X14，并检查万用表显示的以下触点间的电阻值是否为几兆欧姆： +探针到触点1，-探针到触点2 +探针到触点3，-探针到触点2 +探针到触点1，-探针到触点3 更换万用表探针的极性，结果必然是开路。如果结果不同，则目前的传感器有故障，必须更换。 如果故障间歇性出现，则应更换当前的传感器。 如果更换传感器后，仍然存在故障，更换DCU/M。
52004 | 牵引 | 5车牵引系统VSI没有命令下闭合 | 2级 | 5车牵引系统VSI没有命令下闭合 | 1. 间歇干扰 2. DCU/M供电电源丢失 3. DCU/M故障 | 维持运行，回库检修。 回库检修： 1.关闭DCU，然后再重新启动变流器，观察故障是间歇性还是再发性的。 2.检查布线 3.根据FFI文件中的常规测试指导，检查到DCU/M的输入电压。如果到DCU/M的 输入电压有问题，则请更换电源装置。 4.如果线缆连接和电压是正常的，而故障依旧，则请更换DCU/M。 5.如果仍然存在故障，则DCU/M可能出现故障。
52005 | 牵引 | 5车牵引系统DSP PrSd 故障 | 2级 | 5车牵引系统DSP PrSd 故障 | 多种综合因素导致，需要进一步分析 | 维持运行，回库检修。 回库检修： 1.把以下数据压缩成一个zip文件，用电子邮件发送到瑞典韦斯特罗斯庞巴迪 联系人： - ODBS数据 - 数据记录器：（transient_dr_1，transient_dr_2，transient_dr_3， trend_dr_1） - 来自DCU的系统信息，由以下文件中的命令产生： Faulttracing_with_DCU_reset_V22.txt 关于如何采集数据方面的信息，请参考《故障探测概述》文件第5章。
52006 | 牵引 | 5车牵引系统FPGA PrSd故障 | 2级 | 5车牵引系统FPGA PrSd故障 | 多种综合因素导致，需要进一步分析 | 维持运行，回库检修。 回库检修： 1.把以下数据压缩成一个zip文件，用电子邮件发送到瑞典韦斯特罗斯庞巴迪 联系人： - ODBS数据 - 数据记录器：（transient_dr_1，transient_dr_2，transient_dr_3， trend_dr_1） - 来自DCU的系统信息，由以下文件中的命令产生： Faulttracing_with_DCU_reset_V22.txt 关于如何采集数据方面的信息，请参考《故障探测概述》文件第5章。
52007 | 牵引 | 5车牵引系统直流环节过压跳闸 | 2级 | 5车牵引系统直流环节过压跳闸 | 1. 外部过压 2. 电压传感器 3. DCU | 维持运行，回库检修。 回库检修： 1.检查其他DCU是否也有记录的线电压高。 2.检查线缆。 3.启动列车（如果可能），并检查所有变流器模块中直流支撑的电压测量是否工作正常，方法是将已记录的直流支撑电压（信号名称=UDC，1=1V）与不同变流器（MCM与ACM）作对比。（信号名称=UDC，1=1V）来自不同变流器（MCM和ACM） 如果不可能启动列车，则检查传感器在放电后状态下的电压。电压应该约为15-20V。 如果没有发现问题，但故障仍然发生，请更换电压传感器。 4.如果更换传感器后，仍然存在故障，更换DCU/M。
52008 | 牵引 | 5车牵引系统内部短路 | 2级 | 5车牵引系统内部短路 | 1. 传动系统其他故障导致过电流 2. 在电机逆变器外的直流母线发生短路 3. 在电机逆变器内的直流母线发生短路 4. 直流母线输入电流测量故障 | 维持运行，回库检修。 回库检修： 1.检查与产生过流的故障有关的其他故障消息。 2.按照常规测试指导进行负载测试，以检查直流支撑是否短路。 3.检查传感器和DCU/M间的电缆。 4.通过测量连接之间的电阻值，检查带DMM的电流传感器。拔出连接器 9.X14，并检查万用表显示的以下触点间的电阻值是否为几兆欧姆： +探针到触点1，-探针到触点2 +探针到触点3，-探针到触点2 +探针到触点1，-探针到触点3 更换万用表探针的极性，结果必然是开路。如果结果不同，则目前的传感器 有故障，必须更换。 如果故障间歇性出现，则应更换当前的传感器。 如果更换传感器后，仍然存在故障，更换DCU/M。
52009 | 牵引 | 5车牵引系统接地故障 | 2级 | 5车牵引系统接地故障 | 1. 牵引电机接地故障 2. 牵引电机电缆接地故障 3. 过压保护电阻接地故障 4. 过压保护电阻电缆接地故障 5. 电机逆变器接地故障 6. 差分电流传感器故障 7. 差分电流传感器与DCM/M间电缆故障 8. DCU/M故障 | 维持运行，回库检修。 回库检修： 1.如果即使在直流支撑已放电后、检测到的接地故障仍然处于活动状态，则 要断开差动电流传感器和DCU/M之间的电缆。 - 如果接地故障仍然存在，请更换DCU/M。 - 如果接地故障消失，检查传感器和DCU/M之间的线缆。如果电缆上未发现问 题，请更换电流传感器。 2.从MCM断开DC+与DC-电缆。连接DC+到DC-，并测量该点和地之间的电阻值。 电阻应在兆欧姆范围。如果不是，试着断开系统不同部件来查找接地故障。 3.从MCM断开牵引电机电缆，并测量该点和地之间的电阻值。该电阻值应大于 5兆欧姆。 4.从MCM断开牵引OVP电阻器，并测量该点和地之间的电阻值。该电阻值应大 于5兆欧姆。
52010 | 牵引 | 5车牵引系统上部ES IGBT反馈故障 | 2级 | 5车牵引系统上部ES IGBT反馈故障 | 1. 门驱动单元 2. 光纤 3. IGBT 4. DCU | 维持运行，回库检修。
52011 | 牵引 | 5车牵引系统下部ES IGBT反馈故障 | 2级 | 5车牵引系统下部ES IGBT反馈故障 | 1. 门驱动单元 2. 光纤 3. IGBT 4. DCU | 维持运行，回库检修。
52012 | 牵引 | 5车牵引系统Udc似真性故障 | 2级 | 5车牵引系统Udc似真性故障 | 1. 传感器与DCU/M间电缆故障 2. 电压传感器故障 3. DCU/M故障 | 维持运行，回库检修。 回库检修： 1.检查线缆。 2.启动列车（如果可能），并检查所有变流器模块中直流支撑的电压测量是否工作正常，方法是将已记录的直流支撑电压（信号名称=UDC，1=1V）与不同变流器（MCM与ACM）作对比。（信号名称=UDC，1=1V）来自不同变流器（MCM和ACM） 如果不可能启动列车，则检查传感器在放电后状态下的电压。 电压应该约为15-20V。 如果没有发现问题，但故障仍然发生，请更换电压传感器。 3.如果更换传感器后，仍然存在故障，更换DCU/M。
52013 | 牵引 | 5车牵引系统平均DSP过载 | 2级 | 5车牵引系统平均DSP过载 | 1. 间歇干扰 2. DCU/M供电电源丢失 3. DCU/M故障 | 维持运行，回库检修。 回库检修： 1.关闭DCU，然后再重新启动变流器，观察故障是间歇性还是再发性的。 2.检查布线 3.根据FFI文件中的常规测试指导，检查到DCU/M的输入电压。如果到DCU/M的 输入电压有问题，则请更换电源装置。 4.如果线缆连接和电压是正常的，而故障依旧，则请更换DCU/M。 5.如果仍然存在故障，则DCU/M可能出现故障。
52014 | 牵引 | 5车牵引系统FPGA 版本代码错误 | 2级 | 5车牵引系统FPGA 版本代码错误 | 检查FPGA版本 | 维持运行，回库检修。 回库检修： 1.检查DCU中的软件版本。如必要，请重新加载DCU软件。 2.如果重新装载DCU软件后，仍然存在故障，更换DCU/M。
52015 | 牵引 | 5车牵引系统DSP FPGA 通讯故障 | 2级 | 5车牵引系统DSP FPGA 通讯故障 | 1. 间歇干扰 2. DCU/M供电电源丢失 3. DCU/M故障 | 维持运行，回库检修。 回库检修： 1.关闭DCU，然后再重新启动变流器，观察故障是间歇性还是再发性的。 2.检查布线 3.根据FFI文件中的常规测试指导，检查到DCU/M的输入电压。如果到DCU/M的输入电压有问题，则请更换电源装置。 4.如果线缆连接和电压是正常的，而故障依旧，则请更换DCU/M。 5.如果仍然存在故障，则DCU/M可能出现故障。
52016 | 牵引 | 5车牵引系统MCU DSP 通讯故障 | 2级 | 5车牵引系统MCU DSP 通讯故障 | 1. 间歇干扰 2. DCU/M供电电源丢失 3. DCU/M故障 | 维持运行，回库检修。 回库检修： 1.关闭DCU，然后再重新启动变流器，观察故障是间歇性还是再发性的。 2.检查布线 3.根据FFI文件中的常规测试指导，检查到DCU/M的输入电压。如果到DCU/M的输入电压有问题，则请更换电源装置。 4.如果线缆连接和电压是正常的，而故障依旧，则请更换DCU/M。 5.如果仍然存在故障，则DCU/M可能出现故障。
52017 | 牵引 | 5车牵引系统过压斩波 相 1 频率故障 | 2级 | 5车牵引系统过压斩波 相 1 频率故障 | 1. 制动电阻电缆故障 2. 制动电阻故障 3. 直流母线电容故障 | 维持运行，回库检修。 回库检修： 1.检查制动电阻器电缆。 2.测量制动电阻器的电阻值。两个电路都应该在2.8欧姆（冷）和3.5欧姆（热）之间。 3.如果制动电阻器和电缆连接没有问题，而故障仍然再次发生，则请尝试更换直流支撑电容器。
52018 | 牵引 | 5车牵引系统过压斩波 相 2 频率故障 | 2级 | 5车牵引系统过压斩波 相 2 频率故障 | 1. 制动电阻电缆故障 2. 制动电阻故障 3. 直流母线电容故障 | 维持运行，回库检修。 回库检修： 1.检查制动电阻器电缆。 2.测量制动电阻器的电阻值。两个电路都应该在2.8欧姆（冷）和3.5欧姆（热）之间。 3.如果制动电阻器和电缆连接没有问题，而故障仍然再次发生，则请尝试更换直流支撑电容器。
52019 | 牵引 | 5车牵引系统DSP FsSd 故障 | 2级 | 5车牵引系统DSP FsSd 故障 | 多种综合因素导致，需要进一步分析 | 维持运行，回库检修。 回库检修： 1.把以下数据压缩成一个zip文件，用电子邮件发送到瑞典韦斯特罗斯庞巴迪 联系人： - ODBS数据 - 数据记录器：（transient_dr_1，transient_dr_2，transient_dr_3， trend_dr_1） - 来自DCU的系统信息，由以下文件中的命令产生： Faulttracing_with_DCU_reset_V22.txt 关于如何采集数据方面的信息，请参考《故障探测概述》文件第5章。
52020 | 牵引 | 5车牵引系统FPGA FsSd 故障 | 2级 | 5车牵引系统FPGA FsSd 故障 | 多种综合因素导致，需要进一步分析 | 维持运行，回库检修。 回库检修： 1.把以下数据压缩成一个zip文件，用电子邮件发送到瑞典韦斯特罗斯庞巴迪 联系人： - ODBS数据 - 数据记录器：（transient_dr_1，transient_dr_2，transient_dr_3， trend_dr_1） - 来自DCU的系统信息，由以下文件中的命令产生： Faulttracing_with_DCU_reset_V22.txt 关于如何采集数据方面的信息，请参考《故障探测概述》文件第5章。
52021 | 牵引 | 5车牵引系统DCU电源单元供电故障 | 2级 | 5车牵引系统DCU电源单元供电故障 | 1. 供电单元与DCU/M间电缆故障 2. 供电单元故障 3. DCU/M故障 | 维持运行，回库检修。 回库检修： 1.检查布线 2.根据FFI文件中的常规测试指导，检查到DCU/M的输入电压。如果到DCU/M的 输入电压有问题，则请更换电源装置。 3.如果线缆连接和电压是正常的，而故障依旧，则请更换DCU/M。
52022 | 牵引 | 5车牵引系统内部电源故障 6V or +/-15V | 2级 | 5车牵引系统内部电源故障 6V or +/-15V | DCU/M故障 | 维持运行，回库检修。 回库检修： 1.更换DCU/M
52023 | 牵引 | 5车牵引系统看门狗报警 | 2级 | 5车牵引系统看门狗报警 | 1. 间歇干扰 2. DCU/M供电电源丢失 3. DCU/M故障 | 维持运行，回库检修。 回库检修： 1.关闭DCU，然后再重新启动变流器，观察故障是间歇性还是再发性的。 2.检查布线 3.根据FFI文件中的常规测试指导，检查到DCU/M的输入电压。如果到DCU/M的输入电压有问题，则请更换电源装置。 4.如果线缆连接和电压是正常的，而故障依旧，则请更换DCU/M。 5.如果仍然存在故障，则DCU/M可能出现故障。
52024 | 牵引 | 5车牵引系统25MHz 时钟丢失 | 2级 | 5车牵引系统25MHz 时钟丢失 | DCU/M故障 | 维持运行，回库检修。 回库检修： 1.更换DCU/M
52025 | 牵引 | 5车牵引系统硬件快速关断 | 2级 | 5车牵引系统硬件快速关断 | DCU/M故障 | 维持运行，回库检修。 回库检修： 1.更换DCU/M
52026 | 牵引 | 5车牵引系统ADC's UDC间偏差 | 2级 | 5车牵引系统ADC's UDC间偏差 | DCU/M故障 | 维持运行，回库检修。 回库检修： 1.更换DCU/M
52027 | 牵引 | 5车牵引系统ADC's IDCLN间偏差 | 2级 | 5车牵引系统ADC's IDCLN间偏差 | DCU/M故障 | 维持运行，回库检修。 回库检修： 1.更换DCU/M
52028 | 牵引 | 5车牵引系统过流 相2 | 2级 | 5车牵引系统过流 相2 | 1. 线电压瞬变 2. 当进入或退出中性跟踪单元时受到干扰 3. 干扰，比如轮轴卡住 4. 门驱动单元故障 5. 相电流测量故障 6. IGBT有电弧穿过 7. 电机电缆短路 8. 电机电路 9. 速度测量故障 | 维持运行，回库检修。 回库检修： 1.检查是否发生了线电压瞬变。 2.检查收到的其他故障信息，看它们是否与该故障有关。这有可能给出有关过流位置的更精确的提示。 3.对MCM进行目视检查，以检查IGBT弧穿故障。 4.要检查GDU，相电流传感器和IGBT执行负载测试（见常规测试指导）。 5.如果MCM中找不出故障，请检查电机线缆连接和电机电阻值。 6.如果故障是间歇性出现的，则更换当前的传感器。 7.如果故障仍然存在，更换DCU/M。
52029 | 牵引 | 5车牵引系统过流 相3 | 2级 | 5车牵引系统过流 相3 | 1. 线电压瞬变 2. 当进入或退出中性跟踪单元时受到干扰 3. 干扰，比如轮轴卡住 4. 门驱动单元故障 5. 相电流测量故障 6. IGBT有电弧穿过 7. 电机电缆短路 8. 电机电路 9. 速度测量故障 | 维持运行，回库检修。 回库检修： 1.检查是否发生了线电压瞬变。 2.检查收到的其他故障信息，看它们是否与该故障有关。这有可能给出有关过流位置的更精确的提示。 3.对MCM进行目视检查，以检查IGBT弧穿故障。 4.要检查GDU，相电流传感器和IGBT执行负载测试（见常规测试指导）。 5.如果MCM中找不出故障，请检查电机线缆连接和电机电阻值。 6.如果故障是间歇性出现的，则更换当前的传感器。 7.如果故障仍然存在，更换DCU/M。
52030 | 牵引 | 5车牵引系统检测到相电流不平衡 | 2级 | 5车牵引系统检测到相电流不平衡 | 1. 电流测量故障 2. 电机故障 | 维持运行，回库检修。 回库检修： 1.检查变流器和牵引电机之间的连线。 2.检查传感器和DCU/M间的电缆。 3.执行负载测试来测试相电流传感器。见常规测试规程。 4.如果更换电流传感器后，仍然存在故障，则请更换DCU/M。 5.如果牵引电机连线没问题，且当前测量值正常，则可能是牵引电机出现了故障。
52031 | 牵引 | 5车牵引系统无电流监控 相1 | 2级 | 5车牵引系统无电流监控 相1 | 电流测量故障 | 维持运行，回库检修。 回库检修： 1.检查传感器和DCU/M间的电缆。 2.执行负载测试来测试相电流传感器。见常规测试规程。 3.如果更换电流传感器后，仍然存在故障，则请更换DCU/M。
52032 | 牵引 | 5车牵引系统无电流监控 相2 | 2级 | 5车牵引系统无电流监控 相2 | 电流测量故障 | 维持运行，回库检修。 回库检修： 1.检查传感器和DCU/M间的电缆。 2.执行负载测试来测试相电流传感器。见常规测试规程。 3.如果更换电流传感器后，仍然存在故障，则请更换DCU/M。
52033 | 牵引 | 5车牵引系统无电流监控 相3 | 2级 | 5车牵引系统无电流监控 相3 | 电流测量故障 | 维持运行，回库检修。 回库检修： 1.检查传感器和DCU/M间的电缆。 2.执行负载测试来测试相电流传感器。见常规测试规程。 3.如果更换电流传感器后，仍然存在故障，则请更换DCU/M。
52034 | 牵引 | 5车牵引系统电流测量/估算偏差 相1 | 2级 | 5车牵引系统电流测量/估算偏差 相1 | 电流测量故障 | 维持运行，回库检修。 回库检修： 1.检查传感器和DCU/M间的电缆。 2.执行负载测试来测试相电流传感器。见常规测试规程。 3.如果更换电流传感器后，仍然存在故障，则请更换DCU/M。
52035 | 牵引 | 5车牵引系统电流测量/估算偏差 相2 | 2级 | 5车牵引系统电流测量/估算偏差 相2 | 电流测量故障 | 维持运行，回库检修。 回库检修： 1.检查传感器和DCU/M间的电缆。 2.执行负载测试来测试相电流传感器。见常规测试规程。 3.如果更换电流传感器后，仍然存在故障，则请更换DCU/M。
52036 | 牵引 | 5车牵引系统FPGA PrBc 故障 | 2级 | 5车牵引系统FPGA PrBc 故障 | 多种综合因素导致，需要进一步分析 | 维持运行，回库检修。 回库检修： 1.把以下数据压缩成一个zip文件，用电子邮件发送到瑞典韦斯特罗斯庞巴迪 联系人： - ODBS数据 - 数据记录器：（transient_dr_1，transient_dr_2，transient_dr_3， trend_dr_1） - 来自DCU的系统信息，由以下文件中的命令产生： Faulttracing_with_DCU_reset_V22.txt 关于如何采集数据方面的信息，请参考《故障探测概述》文件第5章。
52037 | 牵引 | 5车牵引系统IGBT1 反馈故障 | 2级 | 5车牵引系统IGBT1 反馈故障 | 1. 门驱动单元故障 2. 电源故障 3. 光纤故障 4. 光纤变脏 5. IGBT与门驱动单元电缆故障 6. DCU/M故障 7. IGBT故障 | 维持运行，回库检修。 回库检修： 1.检查直流支撑上的电缆，并在需要时装上电缆接线头和螺丝连接件。 2.检查光缆是否连接紧固。 3.根据常规测试规程执行光缆测试及光缆反馈测试。
52038 | 牵引 | 5车牵引系统IGBT2 反馈故障 | 2级 | 5车牵引系统IGBT2 反馈故障 | 1. 门驱动单元故障 2. 电源故障 3. 光纤故障 4. 光纤变脏 5. IGBT与门驱动单元电缆故障 6. DCU/M故障 7. IGBT故障 | 维持运行，回库检修。 回库检修： 1.检查直流支撑上的电缆，并在需要时装上电缆接线头和螺丝连接件。 2.检查光缆是否连接紧固。 3.根据常规测试规程执行光缆测试及光缆反馈测试。
52039 | 牵引 | 5车牵引系统IGBT3 反馈故障 | 2级 | 5车牵引系统IGBT3 反馈故障 | 1. 门驱动单元故障 2. 电源故障 3. 光纤故障 4. 光纤变脏 5. IGBT与门驱动单元电缆故障 6. DCU/M故障 7. IGBT故障 | 维持运行，回库检修。 回库检修： 1.检查直流支撑上的电缆，并在需要时装上电缆接线头和螺丝连接件。 2.检查光缆是否连接紧固。 3.根据常规测试规程执行光缆测试及光缆反馈测试。
52040 | 牵引 | 5车牵引系统IGBT4 反馈故障 | 2级 | 5车牵引系统IGBT4 反馈故障 | 1. 门驱动单元故障 2. 电源故障 3. 光纤故障 4. 光纤变脏 5. IGBT与门驱动单元电缆故障 6. DCU/M故障 7. IGBT故障 | 维持运行，回库检修。 回库检修： 1.检查直流支撑上的电缆，并在需要时装上电缆接线头和螺丝连接件。 2.检查光缆是否连接紧固。 3.根据常规测试规程执行光缆测试及光缆反馈测试。
52041 | 牵引 | 5车牵引系统IGBT5 反馈故障 | 2级 | 5车牵引系统IGBT5 反馈故障 | 1. 门驱动单元故障 2. 电源故障 3. 光纤故障 4. 光纤变脏 5. IGBT与门驱动单元电缆故障 6. DCU/M故障 7. IGBT故障 | 维持运行，回库检修。 回库检修： 1.检查直流支撑上的电缆，并在需要时装上电缆接线头和螺丝连接件。 2.检查光缆是否连接紧固。 3.根据常规测试规程执行光缆测试及光缆反馈测试。
52042 | 牵引 | 5车牵引系统IGBT6 反馈故障 | 2级 | 5车牵引系统IGBT6 反馈故障 | 1. 门驱动单元故障 2. 电源故障 3. 光纤故障 4. 光纤变脏 5. IGBT与门驱动单元电缆故障 6. DCU/M故障 7. IGBT故障 | 维持运行，回库检修。 回库检修： 1.检查直流支撑上的电缆，并在需要时装上电缆接线头和螺丝连接件。 2.检查光缆是否连接紧固。 3.根据常规测试规程执行光缆测试及光缆反馈测试。
52043 | 牵引 | 5车牵引系统过流 相1 | 2级 | 5车牵引系统过流 相1 | 1. 线电压瞬变 2. 当进入或退出中性跟踪单元时受到干扰 3. 干扰，比如轮轴卡住 4. 门驱动单元故障 5. 相电流测量故障 6. IGBT有电弧穿过 7. 电机电缆短路 8. 电机电路 9. 速度测量故障 | 维持运行，回库检修。 回库检修： 1.检查是否发生了线电压瞬变。 2.检查收到的其他故障信息，看它们是否与该故障有关。这有可能给出有关过流位置的更精确的提示。 3.对MCM进行目视检查，以检查IGBT弧穿故障。 4.要检查GDU，相电流传感器和IGBT执行负载测试（见常规测试指导）。 5.如果MCM中找不出故障，请检查电机线缆连接和电机电阻值。 6.如果故障是间歇性出现的，则更换当前的传感器。 7.如果故障仍然存在，更换DCU/M。
52044 | 牵引 | 5车牵引系统Iconv_ph3似真性故障 | 2级 | 5车牵引系统Iconv_ph3似真性故障 | 1. DCU/M与传感器间电缆故障 2. 电流传感器故障 3. DCU/M故障 | 维持运行，回库检修。 回库检修： 1.检查传感器和DCU/M间的电缆。 2.执行负载测试来测试相电流传感器。见常规测试规程。 3.如果更换电流传感器后，仍然存在故障，则请更换DCU/M。
52045 | 牵引 | 5车牵引系统太多逆变器快速阻断. Iph_high4 | 2级 | 5车牵引系统太多逆变器快速阻断. Iph_high4 | 1. 线电压瞬变 2. 当进入或退出中性跟踪单元时受到干扰 3. 干扰，比如轮轴卡住 4. 门驱动单元故障 5. 相电流测量故障 6. IGBT有电弧穿过 7. 电机电缆短路 8. 电机电路 9. 速度测量故障 | 维持运行，回库检修。 回库检修： 1.检查是否有其他故障，因为在某特定相中显示过载。 2.检查是否发生了线电压瞬变。 3.检查收到的其他故障信息，看它们是否与该故障有关。这有可能给出有关过流位置的更精确的提示。 4.对MCM进行目视检查，以检查IGBT弧穿故障。 5.要检查GDU，相电流传感器和IGBT执行负载测试（见常规测试指导）。 6.如果MCM中找不出故障，请检查电机线缆连接和电机电阻值。 7.如果故障是间歇性出现的，则更换当前的传感器。 8.如果故障仍然存在，更换DCU/M。
52046 | 牵引 | 5车牵引系统ADC's IPH1间偏差 | 2级 | 5车牵引系统ADC's IPH1间偏差 | DCU/M故障 | 维持运行，回库检修。 回库检修： 1.更换DCU/M
52047 | 牵引 | 5车牵引系统ADC's IPH2 或 3间偏差 | 2级 | 5车牵引系统ADC's IPH2 或 3间偏差 | DCU/M故障 | 维持运行，回库检修。 回库检修： 1.更换DCU/M
52048 | 牵引 | 5车牵引系统DSP PrBc 故障 | 2级 | 5车牵引系统DSP PrBc 故障 | 多种综合因素导致，需要进一步分析 | 维持运行，回库检修。 回库检修： 1.把以下数据压缩成一个zip文件，用电子邮件发送到瑞典韦斯特罗斯庞巴迪 联系人： - ODBS数据 - 数据记录器：（transient_dr_1，transient_dr_2，transient_dr_3， trend_dr_1） - 来自DCU的系统信息，由以下文件中的命令产生： Faulttracing_with_DCU_reset_V22.txt 关于如何采集数据方面的信息，请参考《故障探测概述》文件第5章。
52049 | 牵引 | 5车牵引系统电流测量/估算偏差 相3 | 2级 | 5车牵引系统电流测量/估算偏差 相3 | 电流测量故障 | 维持运行，回库检修。 回库检修： 1.检查传感器和DCU/M间的电缆。 2.执行负载测试来测试相电流传感器。见常规测试规程。 3.如果更换电流传感器后，仍然存在故障，则请更换DCU/M。
52050 | 牵引 | 5车牵引系统方向监控故障 | 2级 | 5车牵引系统方向监控故障 | 速度传感器故障次数过多 | 维持运行，回库检修。 回库检修： 1.移动列车，慢速转动车轴。 2.通过移动车辆或举起并转动相关车轴，低速转动车轴。所有信号应显示与同一标识相同的值。请注意DCU/M检测出的传感器故障，会显示零速度。 3.检查传感器的错误信号。如果出现噪音，如波动值，问题可能是由于电子干扰。在最大牵引或电子制动时，该问题可能会更为明显。 4.检查齿轮，看其是否安装在暴露位置。 5.如果完成上述检查，问题仍然存在，更换DCU/M。
52051 | 牵引 | 5车牵引系统无有效速度传感器 | 2级 | 5车牵引系统无有效速度传感器 | 接线错误 | 维持运行，回库检修。 回库检修： 1.检查是否发生故障“一架无速度传感器电源 OK”，如果发生，则表示速度 传感器电源出现了一般性问题。 2.检查速度传感器线缆。
52052 | 牵引 | I5车牵引系统Iconv_ph1似真性故障 | 2级 | I5车牵引系统Iconv_ph1似真性故障 | 1. DCU/M与传感器间电缆故障 2. 电流传感器故障 3. DCU/M故障 | 维持运行，回库检修。 回库检修： 1.检查传感器和DCU/M间的电缆。 2.执行负载测试来测试相电流传感器。见常规测试规程。 3.如果更换电流传感器后，仍然存在故障，则请更换DCU/M。
52053 | 牵引 | 5车牵引系统Iconv_ph2似真性故障 | 2级 | 5车牵引系统Iconv_ph2似真性故障 | 1. DCU/M与传感器间电缆故障 2. 电流传感器故障 3. DCU/M故障 | 维持运行，回库检修。 回库检修： 1.检查传感器和DCU/M间的电缆。 2.执行负载测试来测试相电流传感器。见常规测试规程。 3.如果更换电流传感器后，仍然存在故障，则请更换DCU/M。
52054 | 牵引 | 5车牵引系统接触器电流检查故障 | 2级 | 5车牵引系统接触器电流检查故障 | 1. 直流母线短路 2. 快速断路器应该打开但是没有打开 3. 电流传感器测量故障 4. DCU故障 | 维持运行，回库检修。 回库检修： 1.检查该单元是否在非正常状态下运行。 2.视觉检查直流支撑的短路标志。 3.变流器被放电，使用电池电压供电时，测量直流支撑电压。 应当约为24V直流电。如果电压低于10V直流电，则存在短路。 4.分离机构工作时，检查HSCB是否过载电流。 5.检查传感器和DCU/M间的电缆。 6.通过测量连接之间的电阻值，检查带DMM的电流传感器。拔出连接器 9.X14，并检查万用表显示的以下触点间的电阻值是否为几兆欧姆： +探针到触点1，-探针到触点2 +探针到触点3，-探针到触点2 +探针到触点1，-探针到触点3 更换万用表探针的极性，结果必然是开路。如果结果不同，则目前的传感器有故障，必须更换。 7.如果已进行以上尝试，而仍然存在故障，则DCU可能出现故障。
52055 | 牵引 | 5车牵引系统直流环节充电故障 | 2级 | 5车牵引系统直流环节充电故障 | 1. 短时间内过多的充电次数，充电电阻过热 2. 当前没有线电压或者线电压受到干扰 3. 充电接触器控制或者监控故障 4. 分离接触器控制或者监控故障 5. 直流母线电压测量故障 6. 直流母线短路 7. 充电电阻故障 | 维持运行，回库检修。 回库检修： 1.如果收到故障“一架充电故障, 电阻过热”，则充电次数过多。 2.检查其它单元（ACM或MCM）是否也报告类似故障。 3.检查充电接触器、隔离接触器连接器和接线。 4.通过外观检查，检查充电接触器、隔离接触器是否未焊接或被卡住。 5.根据常规测试指导，进行光缆测试。 6.目视检查直流支撑的短路标志。 7.变流器被放电，使用电池电压供电时，测量直流支撑电压。 应当约为24V直流电。如果电压低于10V直流电，则存在短路。 8.充电接触器打开时，测量充电电阻器的电阻。应为50欧姆 +/-5% （热/冷）。
52056 | 牵引 | 5车牵引系统充电接触器断开故障 | 2级 | 5车牵引系统充电接触器断开故障 | 1. 充电接触器故障 2. DX单元与充电接触器间接线故障 3. DX单元故障 | 维持运行，回库检修。 回库检修： 1.检查连接器和接线。 2.通过外观检查，检查充电接触器是否未焊接或被卡住。 3.根据常规测试指导，进行光缆测试。
52057 | 牵引 | 5车牵引系统分离接触器断开故障 | 2级 | 5车牵引系统分离接触器断开故障 | 1. 分离接触器故障 2. DX单元与分离接触器间接线故障 3. DX单元故障 | 维持运行，回库检修。 回库检修： 1.检查连接器和接线。 2.通过外观检查，检查隔离接触器是否未焊接或被卡住。 3.根据常规测试指导，进行光缆测试。
52058 | 牵引 | 5车牵引系统MVB通讯故障 | 2级 | 5车牵引系统MVB通讯故障 | 1. 本地牵引MVB总线的一个单元被关闭 2. 本利牵引MVB总线的某处故障 3. DCU/M故障 | 维持运行，回库检修。 回库检修： 1.检查某个单元是否被关闭。 2.检查MVB线缆。 3.检查故障信息，是否显示其它故障单元。如果只是DCU/M显示MVB故障，则很可能故障在DCU/M内部。
52059 | 牵引 | 5车牵引系统制动电阻过热 | 2级 | 5车牵引系统制动电阻过热 | 1. 过度的电阻制动，例如失去机械制动或者电机逆变器 2. 重复的过高的直流母线过电压并且有过度的电阻制动 3. 直流母线电压测量故障 | 维持运行，回库检修。 回库检修： 1.检查MCMs和机械制动的状态。 2.检查其它单元（MCM）是否也报告类似故障。 3.检查线缆。 4.启动列车（如果可能），并检查所有变流器模块中直流支撑的电压测量是否工作正常，方法是将已记录的直流支撑电压（信号名称=UDC，1=1V）与不同变流器（MCM与ACM）作对比。（信号名称=UDC，1=1V）来自不同变流器（MCM和ACM） 如果不可能启动列车，则检查传感器在放电后状态下的电压。电压应该约为15-20V。 如果没有发现问题，但故障仍然发生，请更换电压传感器。 5.如果更换传感器后，仍然存在故障，更换DCU/M。
52060 | 牵引 | 5车牵引系统功率平衡故障 | 2级 | 5车牵引系统功率平衡故障 | 1. 直流母线电压测量故障 2. 直流母线短路 3. 电机1相电流测量故障 4. 电机2相电流测量故障 5. 制动电阻电缆故障 6. 牵引电机电缆故障 7. 制动电阻故障 | 维持运行，回库检修。 回库检修： 1.检查与产生过流的故障有关的其他故障消息。 2.按照常规测试指导进行负载测试，以检查直流支撑是否短路。 4.检查连接制动电阻器的电缆。 5.检查连接牵引电机的电缆 6.测量制动电阻器的电阻值。两个电路都应该在2.8欧姆（冷）和3.5欧姆（热）之间。 7.启动列车（如果可能），并检查所有变流器模块中直流支撑的电压测量是否工作正常，方法是将已记录的直流支撑电压（信号名称=UDC，1=1V）与不同变流器（MCM与ACM）作对比。（信号名称=UDC，1=1V）来自不同变流器（MCM和ACM） 如果不可能启动列车，则检查传感器在放电后状态下的电压。电压应该约为15-20V。 如果没有发现问题，但故障仍然发生，请更换电压传感器。 8.如果更换传感器后，仍然存在故障，更换DCU/M。
52061 | 牵引 | 5车牵引系统电机超速 | 2级 | 5车牵引系统电机超速 | 指示单元运行过快 | 维持运行，回库检修。 回库检修： 1.检查该单元是否运行过快。
52062 | 牵引 | 5车牵引系统校准故障 | 2级 | 5车牵引系统校准故障 | 1. 校准过程受到干扰 2. 直流母线电压测量故障 3. 直流母线电流测量故障 4. 相电流测量故障 5. 过电压保护功能故障 | 维持运行，回库检修。 回库检修： 1.打开HSCB进行新的校准。这样可以对MCM进行放电，在放电过程中会执行新 的校准。 2.测量直流支撑电压。 3.测量直流支撑电流。 4.检查传感器和DCU/M间的电缆。 5.执行负载测试来测试相电流传感器。见常规测试规程。 6.如果更换电流传感器后，仍然存在故障，则请更换DCU/M。 7.检查连接制动电阻器的电缆。 8.测量制动电阻器的电阻值。两个电路都应该在2.8欧姆（冷）和3.5欧姆（热）之间。 9.检查直流支撑上的电缆，并在需要时固定上电缆接线头和螺丝连接件。 10.检查光缆是否连接紧固。
52063 | 牵引 | 5车牵引系统外部风扇故障 | 2级 | 5车牵引系统外部风扇故障 | 1. 错误的设置或者电机保护断路器跳闸 2. DCU与接触器间接线故障 3. 接触器故障 4. 温度测量故障 5. 风扇故障 | 维持运行，回库检修。 回库检修： 1.检查风扇电机保护断路器设置，如果出错，重新设置。 2.根据常规测试指令（不超过400V）运行数字输出试验，并检查： -DCU是否在D02（半速）和D01（全速）上产生控制电压。 -是否在DI5（半速）和DI4（全速）上收到反馈信号。 -风扇接触器是否关闭。 3.根据常规测试指令（400V）运行数字输出试验，并检查： -风扇旋转是否正确。 4.检查外部风扇、风扇断路器和风扇接触器的电缆。 5.根据常规测试指令进行I/O测试，检查散热器温度测量结果。 6.如果未找到故障，但保护断路器重新跳闸，则风扇或保护断路器可能出现故障。
52064 | 牵引 | 5车牵引系统空转/滑行故障 | 2级 | 5车牵引系统空转/滑行故障 | 1. 机械制动问题 2. 速度测量故障 | 维持运行，回库检修。 回库检修： 1.检查机械制动。当速度一直下降，到与达到的牵引力一致时，指示将会消失。
52065 | 牵引 | 5车牵引系统机械故障 | 2级 | 5车牵引系统机械故障 | 1. 电机电缆连接故障 2. 电机或者齿轮箱锁死 3. 受损收缩的联轴器 | 维持运行，回库检修。 回库检修： 1.检查电机电缆的相序。 2.检查电机电缆连接。 3.从列车的一侧监控车轴的转动时，通过缓慢移动列车，来检查车轴是否转动自如。 4.移动电机和传动间的连接器。如果车轴继续旋转，而传动没有故障，则电机出现故障。
52066 | 牵引 | 5车牵引系统牵引/制动似真性故障 | 2级 | 5车牵引系统牵引/制动似真性故障 | 1. 如果MVB总线工作，VCU出现问题（非Backup模式） 2. Backup模式的车辆总线 | 维持运行，回库检修。 回库检修： 1.检查相关VCU是否出现故障。 2.检查DCU/M列车线。
52067 | 牵引 | 5车牵引系统直流环节放电故障 | 2级 | 5车牵引系统直流环节放电故障 | 1. 过电压保护功能故障 2. 充电接触器控制或者监控故障 3. 分离接触器控制或者监控故障 4. 直流母线电压测量故障 | 维持运行，回库检修。 回库检修： 1.检查连接制动电阻器的电缆。 2.测量制动电阻器的电阻值。两个电路都应该在2.8欧姆（冷）和3.5欧姆（热）之间。 3.检查直流支撑上的电缆，并在需要时固定上电缆接线头和螺丝连接件。 4.检查光缆是否连接紧固。 5.检查充电接触器、隔离接触器连接器和接线。 6.通过外观检查，检查充电接触器、隔离接触器是否未焊接或被卡住。 7.根据常规测试指导，进行光缆测试。
52068 | 牵引 | 5车牵引系统滤波电抗器过热 | 2级 | 5车牵引系统滤波电抗器过热 | 1. 高负载 2. 环境温度高或者错误 3. 线电压低 | 维持运行，回库检修。 回库检修： 1.检查该单元是否在非正常状态下运行。 2.检查环境温度是否高得不正常，或者是否错误。 3.检查线电压是否低地不正常。
52069 | 牵引 | 5车牵引系统过压保护自检故障 | 2级 | 5车牵引系统过压保护自检故障 | 1. 制动电阻模块故障 2. 制动电阻与电机逆变器间电缆故障 3. 门驱动单元故障 4. 电源故障 5. 光纤故障 6. 光纤变脏 7. IGBT与门驱动单元间电缆故障 8. DCU/M故障 9. IGBT故障 | 维持运行，回库检修。 回库检修： 1.检查连接制动电阻器的电缆。 2.测量制动电阻器的电阻值。两个电路都应该在2.8欧姆（冷）和3.5欧姆（热）之间。 3.检查直流支撑上的电缆，并在需要时固定上电缆接线头和螺丝连接件。 4.检查光缆是否连接紧固。 5.检查直流支撑上的电缆，并在需要时装上电缆接线头和螺丝连接件。 6.检查光缆是否连接紧固。 7.根据常规测试规程执行光缆测试及光缆反馈测试。 8.根据常规测试指令，进行斩波器测试。
52070 | 牵引 | 5车牵引系统充电接触器接通故障 | 2级 | 5车牵引系统充电接触器接通故障 | 1. 充电接触器故障 2. DX单元与充电接触器间接线故障 3. DX单元故障 | 维持运行，回库检修。 回库检修： 1.检查连接器和接线。 2.通过外观检查，检查充电接触器是否未焊接或被卡住。 3.根据常规测试指导，进行光缆测试
52071 | 牵引 | 5车牵引系统分离接触器接通故障 | 2级 | 5车牵引系统分离接触器接通故障 | 1. 分离接触器故障 2. DX单元与分离接触器间接线故障 3. DX单元故障 | 维持运行，回库检修。 回库检修： 1.检查连接器和接线。 2.通过外观检查，检查隔离接触器是否未焊接或被卡住。 3.根据常规测试指导，进行光缆测试。
52072 | 牵引 | 5车牵引系统充电故障, 电阻过热 | 2级 | 5车牵引系统充电故障, 电阻过热 | 在短时间内，过多的充电尝试 | 维持运行，回库检修。 回库检修： 1.检查其它故障信息，发现出现重复充电的原因。
52075 | 牵引 | 5车牵引系统方向选择故障 | 2级 | 5车牵引系统方向选择故障 | PCU同时要求前进与后退 | 维持运行，回库检修。
52076 | 牵引 | 5车牵引系统IGBT 短时过载 | 2级 | 5车牵引系统IGBT 短时过载 | 1. 负载过大 2. 牵引电机缺陷 | 维持运行，回库检修。 回库检修： 1.调查牵引电机过载的原因。 2.检查牵引电机，如果需要，进行维修。
52082 | 牵引 | 5车牵引系统无有效轮径故障 | 2级 | 5车牵引系统无有效轮径故障 | 1. 轮轴 2. 校准故障 | 维持运行，回库检修。 回库检修： 1.以超过40km/h的速度在水平轨道运行超过30秒钟，来执行新的轮径校准。 2.检查关于速度或校准问题的其他故障信息。 3.移动列车，慢速转动车轴。 4.通过移动车辆或举起并转动相关车轴，低速转动车轴。所有信号应显示与同一标识相同的值。请注意DCU/M检测出的传感器故障，会显示零速度。 5.检查传感器的错误信号。如果出现噪音，如波动值，问题可能是由于电子干扰。在最大牵引或电子制动时，该问题可能会更为明显。 6.检查齿轮，看其是否安装在暴露位置。 7.如果完成上述检查，问题仍然存在，更换DCU/M。 8.如果故障仍然存在，则可能是因为实际的自动转向架轮径过大或过小。
52083 | 牵引 | 5车牵引系统GDU 3反馈故障 | 2级 | 5车牵引系统GDU 3反馈故障 | 1. 门驱动单元故障 2. 电源故障 3. 光纤故障 4. 光纤变脏 5. IGBT与门驱动单元电缆故障 6. DCU/M故障 7. IGBT故障 | 维持运行，回库检修。 回库检修： 1.检查直流支撑上的电缆，并在需要时装上电缆接线头和螺丝连接件。 2.检查光缆是否连接紧固。 3.根据常规测试规程执行光缆测试及光缆反馈测试。
52084 | 牵引 | 5车牵引系统GDU 4反馈故障 | 2级 | 5车牵引系统GDU 4反馈故障 | 1. 门驱动单元故障 2. 电源故障 3. 光纤故障 4. 光纤变脏 5. IGBT与门驱动单元电缆故障 6. DCU/M故障 7. IGBT故障 | 维持运行，回库检修。 回库检修： 1.检查直流支撑上的电缆，并在需要时装上电缆接线头和螺丝连接件。 2.检查光缆是否连接紧固。 3.根据常规测试规程执行光缆测试及光缆反馈测试。
52085 | 牵引 | 5车牵引系统GDU 5反馈故障 | 2级 | 5车牵引系统GDU 5反馈故障 | 1. 门驱动单元故障 2. 电源故障 3. 光纤故障 4. 光纤变脏 5. IGBT与门驱动单元电缆故障 6. DCU/M故障 7. IGBT故障 | 维持运行，回库检修。 回库检修： 1.检查直流支撑上的电缆，并在需要时装上电缆接线头和螺丝连接件。 2.检查光缆是否连接紧固。 3.根据常规测试规程执行光缆测试及光缆反馈测试。
52086 | 牵引 | 5车牵引系统GDU 6反馈故障 | 2级 | 5车牵引系统GDU 6反馈故障 | 1. 门驱动单元故障 2. 电源故障 3. 光纤故障 4. 光纤变脏 5. IGBT与门驱动单元电缆故障 6. DCU/M故障 7. IGBT故障 | 维持运行，回库检修。 回库检修： 1.检查直流支撑上的电缆，并在需要时装上电缆接线头和螺丝连接件。 2.检查光缆是否连接紧固。 3.根据常规测试规程执行光缆测试及光缆反馈测试。
52087 | 牵引 | 5车牵引系统制动电阻过热 | 2级 | 5车牵引系统制动电阻过热 | 1. 过度的电阻制动，例如失去机械制动或者电机逆变器 2. 重复的过高的直流母线过电压并且有过度的电阻制动 3. 直流母线电压测量故障 | 维持运行，回库检修。 回库检修： 1.检查MCMs和机械制动的状态。 2.检查其它单元（MCM）是否也报告类似故障。 3.更多关于电压测量，参考故障5228（MCM）。 4.检查线缆。 5.启动列车（如果可能），并检查所有变流器模块中直流支撑的电压测量是否工作正常，方法是将已记录的直流支撑电压（信号名称=UDC，1=1V）与不同变流器（MCM与ACM）作对比。（信号名称=UDC，1=1V）来自不同变流器（MCM和ACM） 如果不可能启动列车，则检查传感器在放电后状态下的电压。电压应该约为15-20V。 如果没有发现问题，但故障仍然发生，请更换电压传感器。 6.如果更换传感器后，仍然存在故障，更换DCU/M。
52088 | 牵引 | 5车牵引系统PrBc: 牵引安全监控 | 2级 | 5车牵引系统PrBc: 牵引安全监控 | DCU/M故障 | 维持运行，回库检修。 回库检修： 1.更换DCU/M。
52089 | 牵引 | 5车牵引系统监控到无需求转距， 封锁逆变器 | 2级 | 5车牵引系统监控到无需求转距， 封锁逆变器 | DCU/M故障 | 维持运行，回库检修。 回库检修： 1.更换DCU/M。
52090 | 牵引 | 5车牵引系统监控到无需求转距，静止 | 2级 | 5车牵引系统监控到无需求转距，静止 | DCU/M故障 | 维持运行，回库检修。 回库检修： 1.更换DCU/M。
52097 | 牵引 | 5车牵引系统GDU 1反馈故障 | 2级 | 5车牵引系统GDU 1反馈故障 | 1. 门驱动单元故障 2. 电源故障 3. 光纤故障 4. 光纤变脏 5. IGBT与门驱动单元电缆故障 6. DCU/M故障 7. IGBT故障 | 维持运行，回库检修。 回库检修： 1.检查直流支撑上的电缆，并在需要时装上电缆接线头和螺丝连接件。 2.检查光缆是否连接紧固。 3.根据常规测试规程执行光缆测试及光缆反馈测试。
52098 | 牵引 | 5车牵引系统GDU 2反馈故障 | 2级 | 5车牵引系统GDU 2反馈故障 | 1. 门驱动单元故障 2. 电源故障 3. 光纤故障 4. 光纤变脏 5. IGBT与门驱动单元电缆故障 6. DCU/M故障 7. IGBT故障 | 维持运行，回库检修。 回库检修： 1.检查直流支撑上的电缆，并在需要时装上电缆接线头和螺丝连接件。 2.检查光缆是否连接紧固。 3.根据常规测试规程执行光缆测试及光缆反馈测试。
52099 | 牵引 | 5车牵引系统转矩控制偏差故障 | 2级 | 5车牵引系统转矩控制偏差故障 | 参阅有关过载故障与机械故障 | 维持运行，回库检修。 回库检修： 1.见与过载或机械故障相关的其它故障。
52101 | 牵引 | 5车牵引系统无速度传感器电源 OK | 2级 | 5车牵引系统无速度传感器电源 OK | 速度传感器的电压源故障 | 维持运行，回库检修。 回库检修： 1.检查布线 2.根据FFI文件中的常规测试指导，检查到DCU/M的输入电压。如果到DCU/M的输入电压有问题，则请更换电源装置。 3.如果线缆连接和电压是正常的，而故障依旧，则请更换DCU/M。
52107 | 牵引 | 5车牵引系统列车超速，等级1或者等级2 | 2级 | 5车牵引系统列车超速，等级1或者等级2 | 列车超速 | 适当降低速度。维持运行。
52108 | 牵引 | 5车牵引系统检测到主要机械故障 | 2级 | 5车牵引系统检测到主要机械故障 | 1. 机械故障和牵引电机过温发生并且持续超过10秒 2. 机械故障和电机锁死故障发生并且持续超过10秒 3. 机械故障和接地故障发生并且持续超过10秒 4. 牵引电机过温故障和接地故障发生并且持续超过10秒 | 维持运行，回库检修。
52109 | 牵引 | 5车牵引系统报警，板温度太高 | 2级 | 5车牵引系统报警，板温度太高 | 1. 逆变器没有冷却 2. 温度测量故障 | 维持运行，回库检修。 回库检修： 1.检查风扇电机保护断路器设置，如果出错，重新设置。 2.根据常规测试指令（不超过400V）运行数字输出试验，并检查： -DCU是否在D02（半速）和D01（全速）上产生控制电压。 -是否在DI5（半速）和DI4（全速）上收到反馈信号。 -风扇接触器是否关闭。 3.根据常规测试指令（400V）运行数字输出试验，并检查： -风扇旋转是否正确。 4.检查外部风扇、风扇断路器和风扇接触器的电缆。 5.根据常规测试指令进行I/O测试，检查散热器温度测量结果。 6.如果未找到故障，但保护断路器重新跳闸，则风扇或保护断路器可能出现故障。 7.如果仍然存在故障，则DCU/M出现故障。
52110 | 牵引 | 5车牵引系统板过热(电源关断) | 2级 | 5车牵引系统板过热(电源关断) | 1. 逆变器没有冷却 2. 温度测量故障 | 维持运行，回库检修。 回库检修： 1.检查风扇电机保护断路器设置，如果出错，重新设置。 2.根据常规测试指令（不超过400V）运行数字输出试验，并检查： -DCU是否在D02（半速）和D01（全速）上产生控制电压。 -是否在DI5（半速）和DI4（全速）上收到反馈信号。 -风扇接触器是否关闭。 3.根据常规测试指令（400V）运行数字输出试验，并检查： -风扇旋转是否正确。 4.检查外部风扇、风扇断路器和风扇接触器的电缆。 5.根据常规测试指令进行I/O测试，检查散热器温度测量结果。 6.如果未找到故障，但保护断路器重新跳闸，则风扇或保护断路器可能出现故障。 7.如果仍然存在故障，则DCU/M出现故障。
52112 | 牵引 | 5车牵引系统系统更改失败 | 2级 | 5车牵引系统系统更改失败 | 1. 间歇干扰 2. DCU/M供电电源丢失 3. DCU/M故障 | 维持运行，回库检修。 回库检修： 1.关闭DCU，然后再重新启动变流器，观察故障是间歇性还是再发性的。 2.检查布线 3.根据FFI文件中的常规测试指导，检查到DCU/M的输入电压。如果到DCU/M的输入电压有问题，则请更换电源装置。 4.如果线缆连接和电压是正常的，而故障依旧，则请更换DCU/M。 5.如果仍然存在故障，则DCU/M可能出现故障。
52116 | 牵引 | 5车牵引系统数字输出故障 | 2级 | 5车牵引系统数字输出故障 | 1. DCU/M IO模块供电丢失 2. DCU/M故障 | 维持运行，回库检修。 回库检修： 1.检查布线 2.根据FFI文件中的常规测试指导，检查到DCU/M的输入电压。如果到DCU/M的输入电压有问题，则请更换电源装置。 3.如果线缆连接和电压是正常的，而故障依旧，则请更换DCU/M。 4.根据常规测试指令，进行I/O测试。 5.更换DCU/M。
52117 | 牵引 | 5车牵引系统DSP版本故障 | 2级 | 5车牵引系统DSP版本故障 | 检查DSP版本 | 维持运行，回库检修。 回库检修： 1.检查DCU中的软件版本。如必要，请重新加载DCU软件。 2.如果重新装载DCU软件后，仍然存在故障，更换DCU/M。
52118 | 牵引 | 5车牵引系统FPGA2 版本故障 | 2级 | 5车牵引系统FPGA2 版本故障 | 检查FPGA2版本 | 维持运行，回库检修。 回库检修： 1.检查DCU中的软件版本。如必要，请重新加载DCU软件。 2.如果重新装载DCU软件后，仍然存在故障，更换DCU/M。
52120 | 牵引 | 5车牵引系统线路跳闸继电器打开延时(512 ms) | 2级 | 5车牵引系统线路跳闸继电器打开延时(512 ms) | DCU/M故障 | 维持运行，回库检修。 回库检修： 1.更换DCU/M。
52121 | 牵引 | 5车牵引系统线路跳闸继电器打开故障 | 2级 | 5车牵引系统线路跳闸继电器打开故障 | DCU/M故障 | 维持运行，回库检修。 回库检修： 1.更换DCU/M。
52122 | 牵引 | 5车牵引系统DSP故障 | 2级 | 5车牵引系统DSP故障 | 1. 间歇干扰 2. DCU/M供电电源丢失 3. DCU/M故障 | 维持运行，回库检修。 回库检修： 1.关闭DCU，然后再重新启动变流器，观察故障是间歇性还是再发性的。 2.检查布线 3.根据FFI文件中的常规测试指导，检查到DCU/M的输入电压。如果到DCU/M的输入电压有问题，则请更换电源装置。 4.如果线缆连接和电压是正常的，而故障依旧，则请更换DCU/M。 5.如果仍然存在故障，则DCU/M可能出现故障。
52123 | 牵引 | 5车牵引系统DCU硬件故障 | 2级 | 5车牵引系统DCU硬件故障 | DCU/M故障 | 维持运行，回库检修。 回库检修： 1.更换DCU/M。
52125 | 牵引 | 5车牵引系统外部滤波电抗器风扇故障 | 2级 | 5车牵引系统外部滤波电抗器风扇故障 | 1. 高负载 2. 环境温度高或者错误 3. 线电压低 | 维持运行，回库检修。
52128 | 牵引 | 5车牵引系统SfBc散热片过热 | 2级 | 5车牵引系统SfBc散热片过热 | 1. 环境温度高 2. 逆变器模块空气入口或者出口被堵 3. 散热片变脏 4. 外部风扇三相400V供电丢失 5. 外部风扇功能故障 6. 内部风扇故障 7. 电源供给单元与内部风扇间电缆故障 8. 电源故障 9. 过载 10. 温度测量故障 | 维持运行，回库检修。 回库检修： 1.检查模块的进排气孔。如果需要，清洁进排气孔。 2.检查模块的散热器。如果需要，清洁散热器。 3.检查三相400V供电。 4.确保内部风扇正在运行，并以正确的方向旋转。（根据箭头指示） 5.检查连接内部风扇的电缆。 6.检查连接风扇的+/-24VDC供电机组。 7.检查该单元是否在非正常状态下运行。 8.检查传感器和DCU/M间的电缆。 9.在MCM连接器X12:D12，D14上连接一个参考Pt-100温度传感器。本地信号TEMPHS。如果信号显示周围温度，则散热器的温度传感器出现故障。如果仍然存在故障，则DCU/M出现故障。
52129 | 牵引 | 5车牵引系统内部空气过热 | 2级 | 5车牵引系统内部空气过热 | 1. 内部风扇故障 2. 电源供给单元与内部风扇间电缆故障 3. 电源故障 4. 温度测量故障 5. 外部冷却故障 | 维持运行，回库检修。 回库检修： 1.变流器以电池电压供电时，检查内部风扇是否转动，并是否朝正确的方向的转动。 2.检查线缆。 3.检查连接风扇的+/-24VDC供电机组。 4.检查传感器和DCU/M间的电缆。 5.执行负载测试来测试相电流传感器。见常规测试规程。 6.如果更换电流传感器后，仍然存在故障，则请更换DCU/M。 7.检查风扇电机保护断路器设置，如果出错，重新设置。 8.根据常规测试指令（400V）运行数字输出试验，并检查： -风扇旋转是否正确。 9.检查外部风扇、风扇断路器和风扇接触器的电缆。
52136 | 牵引 | 5车牵引系统散热片过/欠温 | 2级 | 5车牵引系统散热片过/欠温 | 1. 环境温度高 2. 逆变器模块空气入口或者出口被堵 3. 散热片变脏 4. 外部风扇三相400V供电丢失 5. 外部风扇功能故障 6. 内部风扇故障 7. 电源供给单元与内部风扇间电缆故障 8. 电源故障 9. 过载 10. 温度测量故障 | 维持运行，回库检修。 回库检修： 1.检查模块的进排气孔。如果需要，清洁进排气孔。 2.检查模块的散热器。如果需要，清洁散热器。 3.检查三相400V供电。 4.确保内部风扇正在运行，并以正确的方向旋转。（根据箭头指示） 5.检查连接内部风扇的电缆。 6.检查连接风扇的+/-24VDC供电机组。 7.检查该单元是否在非正常状态下运行。 8.检查传感器和DCU/M间的电缆。 9.在MCM连接器X12:D12，D14上连接一个参考Pt-100温度传感器。本地信号 TEMPHS。如果信号显示周围温度，则散热器的温度传感器出现故障。如果仍 然存在故障，则DCU/M出现故障。
52137 | 牵引 | 5车牵引系统电机过热 | 2级 | 5车牵引系统电机过热 | 1. 牵引电机无冷却 2. 牵引电机过载 3. 牵引电机故障 4. 温度传感器故障 5. DCU/M与传感器间电缆故障 6. DCU/M故障 | 维持运行，回库检修。 回库检修： 1.检查牵引电机的冷却功能。 2.检查该单元是否在非正常状态下运行。 3.检查是否只有一台电机显示温度过高，并检查该电机的温度测量功能是否正常。这样可发现故障电机。 4.检查电机温度传感器和DCU/M间的电缆。 5.在MCM连接器上连接一个参考Pt-100温度传感器。记录信号电机温度。 如果信号显示周围温度，则电机出现故障。如果仍然存在故障，则DCU/M出现故障。
52142 | 牵引 | 5车牵引系统DX30(或者DX31)通讯故障 | 2级 | 5车牵引系统DX30(或者DX31)通讯故障 | 1. MVB总线通讯故障 2. DX单元寻址故障 3. DX单元供电故障 4. DX单元故障 | 维持运行，回库检修。 回库检修： 1.检查输入/输出单元电源 2.检查MVB电缆和连接。 3.检查I/O单元设备地址。 4.如果找不到故障，则I/O单元出现故障。
52143 | 牵引 | 5车牵引系统DX44通讯故障 | 2级 | 5车牵引系统DX44通讯故障 | 1. MVB总线通讯故障 2. DX单元寻址故障 3. DX单元供电故障 4. DX单元故障 | 维持运行，回库检修。 回库检修： 1.检查输入/输出单元电源 2.检查MVB电缆和连接。 3.检查I/O单元设备地址。 4.如果找不到故障，则I/O单元出现故障。
52145 | 牵引 | 5车牵引系统可能锁定电机1转子 | 2级 | 5车牵引系统可能锁定电机1转子 | 测量的电机电流与估算的电机电流偏差过大并且速度传感器没有信号发送 | 维持运行，回库检修。 回库检修： 1.检查电机电缆的相序。 2.检查电机电缆连接。 3.从列车的一侧监控车轴的转动时，通过缓慢移动列车，来检查车轴是否转动自如。 4.移动电机和传动间的连接器。如果车轴继续旋转，而传动没有故障，则电机出现故障。
52146 | 牵引 | 5车牵引系统可能锁定电机2转子 | 2级 | 5车牵引系统可能锁定电机2转子 | 测量的电机电流与估算的电机电流偏差过大并且速度传感器没有信号发送 | 维持运行，回库检修。 回库检修： 1.检查电机电缆的相序。 2.检查电机电缆连接。 3.从列车的一侧监控车轴的转动时，通过缓慢移动列车，来检查车轴是否转 动自如。 4.移动电机和传动间的连接器。如果车轴继续旋转，而传动没有故障，则电 机出现故障。
52147 | 牵引 | 5车牵引系统可能锁定电机3转子 | 2级 | 5车牵引系统可能锁定电机3转子 | 测量的电机电流与估算的电机电流偏差过大并且速度传感器没有信号发送 | 维持运行，回库检修。 回库检修： 1.检查电机电缆的相序。 2.检查电机电缆连接。 3.从列车的一侧监控车轴的转动时，通过缓慢移动列车，来检查车轴是否转动自如。 4.移动电机和传动间的连接器。如果车轴继续旋转，而传动没有故障，则电机出现故障。
52148 | 牵引 | 5车牵引系统DX30(或者DX31)故障 | 2级 | 5车牵引系统DX30(或者DX31)故障 | 1. I/O模块电源故障 2. I/O模块故障 | 维持运行，回库检修。 回库检修： 1.检查输入/输出单元电源 2.如果找不到故障，则DX单元出现故障。
52149 | 牵引 | 5车牵引系统DX44故障 | 2级 | 5车牵引系统DX44故障 | 1. I/O模块电源故障 2. I/O模块故障 | 维持运行，回库检修。 回库检修： 1.检查输入/输出单元电源 2.如果找不到故障，则DX单元出现故障。
52150 | 牵引 | 5车牵引系统高速断路器不能关闭 | 2级 | 5车牵引系统高速断路器不能关闭 | 1. 快速断路器故障 2. 在PH箱外部，线路跳闸链打开 3. PH箱或者PA箱内部，线路跳闸链打开(仅快速断路器2) 4. 快速断路器与DX单元间连接故障 5. 快速断路器的保持继电器故障 6. 快速断路器的关闭继电器故障 7. 快速断路器与DX单元间连接故障 8. DX单元故障 | 维持运行，回库检修。 回库检修： 1.从驾驶员桌面设置HSCB关闭指令。检查HSCB是否关闭。 如果关闭： -检查HSCB和DX单元间的电缆。 -如果电缆无问题，测量DX30：DI1的电压水平。如果测量电压为110V直流电，信号为“0”，则DX单元出现故障。 如果无法关闭，检查连接器上的电压。 2.从驾驶员桌面设置HSCB关闭指令。检查HSCB闭合继电器是否立刻关闭。 如果未关闭： - 检查关闭指令是否为“1”，DX30：DO2是否短期内收到110V直流电。如果 关闭指令为“1”，而DO单元没有收到脉冲，则DX单元出现故障。 -检查DX单元和HSCB闭合继电器间的电缆。 3.检查PH箱外的线路跳闸链。 4.检查PH箱内的线路跳闸链（及PA箱，如果HSCB2出现故障）。 5.从驾驶员桌面设置HSCB关闭指令。检查HSCB闭合的保持继电器的辅助连接。 6.从驾驶员桌面设置HSCB关闭指令。检查HSCB闭合的闭合继电器的辅助连接。
52151 | 牵引 | 5车牵引系统高速断路器不能打开 | 2级 | 5车牵引系统高速断路器不能打开 | 1. (焊接)快速断路器故障 2. 在PH箱外，由于故障线路跳闸链被激活 3. 在PH箱内，由于故障线路跳闸链被激活 4. 快速断路器与DX单元间连接故障 5. DX单元故障 | 维持运行，回库检修。 回库检修： 1.检查HSCB是否关闭。 如果关闭： -检查HSCB和DX单元间的电缆。 -如果电缆无问题，测量DX30：DI5的电压水平。如果测量电压为0V直流电， 信号为“1，”则DX单元出现故障。 如果无法关闭，检查连接器上的电压： - U应为0V直流电。 - V应为0V直流电。 - 如果电压为以上数据，则HSCB出现故障（焊接部分）。 - 如果电压不是上述数据，则线路跳闸链出现通电故障。 2.检查PH箱内的线路跳闸链（及PA箱，如果HSCB2出现故障）。 3.检查PH箱外的线路跳闸链。
52152 | 牵引 | 5车牵引系统高速断路器无命令打开 | 2级 | 5车牵引系统高速断路器无命令打开 | 1. 输入过电流 2. 快速断路器故障 3. 快速断路器保持功能故障 4. 自动连接电阻故障 5. 自动连接电阻接线故障 | 维持运行，回库检修。 回库检修： 1.检查短路标志。 2.测量自动连接电阻器的电阻。 3.检查自动连接电阻器的电缆。
52153 | 牵引 | 5车牵引系统制动斩波风扇接触器故障 | 2级 | 5车牵引系统制动斩波风扇接触器故障 | 1. 设置错误或者风扇电机保护断路器跳闸 2. 接触器故障 3. 功率因数继电器故障 4. 控制或者反馈电缆故障 5. DCU/M IO模块电压源故障 6. DCU/M 故障 7. 制动电阻风扇的400V3相供电电缆故障 8. 制动电阻风扇故障 | 维持运行，回库检修。 回库检修： 1.检查风扇电机保护断路器设置，如果跳闸，重新设置。 2.根据常规测试指令（不超过400V）运行数字输出试验，并检查： - DCU发电机控制D06电压。 -风扇接触器是否已关闭。 3.根据常规测试指令（400V）运行数字输出试验，并检查： -风扇旋转是否正确。 - cos phi继电器是否闭合。 4.检查电缆 5.如果未找到故障，但保护断路器重新跳闸，则风扇或保护断路器可能出现故障。
52154 | 牵引 | 5车牵引系统前舱门不能关闭 | 2级 | 5车牵引系统前舱门不能关闭 | 1. 前舱口没有闭合 2. 接线错误 | 维持运行，回库检修。 回库检修： 1.如果前门关闭，仍然存在故障，检查电缆。
52155 | 牵引 | 5车牵引系统线电压继电器故障 | 2级 | 5车牵引系统线电压继电器故障 | 1. 线电压继电器故障或者线电压继电器设置错误 2. 电压分离电阻故障 3. 线电压继电器与DX单元间连接故障 4. 线电压输入与线电压继电器间连接故障 5. DX单元故障 | 维持运行，回库检修。 回库检修： 1.检查线电压继电器的设置。 2.检查继电器上部的LED灯，是否显示110V直流电供给了继电器。如果继电器无故障。 3.检查线电压继电器和DX单元间的电缆。 4.测量电阻器的电阻。 5.检查DC+/DC-和线电压继电器间的电缆。 6.记录DX30_IN2_S_LnOk信号，并连接110V直流电至DX单元的DI2。如果信号为“0”，则DX单元出现故障。 7.记录信号DX30_IN2_S_LnOk。如果信号为“0”，且线电压有电，则线电压继电器出现故障。
52156 | 牵引 | 5车牵引系统可能锁定电机4转子 | 2级 | 5车牵引系统可能锁定电机4转子 | 测量的电机电流与估算的电机电流偏差过大并且速度传感器没有信号发送 | 维持运行，回库检修。 回库检修： 1.检查电机电缆的相序。 2.检查电机电缆连接。 3.从列车的一侧监控车轴的转动时，通过缓慢移动列车，来检查车轴是否转动自如。 4.移动电机和传动间的连接器。如果车轴继续旋转，而传动没有故障，则电机出现故障。
52157 | 牵引 | 5车牵引系统直流母线测量偏差故障 | 2级 | 5车牵引系统直流母线测量偏差故障 | 1.传感器与DCU/M间电缆故障 2.电压传感器故障 3.DCU/M故障 | 维持运行，回库检修。 回库检修： 1.检查线缆。 2.1.启动列车（如果可能），并检查所有变流器模块中直流支撑的电压测量是否工作正常，方法是将已记录的直流支撑电压（信号名称=UDC，1=1V）与不同变流器（MCM与ACM）作对比。（信号名称=UDC，1=1V）来自不同变流器（MCM和ACM） 2.如果不可能启动列车，则检查传感器在放电后状态下的电压。电压应该约为15-20V。 3.如果没有发现问题，但故障仍然发生，请更换电压传感器。 3.如果更换传感器后，仍然存在故障，更换DCU/M。
52158 | 牵引 | 5车牵引系统PH-盒内,低蓄电池电压启动失败故障 | 2级 | 5车牵引系统PH-盒内,低蓄电池电压启动失败故障 | 1.低电池电压启动器与DX单元连接故障 2.DX30单元故障 3.低电池电压启动器故障 | 维持运行，回库检修。 回库检修： 1.检查LBVS单元和DX单元间的布线。 2.检查从两个DX30单元读取的LBVS状态。 - 如果两者一致，则故障可能在布线或LBVS单元内部。 - 如果两者不一致，则故障可能在电缆或DX单元内部。 3.检查LBVS高压输入是否有线路电压（X1和X2之间）。检查LBVS输出（X3:20和X3:10之间）是否有+110V电压。检查LBVS电源故障信号：X3:6（电源故障输入）应总是存在+110V电压。当LBVS正常运行时，X3:4（电源故障输出）也应该有该电压存在。
52159 | 牵引 | 5车牵引系统母线电流过流 | 2级 | 5车牵引系统母线电流过流 | 直流母线电流过高 | 维持运行，回库检修。
13001 | 制动 | 1单元制动系统CAN内发生停放制动不缓解 | 2级 | 1单元制动系统CAN内发生停放制动不缓解 |  | 维持运行，回库检修。
13012 | 制动 | 1车制动系统TC1车架1制动不缓解故障 | 2级 | 1车制动系统TC1车架1制动不缓解故障 |  | 立即停车，停车后，缓解制动，确认BC压力。BC压力仍有残余时，利用相应车上的截断塞门切除该转向架，汇报OCC，维持运行，回库检修。
13025 | 制动 | 1车制动系统TC1车架2制动不缓解故障 | 2级 | 1车制动系统TC1车架2制动不缓解故障 |  | 立即停车，停车后，缓解制动，确认BC压力。BC压力仍有残余时，利用相应车上的截断塞门切除该转向架，汇报OCC，维持运行，回库检修。
23007 | 制动 | 2车制动系统MP1车架1制动不缓解故障 | 2级 | 2车制动系统MP1车架1制动不缓解故障 |  | 立即停车，停车后，缓解制动，确认BC压力。BC压力仍有残余时，利用相应车上的截断塞门切除该转向架，汇报OCC，维持运行，回库检修。
23019 | 制动 | 2车制动系统MP1车架2ASP（空簧）超出范围 | 2级 | 2车制动系统MP1车架2ASP（空簧）超出范围 |  | 运行至停车站停车，断开再闭合对应客室电气柜空开QFBU1，重启故障设备。 恢复，正常运行。 无法恢复，汇报OCC，回库检修。
23020 | 制动 | 2车制动系统MP1车架2制动不缓解故障 | 2级 | 2车制动系统MP1车架2制动不缓解故障 |  | 立即停车，停车后，缓解制动，确认BC压力。BC压力仍有残余时，利用相应车上的截断塞门切除该转向架，汇报OCC，维持运行，回库检修。
33007 | 制动 | 3车制动系统M1车架1制动不缓解故障 | 2级 | 3车制动系统M1车架1制动不缓解故障 |  | 立即停车，停车后，缓解制动，确认BC压力。BC压力仍有残余时，利用相应车上的截断塞门切除该转向架，汇报OCC，维持运行，回库检修。
33019 | 制动 | 3车制动系统M1车架2ASP（空簧）超出范围 | 2级 | 3车制动系统M1车架2ASP（空簧）超出范围 |  | 运行至停车站停车，断开再闭合对应客室电气柜空开QFBU1，重启故障设备。 恢复，正常运行。 无法恢复，汇报OCC，回库检修。
33020 | 制动 | 3车制动系统M1车架2制动不缓解故障 | 2级 | 3车制动系统M1车架2制动不缓解故障 |  | 立即停车，停车后，缓解制动，确认BC压力。BC压力仍有残余时，利用相应车上的截断塞门切除该转向架，汇报OCC，维持运行，回库检修。
43007 | 制动 | 4车制动系统M2车架1制动不缓解故障 | 2级 | 4车制动系统M2车架1制动不缓解故障 |  | 立即停车，停车后，缓解制动，确认BC压力。BC压力仍有残余时，利用相应车上的截断塞门切除该转向架，汇报OCC，维持运行，回库检修。
43019 | 制动 | 4车制动系统M2车架2ASP（空簧）超出范围 | 2级 | 4车制动系统M2车架2ASP（空簧）超出范围 |  | 运行至停车站停车，断开再闭合对应客室电气柜空开QFBU1，重启故障设备。 恢复，正常运行。 无法恢复，汇报OCC，回库检修。
43020 | 制动 | 4车制动系统M2车架2制动不缓解故障 | 2级 | 4车制动系统M2车架2制动不缓解故障 |  | 立即停车，停车后，缓解制动，确认BC压力。BC压力仍有残余时，利用相应车上的截断塞门切除该转向架，汇报OCC，维持运行，回库检修。
53007 | 制动 | 5车制动系统MP2车架1制动不缓解故障 | 2级 | 5车制动系统MP2车架1制动不缓解故障 |  | 立即停车，停车后，缓解制动，确认BC压力。BC压力仍有残余时，利用相应车上的截断塞门切除该转向架，汇报OCC，维持运行，回库检修。
53019 | 制动 | 5车制动系统MP2车架2ASP（空簧）超出范围 | 2级 | 5车制动系统MP2车架2ASP（空簧）超出范围 |  | 运行至停车站停车，断开再闭合对应客室电气柜空开QFBU1，重启故障设备。 恢复，正常运行。 无法恢复，汇报OCC，回库检修。
53020 | 制动 | 5车制动系统MP2车架2制动不缓解故障 | 2级 | 5车制动系统MP2车架2制动不缓解故障 |  | 立即停车，停车后，缓解制动，确认BC压力。BC压力仍有残余时，利用相应车上的截断塞门切除该转向架，汇报OCC，维持运行，回库检修。
63001 | 制动 | 2单元制动系统CAN内发生停放制动不缓解 | 2级 | 2单元制动系统CAN内发生停放制动不缓解 |  | 维持运行，回库检修。
63012 | 制动 | 6车制动系统TC2车架1制动不缓解故障 | 2级 | 6车制动系统TC2车架1制动不缓解故障 |  | 立即停车，停车后，缓解制动，确认BC压力。BC压力仍有残余时，利用相应车上的截断塞门切除该转向架，汇报OCC，维持运行，回库检修。
63025 | 制动 | 6车制动系统TC2车架2制动不缓解故障 | 2级 | 6车制动系统TC2车架2制动不缓解故障 |  | 立即停车，停车后，缓解制动，确认BC压力。BC压力仍有残余时，利用相应车上的截断塞门切除该转向架，汇报OCC，维持运行，回库检修。
10001 | 网络 | 1车VCU通讯故障 | 2级 | 1车VCU通讯故障 | 1、VCU的CPU模块安装松动。 2、VCU的MVB模块安装松动。 3、连接器M1/M2松动。 4、VCU1的CPU模块损坏。 | 维持运行，回库检修。 回库检修： 1、确认PSM模块是正常工作，以及排线是否牢固。 2、确认MVB模块是正常工作，连接器M1、M2连接是否牢固。 3、确认所有模块ER指示灯是否为红色，若是则 通过断合电气柜空开QFTS1对模块进行断电重启操作。若故障不能消除，则更 换模块。
10030 | 网络 | 1车VCU-DIT2模块故障 | 2级 | 1车VCU-DIT2模块故障 | 1、DIO模块通讯排线松动。 2、DIO模块损坏。 | 维持运行，回库检修。 回库检修： 1、确认模块通讯排线是否松动。 2、确认模块指示灯ER是否为红色，若是则 通过断合电气柜空开QFTS2对RIOM进行断电重启操作。若故障不能消除，则更 换模块。
10031 | 网络 | 1车RIOM-DIT3模块故障 | 2级 | 1车RIOM-DIT3模块故障 | 1、DIO模块通讯排线松动。 2、DIO模块损坏。 | 维持运行，回库检修。 回库检修： 1、确认模块通讯排线是否松动。 2、确认模块指示灯ER是否为红色，若是则 通过断合电气柜空开QFTS2对RIOM进行断电重启操作。若故障不能消除，则更 换模块。
10032 | 网络 | 1车RIOM-DDT模块故障 | 2级 | 1车RIOM-DDT模块故障 | 1、DIO模块通讯排线松动。 2、DIO模块损坏。 | 维持运行，回库检修。 回库检修： 1、确认模块通讯排线是否松动。 2、确认模块指示灯ER是否为红色，若是则 通过断合电气柜空开QFTS2对RIOM进行断电重启操作。若故障不能消除，则更 换模块。
10034 | 网络 | 1车牵引制动同时有效 | 2级 | 1车牵引制动同时有效 | RIOM1同时收到了牵引和制动指令 | 将司控器手柄移至惰行位，再进行正常操作。 恢复，正常运行。 无法恢复，紧急制动停车，汇报OCC,回库检修。 回库检修： 将司控器置于牵引位，检查故障车RIOM1的DIO1的插针b6是否为高电平、b8为 低电平。若是，则输入信号故障。
10035 | 网络 | 1车向前向后同时有效 | 2级 | 1车向前向后同时有效 | RIOM1同时收到了前向和后向指令 | 将方向手柄移至中间位，再进行正常操作。 恢复，正常运行。 无法恢复，汇报OCC，回库检修。
10052 | 网络 | DI1两端司机钥匙同时有效故障 | 2级 | DI1两端司机钥匙同时有效故障 | DI1采集到两端本车激活继电器投入 | 维持运行，回库检修。
10053 | 网络 | 1车RIOM司控器手柄故障 | 2级 | 1车RIOM司控器手柄故障 |  | 将司控器手柄移至惰行位，再进行正常操作。 恢复，正常运行。 无法恢复，紧急制动停车，汇报OCC,回库检修。 回库检修： 将司控器置于牵引位，检查故障车RIOM1的DIO1的插针b6是否为高电平、b8为 低电平。若是，则输入信号故障。 1、确认司控器是否故障。 2、确认电缆接线是否准确。 3、接线正确但故障仍然存在，则更换故障的采集板卡。
10054 | 网络 | 1车冗余方向采集同时有效故障 | 2级 | 冗余方向采集同时有效故障 | DI4采集到前后向继电器都投入 | 维持运行，回库检修。
10055 | 网络 | 1车VCU司控器手柄故障 | 2级 | 1车VCU司控器手柄故障 |  | 紧急停车，回库检修。 回库检修： 1、确认司控器是否故障。 2、确认电缆接线是否准确。 3、接线正确但故障仍然存在，则更换故障的采集板卡。
10056 | 网络 | 1车AI检测牵引制动力大小故障 | 2级 | AI检测牵引制动力大小故障 | AI采集到牵引、制动力大小超范围 | 维持运行，回库检修。
10057 | 网络 | 1车冗余AI检测牵引制动力大小故障 | 2级 | 冗余AI检测牵引制动力大小故障 | 冗余AI采集到牵引、制动力大小超范围 | 维持运行，回库检修。
10058 | 网络 | 牵引制动力大小故障 | 2级 | 牵引制动力大小故障 | VCU判断牵引制动力输入值超范围 | 维持运行，回库检修。
10059 | 网络 | 总风压力低故障 | 2级 | 总风压力低故障 | 列车总风压力值低于设定阈值 | 维持运行，回库检修。
20003 | 网络 | 2车RIOM通讯故障 | 2级 | 2车RIOM通讯故障 | 1、RIOM模块安装松动。 2、连接器M1/M2松动。 3、RIOM模块损坏。 | 建议转紧急牵引，通知OCC，回库检修。 回库检修： 1、确认RIOM模块固定安装是否牢固。 2、确认RIOM的连接器M1、M2连接是否牢固。 3、若是则通过断合电气柜空开QFTS2对RIOM进行断电重启操作。 若故障不能消除，则更换模块。
30003 | 网络 | 3车RIOM通讯故障 | 2级 | 3车RIOM通讯故障 | 1、RIOM模块安装松动。 2、连接器M1/M2松动。 3、RIOM模块损坏。 | 建议转紧急牵引，通知OCC，回库检修。 回库检修： 1、确认RIOM模块固定安装是否牢固。 2、确认RIOM的连接器M1、M2连接是否牢固。 3、若是则通过断合电气柜空开QFTS2对RIOM进行断电重启操作。 若故障不能消除，则更换模块。
40003 | 网络 | 4车RIOM通讯故障 | 2级 | 4车RIOM通讯故障 | 1、RIOM模块安装松动。 2、连接器M1/M2松动。 3、RIOM模块损坏。 | 建议转紧急牵引，通知OCC，回库检修。 回库检修： 1、确认RIOM模块固定安装是否牢固。 2、确认RIOM的连接器M1、M2连接是否牢固。 3、若是则通过断合电气柜空开QFTS2对RIOM进行断电重启操作。 若故障不能消除，则更换模块。
50003 | 网络 | 5车RIOM通讯故障 | 2级 | 5车RIOM通讯故障 | 1、RIOM模块安装松动。 2、连接器M1/M2松动。 3、RIOM模块损坏。 | 建议转紧急牵引，通知OCC，回库检修。 回库检修： 1、确认RIOM模块固定安装是否牢固。 2、确认RIOM的连接器M1、M2连接是否牢固。 3、若是则通过断合电气柜空开QFTS2对RIOM进行断电重启操作。 若故障不能消除，则更换模块。
60001 | 网络 | 6车VCU通讯故障 | 2级 | 6车VCU通讯故障 | 1、VCU的CPU模块安装松动。 2、VCU的MVB模块安装松动。 3、连接器M1/M2松动。 4、VCU1的CPU模块损坏。 | 维持运行，回库检修。 回库检修： 1、确认VCU1的CPU模块固定安装是否牢固。 2、确认VCU1的MVB模块连接是否牢固，连接器M1、M2连接是否牢固。 3、确认VCU1的CPU模块指示灯ER是否为红色，若是则 通过断合电气柜空开QFTS1对VCU1进行断电重启操作。若故障不能消除，则更 换模块。
60030 | 网络 | 6车RIOM-DIT2模块故障 | 2级 | 6车RIOM-DIT2模块故障 | 1、DIO模块通讯排线松动。 2、DIO模块损坏。 | 维持运行，回库检修。 回库检修： 1、确认模块通讯排线是否松动。 2、确认模块指示灯ER是否为红色，若是则 通过断合电气柜空开QFTS1对RIOM进行断电重启操作。若故障不能消除，则更 换模块。
60031 | 网络 | 6车RIOM-DIT3模块故障 | 2级 | 6车RIOM-DIT3模块故障 | 1、DIO模块通讯排线松动。 2、DIO模块损坏。 | 维持运行，回库检修。 回库检修： 1、确认模块通讯排线是否松动。 2、确认模块指示灯ER是否为红色，若是则 通过断合电气柜空开QFTS1对RIOM进行断电重启操作。若故障不能消除，则更 换模块。
60032 | 网络 | 6车RIOM-DDT模块故障 | 2级 | 6车RIOM-DDT模块故障 | 1、DIO模块通讯排线松动。 2、DIO模块损坏。 | 维持运行，回库检修。 回库检修： 1、确认模块通讯排线是否松动。 2、确认模块指示灯ER是否为红色，若是则 通过断合电气柜空开QFTS1对RIOM进行断电重启操作。若故障不能消除，则更 换模块。
60034 | 网络 | 6车RIOM司控器手柄故障 | 2级 | 6车RIOM司控器手柄故障 |  | 将司控器手柄移至惰行位，再进行正常操作。 恢复，正常运行。 无法恢复，紧急制动停车，汇报OCC,回库检修。 回库检修： 将司控器置于牵引位，检查故障车RIOM1的DIO1的插针b6是否为高电平、b8为 低电平。若是，则输入信号故障。 1、确认司控器是否故障。 2、确认电缆接线是否准确。 3、接线正确但故障仍然存在，则更换故障的采集板卡。
60035 | 网络 | 6车向前向后同时有效 | 2级 | 6车向前向后同时有效 | RIOM1同时收到了前向和后向指令 | 将方向手柄移至中间位，再进行正常操作。 恢复，正常运行。 无法恢复，汇报OCC，回库检修。
60054 | 网络 | 6车冗余方向采集同时有效故障 | 2级 | 6车冗余方向采集同时有效故障 | DI4采集到前后向继电器都投入 | 维持运行，回库检修。 回库检修： 1、确认电缆接线是否准确。 2、接线正确但故障仍然存在，则更换故障的采集板卡。
60055 | 网络 | 6车冗余司控器手柄故障 | 2级 | 6车冗余司控器手柄故障 |  | 紧急停车，回库检修。 回库检修： 1、确认司控器是否故障。 2、确认电缆接线是否准确。 3、接线正确但故障仍然存在，则更换故障的采集板卡。
60056 | 网络 | 6车AI检测牵引制动力大小故障 | 2级 | 6车AI检测牵引制动力大小故障 | AI采集到牵引、制动力大小超范围 | 维持运行，回库检修。 回库检修： 1、确认司控器是否故障。 2、确认电缆接线是否准确。 3、接线正确但故障仍然存在，则更换故障的采集板卡。
60057 | 网络 | 6车冗余AI检测牵引制动力大小故障 | 2级 | 6车冗余AI检测牵引制动力大小故障 | 冗余AI采集到牵引、制动力大小超范围 | 维持运行，回库检修。 1、确认司控器是否故障。 2、确认电缆接线是否准确。 3、接线正确但故障仍然存在，则更换故障的采集板卡。
10072 | 网络 | MP1和M1电制动切除 | 3级 | MP1和M1电制动切除 |  | 维持运行，回库检修。 回库检修： 1、检查设置界面牵引设置电制动切除按钮是否按下。 2、确认网络界面1车和3车制动系统通讯是否正常。
10073 | 网络 | MP2和M2电制动切除 | 3级 | MP2和M2电制动切除 |  | 维持运行，回库检修。 回库检修： 1、检查设置界面牵引设置电制动切除按钮是否按下。 2、确认网络界面4车和6车制动系统通讯是否正常。
10115 | 网络 | 1车SD卡故障 | 3级 |  |  | 维持运行，回库检修。 回库检修： 1、检查SD卡是否松动，拔下SD卡重新插入。 2、更换SD卡。
60102 | 网络 | 6车SD卡故障 | 3级 | 6车SD卡故障 |  | 维持运行，回库检修。 回库检修： 1、检查SD卡是否松动，拔下SD卡重新插入。 2、更换SD卡。
10068 | 网络 | 模拟量差值故障 | 1级 | 模拟量差值故障 |  | 维持运行，回库检修。 回库检修： 1、进入司控器检修画面进行司控器测试，确认故障滑动变阻器。 2、进去I/O界面确认司控器电压模拟量反馈正常。
10066 | 网络 | 紧急制动按钮按下 | 1级 | 紧急制动按钮按下 |  | 检查两端司机室紧急制动按钮是否被非正常按下，若是，请恢复。否则汇报OCC,回库检 修。
10067 | 网络 | 超速输出 | 1级 | 超速输出 |  | 列车超速，请执行惰行或制动操作。 回库检修： 检查所有牵引、制动速度传感器是否存在故障。
18011 | 信号 | 应答器检测故障 | 1级 | 应答器检测故障 | 应答器故障 | 列车回库，更换应答器。
18012 | 信号 | DCS通信故障 | 1级 | DCS通信故障 | MR主机/天线 | 列车回库，更换MR主机/天线。
18013 | 信号 | TOD通信故障 | 1级 | TOD通信故障 | TOD故障 | 列车回库，更换TOD。
18014 | 信号 | ATP故障状态 | 1级 | ATP故障状态 | 板卡故障 | 列车回库，更换CC板卡。
68008 | 信号 | 6车应答器检测故障 | 1级 | 6车应答器检测故障 | 应答器故障 | 列车回库，更换应答器。
68009 | 信号 | 6车DCS通信故障 | 1级 | 6车DCS通信故障 | MR主机/天线 | 列车回库，更换MR主机/天线。
68010 | 信号 | 6车TOD通信故障 | 1级 | 6车TOD通信故障 | TOD故障 | 列车回库，更换TOD。
68011 | 信号 | 6车ATP故障状态 | 1级 | 6车ATP故障状态 | 板卡故障 | 列车回库，更换CC板卡。
10002 | 网络 | 1车HMI通讯故障 | 1级 | 1车HMI通讯故障 | 1、显示器电源断开。 2、显示器通信连接器松动。 3、显示器故障。 | 断开再闭合司机室电气柜空开QFTS4，重启故障设备。 恢复，正常运行，回库检修。 无法恢复，汇报OCC,按照操作规程降速运行或到达下一站清客回库,车辆回库 后检修。 回库检修： 1、检查司机室电气柜QFTS4是否闭合。 2、检查HMI通讯连接器X10连接是否牢固。 3、断开再闭合司机室电气柜空开QFTS4，重启故障设备。
10003 | 网络 | 1车RIOM通讯故障 | 1级 | 1车RIOM通讯故障 | 1、RIOM的CPU模块安装松动。 2、连接器M1/M2松动。 3、RIOM的CPU模块损坏。 | 维持运行，回库检修。 回库检修： 1、确认PSM模块是正常工作，以及排线是否牢固。 2、确认MVB模块是正常工作，连接器M1、M2连接是否牢固。 3、确认所有模块ER指示灯是否为红色，若是则 通过断合电气柜空开QFTS2对模块进行断电重启操作。若故障不能消除，则更 换模块。
10006 | 网络 | 1车ATO通讯故障 | 1级 | 1车ATO通讯故障 | 1、ATO系统电源断开。 2、ATO系统通信连接器松动。 3、ATO系统故障。 | 行车状态下，先紧急制动停车。断开再闭合司机室电气柜空开QFAT2，重启故 障设备。 恢复，正常运行，回库检修。 无法恢复，汇报OCC,到达下一站清客回库,车辆回库后检修。 回库检修： 1、检查客室电气柜QFAT2是否闭合。 2、检查设备RS485连接器是否正确插接。 3、断开再闭合司机室电气柜空开，重启故障设备。
10037 | 网络 | 1车后端门被乘客打开 | 1级 | 1车后端门被乘客打开 | 乘客开门按钮按下同时司机室后端门被打开 | 若是，请恢复。否则汇报OCC,回库检 修。
10060 | 网络 | 牵引系统严重故障 | 1级 | 牵引系统严重故障 | 至少有两个牵引系统严重故障
10061 | 网络 | 辅助系统严重故障 | 1级 | 辅助系统严重故障 | 至少有两个辅助系统严重故障
10062 | 网络 | 制动系统严重故障 | 1级 | 制动系统严重故障 | 至少有两个转向架制动不可用
20036 | 网络 | 2车受电弓升弓故障 | 1级 | 2车受电弓升弓故障 |  | 升弓按钮按下受电弓不执行该命令，检查命令是否发送至受电弓。
20037 | 网络 | 2车受电弓降弓故障 | 1级 | 2车受电弓降弓故障 |  | 降弓按钮按下受电弓不执行该命令，检查命令是否发送至受电弓。
50036 | 网络 | 5车受电弓升弓故障 | 1级 | 5车受电弓升弓故障 |  | 升弓按钮按下受电弓不执行该命令，检查命令是否发送至受电弓。
50037 | 网络 | 5车受电弓降弓故障 | 1级 | 5车受电弓降弓故障 |  | 降弓按钮按下受电弓不执行该命令，检查命令是否发送至受电弓。
60002 | 网络 | 6车HMI通讯故障 | 1级 | 6车HMI通讯故障 | 1、显示器电源断开。 2、显示器通信连接器松动。 3、显示器故障。 | 断开再闭合司机室电气柜空开QFTS4，重启故障设备。 恢复，正常运行，回库检修。 无法恢复，汇报OCC,按照操作规程降速运行或到达下一站清客回库,车辆回库 后检修。 回库检修： 1、检查司机室电气柜QFTS4是否闭合。 2、检查HMI通讯连接器X10连接是否牢固。 3、断开再闭合司机室电气柜空开QFTS4，重启故障设备。
60003 | 网络 | 6车RIOM通讯故障 | 1级 | 6车RIOM通讯故障 | 1、RIOM的CPU模块安装松动。 2、连接器M1/M2松动。 3、RIOM的CPU模块损坏。 | 维持运行，回库检修。 回库检修： 1、确认PSM模块是正常工作，以及排线是否牢固。 2、确认MVB模块是正常工作，连接器M1、M2连接是否牢固。 3、确认所有模块ER指示灯是否为红色，若是则 通过断合电气柜空开QFTS2对模块进行断电重启操作。若故障不能消除，则更 换模块。
60006 | 网络 | 6车ATO通讯故障 | 1级 | 6车ATO通讯故障 | 1、ATO系统电源断开。 2、ATO系统通信连接器松动。 3、ATO系统故障。 | 行车状态下，先紧急制动停车。断开再闭合司机室电气柜空开QFAT2，重启故 障设备。 恢复，正常运行，回库检修。 无法恢复，汇报OCC,到达下一站清客回库,车辆回库后检修。 回库检修： 1、检查客室电气柜QFAT2是否闭合。 2、检查设备RS485连接器是否正确插接。 3、断开再闭合司机室电气柜空开，重启故障设备。
60037 | 网络 | 6车后端门被乘客打开 | 1级 | 6车后端门被乘客打开 | 乘客开门按钮按下同时司机室后端门被打开 | 若是，请恢复。否则汇报OCC,回库检 修。
14043 | 空调 | 1车司机室空调系统回风单元故障 | 3级 | 1车司机室空调系统回风单元故障 | 风机过热保护或者风机模式在非停止位时风压开关无反馈。 | 手动复位风机热继电器，如果故障仍然出现，检查风机风压开关和风机故障
64043 | 空调 | 6车司机室空调系统回风单元故障 | 3级 | 6车司机室空调系统回风单元故障 | 风机过热保护或者风机模式在非停止位时风压开关无反馈。 | 手动复位风机热继电器，如果故障仍然出现，检查风机风压开关和风机故障
16181 | 门 | 1车车门系统CAN网络故障 | 3级 | 1车车门系统CAN网络故障 |  | 不影响门运动功能。 司机应手动关门后将门隔离； 检修人员应检查此门通讯插头。
26181 | 门 | 2车车门系统CAN网络故障 | 3级 | 2车车门系统CAN网络故障 | 主门与车辆数据总线、从门与内网总线的连接发生中断 | 检查车辆数据总线、内网总线电缆，连接器，和总线接口。
36181 | 门 | 3车车门系统CAN网络故障 | 3级 | 3车车门系统CAN网络故障 | 主门与车辆数据总线、从门与内网总线的连接发生中断 | 检查车辆数据总线、内网总线电缆，连接器，和总线接口。
46181 | 门 | 4车车门系统CAN网络故障 | 3级 | 4车车门系统CAN网络故障 | 主门与车辆数据总线、从门与内网总线的连接发生中断 | 检查车辆数据总线、内网总线电缆，连接器，和总线接口。
56181 | 门 | 5车车门系统CAN网络故障 | 3级 | 5车车门系统CAN网络故障 | 主门与车辆数据总线、从门与内网总线的连接发生中断 | 检查车辆数据总线、内网总线电缆，连接器，和总线接口。
66181 | 门 | 6车车门系统CAN网络故障 | 3级 | 6车车门系统CAN网络故障 | 主门与车辆数据总线、从门与内网总线的连接发生中断 | 检查车辆数据总线、内网总线电缆，连接器，和总线接口。
15022 | PIS | TC1车司机室摄像头2故障 | 3级 | TC1车司机室摄像头2故障 | 1.摄像头网络不通 2.摄像头设备坏 | 此故障造成本摄像头覆盖的区域没有监控录像。 应检查的客室广播分机的网络指示灯是否闪烁
65019 | PIS | TC2车司机室摄像头2故障 | 3级 | TC2车司机室摄像头2故障 | 1.摄像头网络不通 2.摄像头设备坏 | 此故障造成本摄像头覆盖的区域没有监控录像。 应检查的客室广播分机的网络指示灯是否闪烁
15023 | PIS | TC1车3路摄像头故障 | 3级 | TC1车3路摄像头故障 | 1.摄像头网络不通 2.摄像头设备坏 | 此故障造成本摄像头覆盖的区域没有监控录像。 应检查的客室广播分机的网络指示灯是否闪烁
15024 | PIS | TC1车4路摄像头故障 | 3级 | TC1车4路摄像头故障 | 1.摄像头网络不通 2.摄像头设备坏 | 此故障造成本摄像头覆盖的区域没有监控录像。 应检查的客室广播分机的网络指示灯是否闪烁
25012 | PIS | MP1车3路摄像头故障 | 3级 | MP1车3路摄像头故障 | 1.摄像头网络不通 2.摄像头设备坏 | 此故障造成本摄像头覆盖的区域没有监控录像。 应检查的客室广播分机的网络指示灯是否闪烁
25013 | PIS | MP1车4路摄像头故障 | 3级 | MP1车4路摄像头故障 | 1.摄像头网络不通 2.摄像头设备坏 | 此故障造成本摄像头覆盖的区域没有监控录像。 应检查的客室广播分机的网络指示灯是否闪烁
35012 | PIS | M1车3路摄像头故障 | 3级 | M1车3路摄像头故障 | 1.摄像头网络不通 2.摄像头设备坏 | 此故障造成本摄像头覆盖的区域没有监控录像。 应检查的客室广播分机的网络指示灯是否闪烁
35013 | PIS | M1车4路摄像头故障 | 3级 | M1车4路摄像头故障 | 1.摄像头网络不通 2.摄像头设备坏 | 此故障造成本摄像头覆盖的区域没有监控录像。 应检查的客室广播分机的网络指示灯是否闪烁
45012 | PIS | M2车3路摄像头故障 | 3级 | M2车3路摄像头故障 | 1.摄像头网络不通 2.摄像头设备坏 | 此故障造成本摄像头覆盖的区域没有监控录像。 应检查的客室广播分机的网络指示灯是否闪烁
45013 | PIS | M2车4路摄像头故障 | 3级 | M2车4路摄像头故障 | 1.摄像头网络不通 2.摄像头设备坏 | 此故障造成本摄像头覆盖的区域没有监控录像。 应检查的客室广播分机的网络指示灯是否闪烁
55012 | PIS | MP2车3路摄像头故障 | 3级 | MP2车3路摄像头故障 | 1.摄像头网络不通 2.摄像头设备坏 | 此故障造成本摄像头覆盖的区域没有监控录像。 应检查的客室广播分机的网络指示灯是否闪烁
55013 | PIS | MP2车4路摄像头故障 | 3级 | MP2车4路摄像头故障 | 1.摄像头网络不通 2.摄像头设备坏 | 此故障造成本摄像头覆盖的区域没有监控录像。 应检查的客室广播分机的网络指示灯是否闪烁
65020 | PIS | TC2车3路摄像头故障 | 3级 | TC2车3路摄像头故障 | 1.摄像头网络不通 2.摄像头设备坏 | 此故障造成本摄像头覆盖的区域没有监控录像。 应检查的客室广播分机的网络指示灯是否闪烁
65021 | PIS | TC2车4路摄像头故障 | 3级 | TC2车4路摄像头故障 | 1.摄像头网络不通 2.摄像头设备坏 | 此故障造成本摄像头覆盖的区域没有监控录像。 应检查的客室广播分机的网络指示灯是否闪烁
16182 | 门 | 1车1号门门地址编码故障 | 3级 | 1车1号门门地址编码故障 | 设置的门地址编码故障 | 司机：手动关门后将门隔离 检修人员：不影响门运动功能，应检查此门地址拨码
16183 | 门 | 1车2号门门地址编码故障 | 3级 | 1车2号门门地址编码故障 | 设置的门地址编码故障 | 司机：手动关门后将门隔离 检修人员：不影响门运动功能，应检查此门地址拨码
16184 | 门 | 1车3号门门地址编码故障 | 3级 | 1车3号门门地址编码故障 | 设置的门地址编码故障 | 司机：手动关门后将门隔离 检修人员：不影响门运动功能，应检查此门地址拨码
16185 | 门 | 1车4号门门地址编码故障 | 3级 | 1车4号门门地址编码故障 | 设置的门地址编码故障 | 司机：手动关门后将门隔离 检修人员：不影响门运动功能，应检查此门地址拨码
16186 | 门 | 1车5号门门地址编码故障 | 3级 | 1车5号门门地址编码故障 | 设置的门地址编码故障 | 司机：手动关门后将门隔离 检修人员：不影响门运动功能，应检查此门地址拨码
16187 | 门 | 1车6号门门地址编码故障 | 3级 | 1车6号门门地址编码故障 | 设置的门地址编码故障 | 司机：手动关门后将门隔离 检修人员：不影响门运动功能，应检查此门地址拨码
16188 | 门 | 1车7号门门地址编码故障 | 3级 | 1车7号门门地址编码故障 | 设置的门地址编码故障 | 司机：手动关门后将门隔离 检修人员：不影响门运动功能，应检查此门地址拨码
16189 | 门 | 1车8号门门地址编码故障 | 3级 | 1车8号门门地址编码故障 | 设置的门地址编码故障 | 司机：手动关门后将门隔离 检修人员：不影响门运动功能，应检查此门地址拨码
16190 | 门 | 1车9号门门地址编码故障 | 3级 | 1车9号门门地址编码故障 | 设置的门地址编码故障 | 司机：手动关门后将门隔离 检修人员：不影响门运动功能，应检查此门地址拨码
16191 | 门 | 1车10号门门地址编码故障 | 3级 | 1车10号门门地址编码故障 | 设置的门地址编码故障 | 司机：手动关门后将门隔离 检修人员：不影响门运动功能，应检查此门地址拨码
26182 | 门 | 2车1号门门地址编码故障 | 3级 | 2车1号门门地址编码故障 | 设置的门地址编码故障 | 司机：手动关门后将门隔离 检修人员：不影响门运动功能，应检查此门地址拨码
26183 | 门 | 2车2号门门地址编码故障 | 3级 | 2车2号门门地址编码故障 | 设置的门地址编码故障 | 司机：手动关门后将门隔离 检修人员：不影响门运动功能，应检查此门地址拨码
26184 | 门 | 2车3号门门地址编码故障 | 3级 | 2车3号门门地址编码故障 | 设置的门地址编码故障 | 司机：手动关门后将门隔离 检修人员：不影响门运动功能，应检查此门地址拨码
26185 | 门 | 2车4号门门地址编码故障 | 3级 | 2车4号门门地址编码故障 | 设置的门地址编码故障 | 司机：手动关门后将门隔离 检修人员：不影响门运动功能，应检查此门地址拨码
26186 | 门 | 2车5号门门地址编码故障 | 3级 | 2车5号门门地址编码故障 | 设置的门地址编码故障 | 司机：手动关门后将门隔离 检修人员：不影响门运动功能，应检查此门地址拨码
26187 | 门 | 2车6号门门地址编码故障 | 3级 | 2车6号门门地址编码故障 | 设置的门地址编码故障 | 司机：手动关门后将门隔离 检修人员：不影响门运动功能，应检查此门地址拨码
26188 | 门 | 2车7号门门地址编码故障 | 3级 | 2车7号门门地址编码故障 | 设置的门地址编码故障 | 司机：手动关门后将门隔离 检修人员：不影响门运动功能，应检查此门地址拨码
26189 | 门 | 2车8号门门地址编码故障 | 3级 | 2车8号门门地址编码故障 | 设置的门地址编码故障 | 司机：手动关门后将门隔离 检修人员：不影响门运动功能，应检查此门地址拨码
26190 | 门 | 2车9号门门地址编码故障 | 3级 | 2车9号门门地址编码故障 | 设置的门地址编码故障 | 司机：手动关门后将门隔离 检修人员：不影响门运动功能，应检查此门地址拨码
26191 | 门 | 2车10号门门地址编码故障 | 3级 | 2车10号门门地址编码故障 | 设置的门地址编码故障 | 司机：手动关门后将门隔离 检修人员：不影响门运动功能，应检查此门地址拨码
36182 | 门 | 3车1号门门地址编码故障 | 3级 | 3车1号门门地址编码故障 | 设置的门地址编码故障 | 司机：手动关门后将门隔离 检修人员：不影响门运动功能，应检查此门地址拨码
36183 | 门 | 3车2号门门地址编码故障 | 3级 | 3车2号门门地址编码故障 | 设置的门地址编码故障 | 司机：手动关门后将门隔离 检修人员：不影响门运动功能，应检查此门地址拨码
36184 | 门 | 3车3号门门地址编码故障 | 3级 | 3车3号门门地址编码故障 | 设置的门地址编码故障 | 司机：手动关门后将门隔离 检修人员：不影响门运动功能，应检查此门地址拨码
36185 | 门 | 3车4号门门地址编码故障 | 3级 | 3车4号门门地址编码故障 | 设置的门地址编码故障 | 司机：手动关门后将门隔离 检修人员：不影响门运动功能，应检查此门地址拨码
36186 | 门 | 3车5号门门地址编码故障 | 3级 | 3车5号门门地址编码故障 | 设置的门地址编码故障 | 司机：手动关门后将门隔离 检修人员：不影响门运动功能，应检查此门地址拨码
36187 | 门 | 3车6号门门地址编码故障 | 3级 | 3车6号门门地址编码故障 | 设置的门地址编码故障 | 司机：手动关门后将门隔离 检修人员：不影响门运动功能，应检查此门地址拨码
36188 | 门 | 3车7号门门地址编码故障 | 3级 | 3车7号门门地址编码故障 | 设置的门地址编码故障 | 司机：手动关门后将门隔离 检修人员：不影响门运动功能，应检查此门地址拨码
36189 | 门 | 3车8号门门地址编码故障 | 3级 | 3车8号门门地址编码故障 | 设置的门地址编码故障 | 司机：手动关门后将门隔离 检修人员：不影响门运动功能，应检查此门地址拨码
36190 | 门 | 3车9号门门地址编码故障 | 3级 | 3车9号门门地址编码故障 | 设置的门地址编码故障 | 司机：手动关门后将门隔离 检修人员：不影响门运动功能，应检查此门地址拨码
36191 | 门 | 3车10号门门地址编码故障 | 3级 | 3车10号门门地址编码故障 | 设置的门地址编码故障 | 司机：手动关门后将门隔离 检修人员：不影响门运动功能，应检查此门地址拨码
46182 | 门 | 4车1号门门地址编码故障 | 3级 | 4车1号门门地址编码故障 | 设置的门地址编码故障 | 司机：手动关门后将门隔离 检修人员：不影响门运动功能，应检查此门地址拨码
46183 | 门 | 4车2号门门地址编码故障 | 3级 | 4车2号门门地址编码故障 | 设置的门地址编码故障 | 司机：手动关门后将门隔离 检修人员：不影响门运动功能，应检查此门地址拨码
46184 | 门 | 4车3号门门地址编码故障 | 3级 | 4车3号门门地址编码故障 | 设置的门地址编码故障 | 司机：手动关门后将门隔离 检修人员：不影响门运动功能，应检查此门地址拨码
46185 | 门 | 4车4号门门地址编码故障 | 3级 | 4车4号门门地址编码故障 | 设置的门地址编码故障 | 司机：手动关门后将门隔离 检修人员：不影响门运动功能，应检查此门地址拨码
46186 | 门 | 4车5号门门地址编码故障 | 3级 | 4车5号门门地址编码故障 | 设置的门地址编码故障 | 司机：手动关门后将门隔离 检修人员：不影响门运动功能，应检查此门地址拨码
46187 | 门 | 4车6号门门地址编码故障 | 3级 | 4车6号门门地址编码故障 | 设置的门地址编码故障 | 司机：手动关门后将门隔离 检修人员：不影响门运动功能，应检查此门地址拨码
46188 | 门 | 4车7号门门地址编码故障 | 3级 | 4车7号门门地址编码故障 | 设置的门地址编码故障 | 司机：手动关门后将门隔离 检修人员：不影响门运动功能，应检查此门地址拨码
46189 | 门 | 4车8号门门地址编码故障 | 3级 | 4车8号门门地址编码故障 | 设置的门地址编码故障 | 司机：手动关门后将门隔离 检修人员：不影响门运动功能，应检查此门地址拨码
46190 | 门 | 4车9号门门地址编码故障 | 3级 | 4车9号门门地址编码故障 | 设置的门地址编码故障 | 司机：手动关门后将门隔离 检修人员：不影响门运动功能，应检查此门地址拨码
46191 | 门 | 4车10号门门地址编码故障 | 3级 | 4车10号门门地址编码故障 | 设置的门地址编码故障 | 司机：手动关门后将门隔离 检修人员：不影响门运动功能，应检查此门地址拨码
56182 | 门 | 5车1号门门地址编码故障 | 3级 | 5车1号门门地址编码故障 | 设置的门地址编码故障 | 司机：手动关门后将门隔离 检修人员：不影响门运动功能，应检查此门地址拨码
56183 | 门 | 5车2号门门地址编码故障 | 3级 | 5车2号门门地址编码故障 | 设置的门地址编码故障 | 司机：手动关门后将门隔离 检修人员：不影响门运动功能，应检查此门地址拨码
56184 | 门 | 5车3号门门地址编码故障 | 3级 | 5车3号门门地址编码故障 | 设置的门地址编码故障 | 司机：手动关门后将门隔离 检修人员：不影响门运动功能，应检查此门地址拨码
56185 | 门 | 5车4号门门地址编码故障 | 3级 | 5车4号门门地址编码故障 | 设置的门地址编码故障 | 司机：手动关门后将门隔离 检修人员：不影响门运动功能，应检查此门地址拨码
56186 | 门 | 5车5号门门地址编码故障 | 3级 | 5车5号门门地址编码故障 | 设置的门地址编码故障 | 司机：手动关门后将门隔离 检修人员：不影响门运动功能，应检查此门地址拨码
56187 | 门 | 5车6号门门地址编码故障 | 3级 | 5车6号门门地址编码故障 | 设置的门地址编码故障 | 司机：手动关门后将门隔离 检修人员：不影响门运动功能，应检查此门地址拨码
56188 | 门 | 5车7号门门地址编码故障 | 3级 | 5车7号门门地址编码故障 | 设置的门地址编码故障 | 司机：手动关门后将门隔离 检修人员：不影响门运动功能，应检查此门地址拨码
56189 | 门 | 5车8号门门地址编码故障 | 3级 | 5车8号门门地址编码故障 | 设置的门地址编码故障 | 司机：手动关门后将门隔离 检修人员：不影响门运动功能，应检查此门地址拨码
56190 | 门 | 5车9号门门地址编码故障 | 3级 | 5车9号门门地址编码故障 | 设置的门地址编码故障 | 司机：手动关门后将门隔离 检修人员：不影响门运动功能，应检查此门地址拨码
56191 | 门 | 5车10号门门地址编码故障 | 3级 | 5车10号门门地址编码故障 | 设置的门地址编码故障 | 司机：手动关门后将门隔离 检修人员：不影响门运动功能，应检查此门地址拨码
66182 | 门 | 6车1号门门地址编码故障 | 3级 | 6车1号门门地址编码故障 | 设置的门地址编码故障 | 司机：手动关门后将门隔离 检修人员：不影响门运动功能，应检查此门地址拨码
66183 | 门 | 6车2号门门地址编码故障 | 3级 | 6车2号门门地址编码故障 | 设置的门地址编码故障 | 司机：手动关门后将门隔离 检修人员：不影响门运动功能，应检查此门地址拨码
66184 | 门 | 6车3号门门地址编码故障 | 3级 | 6车3号门门地址编码故障 | 设置的门地址编码故障 | 司机：手动关门后将门隔离 检修人员：不影响门运动功能，应检查此门地址拨码
66185 | 门 | 6车4号门门地址编码故障 | 3级 | 6车4号门门地址编码故障 | 设置的门地址编码故障 | 司机：手动关门后将门隔离 检修人员：不影响门运动功能，应检查此门地址拨码
66186 | 门 | 6车5号门门地址编码故障 | 3级 | 6车5号门门地址编码故障 | 设置的门地址编码故障 | 司机：手动关门后将门隔离 检修人员：不影响门运动功能，应检查此门地址拨码
66187 | 门 | 6车6号门门地址编码故障 | 3级 | 6车6号门门地址编码故障 | 设置的门地址编码故障 | 司机：手动关门后将门隔离 检修人员：不影响门运动功能，应检查此门地址拨码
66188 | 门 | 6车7号门门地址编码故障 | 3级 | 6车7号门门地址编码故障 | 设置的门地址编码故障 | 司机：手动关门后将门隔离 检修人员：不影响门运动功能，应检查此门地址拨码
66189 | 门 | 6车8号门门地址编码故障 | 3级 | 6车8号门门地址编码故障 | 设置的门地址编码故障 | 司机：手动关门后将门隔离 检修人员：不影响门运动功能，应检查此门地址拨码
66190 | 门 | 6车9号门门地址编码故障 | 3级 | 6车9号门门地址编码故障 | 设置的门地址编码故障 | 司机：手动关门后将门隔离 检修人员：不影响门运动功能，应检查此门地址拨码
66191 | 门 | 6车10号门门地址编码故障 | 3级 | 6车10号门门地址编码故障 | 设置的门地址编码故障 | 司机：手动关门后将门隔离 检修人员：不影响门运动功能，应检查此门地址拨码
16192 | 门 | 1车司机室1号门门驱动电机电路断路 | 3级 | 1车司机室1号门门驱动电机电路断路 | 门驱动电机启动(开门或关门方向)，但没有检测到相符的电流值，则故障发生。 故障发生后门运动停止并处于释放状态。如满足开门或关门条件，则门尝试再次运动。应检查此门或隔离此门。 | 行车状态下，先紧急制动停车。在TCMS上确认故障车门，并检查。 将对应车门手动关锁到位，通过隔离开关将对应车门隔离。 维持运行，回库检修。 回库检修： 检查电机电路、接线、EDCU输出电路和电机。
16193 | 门 | 1车司机室1号门“锁到位开关”故障 | 3级 | 1车司机室1号门“锁到位开关”故障 | 初始化完成后，锁到位开关和门位置传感器指示门处于锁到位位置。若门位置传感器检测到门已经离开锁到位位置，而锁到位开关仍指示门处于锁到位位置，则故障发生。 故障发生后门将立即关闭，不响应开门指令。应隔离此门。 | 行车状态下，先紧急制动停车。在TCMS上确认故障车门，并检查。 将对应车门手动关锁到位，通过隔离开关将对应车门隔离。 维持运行，回库检修。 回库检修： 调节门锁到位开关安装位置。更换门锁到位开关。 检查EDCU的输入电路和接线端子排线头是否脱落。
16194 | 门 | 1车司机室1号门“关到位开关”故障 | 3级 | 1车司机室1号门“关到位开关”故障 | 初始化完成后，关到位开关和门位置传感器指示门处于关到位位置。若门位置传感器检测到门已经离开关到位位置，而关到位开关仍指示门处于关到位位置，则故障发生。 故障发生后门将立即关闭，不响应开门指令。应隔离此门。 | 行车状态下，先紧急制动停车。在TCMS上确认故障车门，并检查。 将对应车门手动关锁到位，通过隔离开关将对应车门隔离。 维持运行，回库检修。 回库检修： 调节门关到位开关安装位置。更换门关到位开关。 检查EDCU的输入电路和接线端子排线头是否脱落。
16195 | 门 | 1车司机室1号门门3s内未解锁 | 3级 | 1车司机室1号门门3s内未解锁 | 门驱动电机在开门方向上启动，当在3秒钟后，锁到位开关依然指明门锁到位，且门位置传感器检测不到门运动，则故障发生。 故障发生后门运动停止并处于释放状态。如满足开门或关门条件，则门尝试再次运动。应检查此门或隔离此门。 | 行车状态下，先紧急制动停车。在TCMS上确认故障车门，并检查。 将对应车门手动关锁到位，通过隔离开关将对应车门隔离。 维持运行，回库检修。 回库检修： 检查门驱动机构的自由运动、门的调节、安全继电器的功能和EDCU的输出电路。
16196 | 门 | 1车司机室1号门门位置传感器故障 | 3级 | 1车司机室1号门门位置传感器故障 | 在门运动过程中，没有来自门位置传感器各相的计数脉冲，则故障发生。 故障发生后门尝试运动。应隔离此门。 | 行车状态下，先紧急制动停车。在TCMS上确认故障车门，并检查。 将对应车门手动关锁到位，通过隔离开关将对应车门隔离。 维持运行，回库检修。 回库检修： 检查门位置传感器和EDCU的输入电路。
16197 | 门 | 1车司机室1号门门离开关锁到位位置 | 3级 | 1车司机室1号门门离开关锁到位位置 | 门处于关锁到位位置，若在没有任何开门进程的情况下，离开了关到位位置，则故障发生。 故障发生后门尝试关门，如满足开门或关门条件，则门尝试再次运动。应隔离此门。 | 行车状态下，先紧急制动停车。在TCMS上确认故障车门，并检查。 将对应车门手动关锁到位，通过隔离开关将对应车门隔离。 维持运行，回库检修。 回库检修： 检查紧急解锁装置/紧急解锁开关的调节和接线。检查门驱动机构，门锁闭装置。检查门关到位开关和EDCU输入线路的调节和接线。
16198 | 门 | 1车司机室1号门内部安全继电器故障 | 3级 | 1车司机室1号门内部安全继电器故障 | 内部安全继电器的状态（由内部硬连接电路检查的安全继电器状态信号）与继电器的启动信号不符，则故障发生。 故障发生后门尝试运动。应隔离此门。 | 行车状态下，先紧急制动停车。在TCMS上确认故障车门，并检查。 将对应车门手动关锁到位，通过隔离开关将对应车门隔离。 维持运行，回库检修。 回库检修： 检查给电机供电的继电器外围电路的接线。更换EDCU。
16199 | 门 | 1车司机室1号门安全互锁回路异常 | 3级 | 1车司机室1号门安全互锁回路异常 | 当安全互锁回路输入端为高电平时，若安全互锁回路中的开关发生故障，安全互锁回路将处于异常状态，则故障发生。 故障发生后门尝试运动，应隔离此门。 | 行车状态下，先紧急制动停车。在TCMS上确认故障车门，并检查。 将对应车门手动关锁到位，通过隔离开关将对应车门隔离。 维持运行，回库检修。 回库检修： 检查“锁到位开关”、“关到位开关”、“紧急解锁开关”、“隔离开 关”。更换损坏的开关。 检查EDCU的输入电路和接线端子排线头是否脱落。
16200 | 门 | 1车司机室1号门门锁装置故障 | 3级 | 1车司机室1号门门锁装置故障 | 门处于关到位位置，电机锁死停止，若门偏离关到位位置次数超过限定值，则故障发生。 故障发生后，记录该故障，不影响门运动功能，应隔离此门。 | 行车状态下，先紧急制动停车。在TCMS上确认故障车门，并检查。 将对应车门手动关锁到位，通过隔离开关将对应车门隔离。 维持运行，回库检修。 回库检修： 检查门锁闭装置，紧急解锁开关接线是否松脱。
16201 | 门 | 1车司机室1号门关门过程中的障碍检测触发指定次数 | 3级 | 1车司机室1号门关门过程中的障碍检测触发指定次数 | 在关门进程中连续启动预先设定次数的障碍检测，门仍没有达到锁到位位置，则故障发生。 关门防挤压次数可设定，指定次尝试之后，门自动打开到开到位位置。如满足开门或关门条件，则门尝试再次运动。 | 维持运行，回库检修。 回库检修： 清除门导轨上的障碍物；检查EDCU的门位置传感器信号输入、检查调节门驱动机构、调节锁到位开关。检查接线及EDCU的输入电路。
16202 | 门 | 1车司机室1号门开门过程中的障碍检测触发指定次数 | 3级 | 1车司机室1号门开门过程中的障碍检测触发指定次数 | 在开门进程中，连续启动指定次障碍检测，门未达到开到位位置，则故障发生。 开门防挤压次数可设定，指定次尝试之后，门停下并接受这一位置为最大可达开门位置。如满足开门或关门条件，则门尝试再次运动。 | 维持运行，回库检修。 回库检修： 清除门导轨上的障碍物；检查EDCU的门位置传感器信号输入、检查调节门驱动机构、调节锁到位开关。检查接线及EDCU的输入电路。
16203 | 门 | 1车司机室1号门输出口O0输出短路 | 3级 | 1车司机室1号门输出口O0输出短路 | 输出O0启动，EDCU检测到发生短路情况，则故障发生。 | 维持运行，回库检修。 回库检修： 检查与EDCU输出端O0连接的零件、EDCU的接线和输出。
16204 | 门 | 1车司机室1号门输出口O1输出短路 | 3级 | 1车司机室1号门输出口O1输出短路 | 输出O1启动，EDCU检测到发生短路情况，则故障发生。 | 维持运行，回库检修。 回库检修： 检查与EDCU输出端O1连接的零件、EDCU的接线和输出。
16205 | 门 | 1车司机室1号门输出口O2输出短路 | 3级 | 1车司机室1号门输出口O2输出短路 | 输出O2启动，EDCU检测到发生短路情况，则故障发生。 | 维持运行，回库检修。 回库检修： 检查与EDCU输出端O2连接的零件、EDCU的接线和输出。
16206 | 门 | 1车司机室1号门输出口O3输出短路 | 3级 | 1车司机室1号门输出口O3输出短路 | 输出O3启动，EDCU检测到发生短路情况，则故障发生。 | 维持运行，回库检修。 回库检修： 检查与EDCU输出端O3连接的零件、EDCU的接线和输出。
16207 | 门 | 1车司机室1号门诊断存储器故障 | 3级 | 1车司机室1号门诊断存储器故障 | 从诊断存储器读取存储数据时，校验码出错，则故障发生。 故障发生后，存储器中的所有诊断数据将会丢失，若在重新上电时发生此故障，则从存储器内读取的相关门控制参数将赋初值，不影响门运动功能。 | 维持运行，回库检修。 回库检修： 不影响门运动功能，存储器中的诊断数据将会丢失。回库后更换门控器。
16208 | 门 | 1车司机室1号门数据总线通信故障 | 3级 | 1车司机室1号门数据总线通信故障 | 主门与车辆数据总线、从门与内网总线的连接发生中断。主门与车辆数据总线、从门与内网总线的连接再次工作 | 维持运行，回库检修。 回库检修： 不影响门运动功能，检查车辆数据总线电缆，连接器和总线接口。
16209 | 门 | 1车司机室1号门维护按钮故障 | 3级 | 1车司机室1号门维护按钮故障 | 在超过规定的时间内，EDCU始终接收到维护按钮按下信号，则维护按钮故障产生 | 维持运行，回库检修。 回库检修： 不影响门运动功能，关闭维护按钮功能。回库后更换门控器。
16210 | 门 | 1车司机室1号门门地址编码故障 | 3级 | 1车司机室1号门门地址编码故障 | 设置的门地址编码故障 | 司机：手动关门后将门隔离 检修人员：不影响门运动功能，应检查此门地址拨码
16211 | 门 | 1车司机室2号门门驱动电机电路断路 | 3级 | 1车司机室2号门门驱动电机电路断路 | 门驱动电机启动(开门或关门方向)，但没有检测到相符的电流值，则故障发生。 故障发生后门运动停止并处于释放状态。如满足开门或关门条件，则门尝试再次运动。应检查此门或隔离此门。 | 行车状态下，先紧急制动停车。在TCMS上确认故障车门，并检查。 将对应车门手动关锁到位，通过隔离开关将对应车门隔离。 维持运行，回库检修。 回库检修： 检查电机电路、接线、EDCU输出电路和电机。
16212 | 门 | 1车司机室2号门“锁到位开关”故障 | 3级 | 1车司机室2号门“锁到位开关”故障 | 初始化完成后，锁到位开关和门位置传感器指示门处于锁到位位置。若门位置传感器检测到门已经离开锁到位位置，而锁到位开关仍指示门处于锁到位位置，则故障发生。 故障发生后门将立即关闭，不响应开门指令。应隔离此门。 | 行车状态下，先紧急制动停车。在TCMS上确认故障车门，并检查。 将对应车门手动关锁到位，通过隔离开关将对应车门隔离。 维持运行，回库检修。 回库检修： 调节门锁到位开关安装位置。更换门锁到位开关。 检查EDCU的输入电路和接线端子排线头是否脱落。
16213 | 门 | 1车司机室2号门“关到位开关”故障 | 3级 | 司机室2号门“关到位开关”故障 | 初始化完成后，关到位开关和门位置传感器指示门处于关到位位置。若门位置传感器检测到门已经离开关到位位置，而关到位开关仍指示门处于关到位位置，则故障发生。 故障发生后门将立即关闭，不响应开门指令。应隔离此门。 | 行车状态下，先紧急制动停车。在TCMS上确认故障车门，并检查。 将对应车门手动关锁到位，通过隔离开关将对应车门隔离。 维持运行，回库检修。 回库检修： 调节门关到位开关安装位置。更换门关到位开关。 检查EDCU的输入电路和接线端子排线头是否脱落。
16214 | 门 | 1车司机室2号门门3s内未解锁 | 3级 | 1车司机室2号门门3s内未解锁 | 门驱动电机在开门方向上启动，当在3秒钟后，锁到位开关依然指明门锁到位，且门位置传感器检测不到门运动，则故障发生。 故障发生后门运动停止并处于释放状态。如满足开门或关门条件，则门尝试再次运动。应检查此门或隔离此门。 | 行车状态下，先紧急制动停车。在TCMS上确认故障车门，并检查。 将对应车门手动关锁到位，通过隔离开关将对应车门隔离。 维持运行，回库检修。 回库检修： 检查门驱动机构的自由运动、门的调节、安全继电器的功能和EDCU的输出电路。
16215 | 门 | 1车司机室2号门门位置传感器故障 | 3级 | 1车司机室2号门门位置传感器故障 | 在门运动过程中，没有来自门位置传感器各相的计数脉冲，则故障发生。 故障发生后门尝试运动。应隔离此门。 | 行车状态下，先紧急制动停车。在TCMS上确认故障车门，并检查。 将对应车门手动关锁到位，通过隔离开关将对应车门隔离。 维持运行，回库检修。 回库检修： 检查门位置传感器和EDCU的输入电路。
16216 | 门 | 1车司机室2号门门离开关锁到位位置 | 3级 | 1车司机室2号门门离开关锁到位位置 | 门处于关锁到位位置，若在没有任何开门进程的情况下，离开了关到位位置，则故障发生。 故障发生后门尝试关门，如满足开门或关门条件，则门尝试再次运动。应隔离此门。 | 行车状态下，先紧急制动停车。在TCMS上确认故障车门，并检查。 将对应车门手动关锁到位，通过隔离开关将对应车门隔离。 维持运行，回库检修。 回库检修： 检查紧急解锁装置/紧急解锁开关的调节和接线。检查门驱动机构，门锁闭装置。检查门关到位开关和EDCU输入线路的调节和接线。
16217 | 门 | 1车司机室2号门内部安全继电器故障 | 3级 | 1车司机室2号门内部安全继电器故障 | 内部安全继电器的状态（由内部硬连接电路检查的安全继电器状态信号）与继电器的启动信号不符，则故障发生。 故障发生后门尝试运动。应隔离此门。 | 行车状态下，先紧急制动停车。在TCMS上确认故障车门，并检查。 将对应车门手动关锁到位，通过隔离开关将对应车门隔离。 维持运行，回库检修。 回库检修： 检查给电机供电的继电器外围电路的接线。更换EDCU。
16218 | 门 | 1车司机室2号门安全互锁回路异常 | 3级 | 1车司机室2号门安全互锁回路异常 | 当安全互锁回路输入端为高电平时，若安全互锁回路中的开关发生故障，安全互锁回路将处于异常状态，则故障发生。 故障发生后门尝试运动，应隔离此门。 | 行车状态下，先紧急制动停车。在TCMS上确认故障车门，并检查。 将对应车门手动关锁到位，通过隔离开关将对应车门隔离。 维持运行，回库检修。 回库检修： 检查“锁到位开关”、“关到位开关”、“紧急解锁开关”、“隔离开 关”。更换损坏的开关。 检查EDCU的输入电路和接线端子排线头是否脱落。
16219 | 门 | 1车司机室2号门门锁装置故障 | 3级 | 1车司机室2号门门锁装置故障 | 门处于关到位位置，电机锁死停止，若门偏离关到位位置次数超过限定值，则故障发生。 故障发生后，记录该故障，不影响门运动功能，应隔离此门。 | 行车状态下，先紧急制动停车。在TCMS上确认故障车门，并检查。 将对应车门手动关锁到位，通过隔离开关将对应车门隔离。 维持运行，回库检修。 回库检修： 检查门锁闭装置，紧急解锁开关接线是否松脱。
16220 | 门 | 1车司机室2号门关门过程中的障碍检测触发指定次数 | 3级 | 1车司机室2号门关门过程中的障碍检测触发指定次数 | 在关门进程中连续启动预先设定次数的障碍检测，门仍没有达到锁到位位置，则故障发生。 关门防挤压次数可设定，指定次尝试之后，门自动打开到开到位位置。如满足开门或关门条件，则门尝试再次运动。 | 维持运行，回库检修。 回库检修： 清除门导轨上的障碍物；检查EDCU的门位置传感器信号输入、检查调节门驱动机构、调节锁到位开关。检查接线及EDCU的输入电路。
16221 | 门 | 1车司机室2号门开门过程中的障碍检测触发指定次数 | 3级 | 1车司机室2号门开门过程中的障碍检测触发指定次数 | 在开门进程中，连续启动指定次障碍检测，门未达到开到位位置，则故障发生。 开门防挤压次数可设定，指定次尝试之后，门停下并接受这一位置为最大可达开门位置。如满足开门或关门条件，则门尝试再次运动。 | 维持运行，回库检修。 回库检修： 清除门导轨上的障碍物；检查EDCU的门位置传感器信号输入、检查调节门驱动机构、调节锁到位开关。检查接线及EDCU的输入电路。
16222 | 门 | 1车司机室2号门输出口O0输出短路 | 3级 | 1车司机室2号门输出口O0输出短路 | 输出O0启动，EDCU检测到发生短路情况，则故障发生。 | 维持运行，回库检修。 回库检修： 检查与EDCU输出端O0连接的零件、EDCU的接线和输出。
16223 | 门 | 1车司机室2号门输出口O1输出短路 | 3级 | 1车司机室2号门输出口O1输出短路 | 输出O1启动，EDCU检测到发生短路情况，则故障发生。 | 维持运行，回库检修。 回库检修： 检查与EDCU输出端O1连接的零件、EDCU的接线和输出。
16224 | 门 | 1车司机室2号门输出口O2输出短路 | 3级 | 1车司机室2号门输出口O2输出短路 | 输出O2启动，EDCU检测到发生短路情况，则故障发生。 | 维持运行，回库检修。 回库检修： 检查与EDCU输出端O2连接的零件、EDCU的接线和输出。
16225 | 门 | 1车司机室2号门输出口O3输出短路 | 3级 | 1车司机室2号门输出口O3输出短路 | 输出O3启动，EDCU检测到发生短路情况，则故障发生。 | 维持运行，回库检修。 回库检修： 检查与EDCU输出端O3连接的零件、EDCU的接线和输出。
16226 | 门 | 1车司机室2号门诊断存储器故障 | 3级 | 1车司机室2号门诊断存储器故障 | 从诊断存储器读取存储数据时，校验码出错，则故障发生。 故障发生后，存储器中的所有诊断数据将会丢失，若在重新上电时发生此故障，则从存储器内读取的相关门控制参数将赋初值，不影响门运动功能。 | 维持运行，回库检修。 回库检修： 不影响门运动功能，存储器中的诊断数据将会丢失。回库后更换门控器。
16227 | 门 | 1车司机室2号门数据总线通信故障 | 3级 | 1车司机室2号门数据总线通信故障 | 主门与车辆数据总线、从门与内网总线的连接发生中断。主门与车辆数据总线、从门与内网总线的连接再次工作 | 维持运行，回库检修。 回库检修： 不影响门运动功能，检查车辆数据总线电缆，连接器和总线接口。
16228 | 门 | 1车司机室2号门维护按钮故障 | 3级 | 1车司机室2号门维护按钮故障 | 在超过规定的时间内，EDCU始终接收到维护按钮按下信号，则维护按钮故障产生 | 维持运行，回库检修。 回库检修： 不影响门运动功能，关闭维护按钮功能。回库后更换门控器。
16229 | 门 | 1车司机室2号门门地址编码故障 | 3级 | 1车司机室2号门门地址编码故障 | 设置的门地址编码故障 | 司机：手动关门后将门隔离 检修人员：不影响门运动功能，应检查此门地址拨码
66192 | 门 | 6车司机室1号门门驱动电机电路断路 | 3级 | 6车司机室1号门门驱动电机电路断路 | 门驱动电机启动(开门或关门方向)，但没有检测到相符的电流值，则故障发生。 故障发生后门运动停止并处于释放状态。如满足开门或关门条件，则门尝试再次运动。应检查此门或隔离此门。 | 行车状态下，先紧急制动停车。在TCMS上确认故障车门，并检查。 将对应车门手动关锁到位，通过隔离开关将对应车门隔离。 维持运行，回库检修。 回库检修： 检查电机电路、接线、EDCU输出电路和电机。
66193 | 门 | 6车司机室1号门“锁到位开关”故障 | 3级 | 6车司机室1号门“锁到位开关”故障 | 初始化完成后，锁到位开关和门位置传感器指示门处于锁到位位置。若门位置传感器检测到门已经离开锁到位位置，而锁到位开关仍指示门处于锁到位位置，则故障发生。 故障发生后门将立即关闭，不响应开门指令。应隔离此门。 | 行车状态下，先紧急制动停车。在TCMS上确认故障车门，并检查。 将对应车门手动关锁到位，通过隔离开关将对应车门隔离。 维持运行，回库检修。 回库检修： 调节门锁到位开关安装位置。更换门锁到位开关。 检查EDCU的输入电路和接线端子排线头是否脱落。
66194 | 门 | 6车司机室1号门“关到位开关”故障 | 3级 | 6车司机室1号门“关到位开关”故障 | 初始化完成后，关到位开关和门位置传感器指示门处于关到位位置。若门位置传感器检测到门已经离开关到位位置，而关到位开关仍指示门处于关到位位置，则故障发生。 故障发生后门将立即关闭，不响应开门指令。应隔离此门。 | 行车状态下，先紧急制动停车。在TCMS上确认故障车门，并检查。 将对应车门手动关锁到位，通过隔离开关将对应车门隔离。 维持运行，回库检修。 回库检修： 调节门关到位开关安装位置。更换门关到位开关。 检查EDCU的输入电路和接线端子排线头是否脱落。
66195 | 门 | 6车司机室1号门门3s内未解锁 | 3级 | 6车司机室1号门门3s内未解锁 | 门驱动电机在开门方向上启动，当在3秒钟后，锁到位开关依然指明门锁到位，且门位置传感器检测不到门运动，则故障发生。 故障发生后门运动停止并处于释放状态。如满足开门或关门条件，则门尝试再次运动。应检查此门或隔离此门。 | 行车状态下，先紧急制动停车。在TCMS上确认故障车门，并检查。 将对应车门手动关锁到位，通过隔离开关将对应车门隔离。 维持运行，回库检修。 回库检修： 检查门驱动机构的自由运动、门的调节、安全继电器的功能和EDCU的输出电路。
66196 | 门 | 6车司机室1号门门位置传感器故障 | 3级 | 6车司机室1号门门位置传感器故障 | 在门运动过程中，没有来自门位置传感器各相的计数脉冲，则故障发生。 故障发生后门尝试运动。应隔离此门。 | 行车状态下，先紧急制动停车。在TCMS上确认故障车门，并检查。 将对应车门手动关锁到位，通过隔离开关将对应车门隔离。 维持运行，回库检修。 回库检修： 检查门位置传感器和EDCU的输入电路。
66197 | 门 | 6车司机室1号门门离开关锁到位位置 | 3级 | 6车司机室1号门门离开关锁到位位置 | 门处于关锁到位位置，若在没有任何开门进程的情况下，离开了关到位位置，则故障发生。 故障发生后门尝试关门，如满足开门或关门条件，则门尝试再次运动。应隔离此门。 | 行车状态下，先紧急制动停车。在TCMS上确认故障车门，并检查。 将对应车门手动关锁到位，通过隔离开关将对应车门隔离。 维持运行，回库检修。 回库检修： 检查紧急解锁装置/紧急解锁开关的调节和接线。检查门驱动机构，门锁闭装置。检查门关到位开关和EDCU输入线路的调节和接线。
66198 | 门 | 6车司机室1号门内部安全继电器故障 | 3级 | 6车司机室1号门内部安全继电器故障 | 内部安全继电器的状态（由内部硬连接电路检查的安全继电器状态信号）与继电器的启动信号不符，则故障发生。 故障发生后门尝试运动。应隔离此门。 | 行车状态下，先紧急制动停车。在TCMS上确认故障车门，并检查。 将对应车门手动关锁到位，通过隔离开关将对应车门隔离。 维持运行，回库检修。 回库检修： 检查给电机供电的继电器外围电路的接线。更换EDCU。
66199 | 门 | 6车司机室1号门安全互锁回路异常 | 3级 | 6车司机室1号门安全互锁回路异常 | 当安全互锁回路输入端为高电平时，若安全互锁回路中的开关发生故障，安全互锁回路将处于异常状态，则故障发生。 故障发生后门尝试运动，应隔离此门。 | 行车状态下，先紧急制动停车。在TCMS上确认故障车门，并检查。 将对应车门手动关锁到位，通过隔离开关将对应车门隔离。 维持运行，回库检修。 回库检修： 检查“锁到位开关”、“关到位开关”、“紧急解锁开关”、“隔离开 关”。更换损坏的开关。 检查EDCU的输入电路和接线端子排线头是否脱落。
66200 | 门 | 6车司机室1号门门锁装置故障 | 3级 | 6车司机室1号门门锁装置故障 | 门处于关到位位置，电机锁死停止，若门偏离关到位位置次数超过限定值，则故障发生。 故障发生后，记录该故障，不影响门运动功能，应隔离此门。 | 行车状态下，先紧急制动停车。在TCMS上确认故障车门，并检查。 将对应车门手动关锁到位，通过隔离开关将对应车门隔离。 维持运行，回库检修。 回库检修： 检查门锁闭装置，紧急解锁开关接线是否松脱。
66201 | 门 | 6车司机室1号门关门过程中的障碍检测触发指定次数 | 3级 | 6车司机室1号门关门过程中的障碍检测触发指定次数 | 在关门进程中连续启动预先设定次数的障碍检测，门仍没有达到锁到位位置，则故障发生。 关门防挤压次数可设定，指定次尝试之后，门自动打开到开到位位置。如满足开门或关门条件，则门尝试再次运动。 | 维持运行，回库检修。 回库检修： 清除门导轨上的障碍物；检查EDCU的门位置传感器信号输入、检查调节门驱动机构、调节锁到位开关。检查接线及EDCU的输入电路。
66202 | 门 | 6车司机室1号门开门过程中的障碍检测触发指定次数 | 3级 | 6车司机室1号门开门过程中的障碍检测触发指定次数 | 在开门进程中，连续启动指定次障碍检测，门未达到开到位位置，则故障发生。 开门防挤压次数可设定，指定次尝试之后，门停下并接受这一位置为最大可达开门位置。如满足开门或关门条件，则门尝试再次运动。 | 维持运行，回库检修。 回库检修： 清除门导轨上的障碍物；检查EDCU的门位置传感器信号输入、检查调节门驱动机构、调节锁到位开关。检查接线及EDCU的输入电路。
66203 | 门 | 6车司机室1号门输出口O0输出短路 | 3级 | 6车司机室1号门输出口O0输出短路 | 输出O0启动，EDCU检测到发生短路情况，则故障发生。 | 维持运行，回库检修。 回库检修： 检查与EDCU输出端O0连接的零件、EDCU的接线和输出。
66204 | 门 | 6车司机室1号门输出口O1输出短路 | 3级 | 6车司机室1号门输出口O1输出短路 | 输出O1启动，EDCU检测到发生短路情况，则故障发生。 | 维持运行，回库检修。 回库检修： 检查与EDCU输出端O1连接的零件、EDCU的接线和输出。
66205 | 门 | 6车司机室1号门输出口O2输出短路 | 3级 | 6车司机室1号门输出口O2输出短路 | 输出O2启动，EDCU检测到发生短路情况，则故障发生。 | 维持运行，回库检修。 回库检修： 检查与EDCU输出端O2连接的零件、EDCU的接线和输出。
66206 | 门 | 6车司机室1号门输出口O3输出短路 | 3级 | 6车司机室1号门输出口O3输出短路 | 输出O3启动，EDCU检测到发生短路情况，则故障发生。 | 维持运行，回库检修。 回库检修： 检查与EDCU输出端O3连接的零件、EDCU的接线和输出。
66207 | 门 | 6车司机室1号门诊断存储器故障 | 3级 | 6车司机室1号门诊断存储器故障 | 从诊断存储器读取存储数据时，校验码出错，则故障发生。 故障发生后，存储器中的所有诊断数据将会丢失，若在重新上电时发生此故障，则从存储器内读取的相关门控制参数将赋初值，不影响门运动功能。 | 维持运行，回库检修。 回库检修： 不影响门运动功能，存储器中的诊断数据将会丢失。回库后更换门控器。
66208 | 门 | 6车司机室1号门数据总线通信故障 | 3级 | 6车司机室1号门数据总线通信故障 | 主门与车辆数据总线、从门与内网总线的连接发生中断。主门与车辆数据总线、从门与内网总线的连接再次工作 | 维持运行，回库检修。 回库检修： 不影响门运动功能，检查车辆数据总线电缆，连接器和总线接口。
66209 | 门 | 6车司机室1号门维护按钮故障 | 3级 | 6车司机室1号门维护按钮故障 | 在超过规定的时间内，EDCU始终接收到维护按钮按下信号，则维护按钮故障产生 | 维持运行，回库检修。 回库检修： 不影响门运动功能，关闭维护按钮功能。回库后更换门控器。
66210 | 门 | 6车司机室1号门门地址编码故障 | 3级 | 6车司机室1号门门地址编码故障 | 设置的门地址编码故障 | 司机：手动关门后将门隔离 检修人员：不影响门运动功能，应检查此门地址拨码
66211 | 门 | 6车司机室2号门门驱动电机电路断路 | 3级 | 6车司机室2号门门驱动电机电路断路 | 门驱动电机启动(开门或关门方向)，但没有检测到相符的电流值，则故障发生。 故障发生后门运动停止并处于释放状态。如满足开门或关门条件，则门尝试再次运动。应检查此门或隔离此门。 | 行车状态下，先紧急制动停车。在TCMS上确认故障车门，并检查。 将对应车门手动关锁到位，通过隔离开关将对应车门隔离。 维持运行，回库检修。 回库检修： 检查电机电路、接线、EDCU输出电路和电机。
66212 | 门 | 6车司机室2号门“锁到位开关”故障 | 3级 | 6车司机室2号门“锁到位开关”故障 | 初始化完成后，锁到位开关和门位置传感器指示门处于锁到位位置。若门位置传感器检测到门已经离开锁到位位置，而锁到位开关仍指示门处于锁到位位置，则故障发生。 故障发生后门将立即关闭，不响应开门指令。应隔离此门。 | 行车状态下，先紧急制动停车。在TCMS上确认故障车门，并检查。 将对应车门手动关锁到位，通过隔离开关将对应车门隔离。 维持运行，回库检修。 回库检修： 调节门锁到位开关安装位置。更换门锁到位开关。 检查EDCU的输入电路和接线端子排线头是否脱落。
66213 | 门 | 6车司机室2号门“关到位开关”故障 | 3级 | 6车司机室2号门“关到位开关”故障 | 初始化完成后，关到位开关和门位置传感器指示门处于关到位位置。若门位置传感器检测到门已经离开关到位位置，而关到位开关仍指示门处于关到位位置，则故障发生。 故障发生后门将立即关闭，不响应开门指令。应隔离此门。 | 行车状态下，先紧急制动停车。在TCMS上确认故障车门，并检查。 将对应车门手动关锁到位，通过隔离开关将对应车门隔离。 维持运行，回库检修。 回库检修： 调节门关到位开关安装位置。更换门关到位开关。 检查EDCU的输入电路和接线端子排线头是否脱落。
66214 | 门 | 6车司机室2号门门3s内未解锁 | 3级 | 6车司机室2号门门3s内未解锁 | 门驱动电机在开门方向上启动，当在3秒钟后，锁到位开关依然指明门锁到位，且门位置传感器检测不到门运动，则故障发生。 故障发生后门运动停止并处于释放状态。如满足开门或关门条件，则门尝试再次运动。应检查此门或隔离此门。 | 行车状态下，先紧急制动停车。在TCMS上确认故障车门，并检查。 将对应车门手动关锁到位，通过隔离开关将对应车门隔离。 维持运行，回库检修。 回库检修： 检查门驱动机构的自由运动、门的调节、安全继电器的功能和EDCU的输出电路。
66215 | 门 | 6车司机室2号门门位置传感器故障 | 3级 | 6车司机室2号门门位置传感器故障 | 在门运动过程中，没有来自门位置传感器各相的计数脉冲，则故障发生。 故障发生后门尝试运动。应隔离此门。 | 行车状态下，先紧急制动停车。在TCMS上确认故障车门，并检查。 将对应车门手动关锁到位，通过隔离开关将对应车门隔离。 维持运行，回库检修。 回库检修： 检查门位置传感器和EDCU的输入电路。
66216 | 门 | 6车司机室2号门门离开关锁到位位置 | 3级 | 6车司机室2号门门离开关锁到位位置 | 门处于关锁到位位置，若在没有任何开门进程的情况下，离开了关到位位置，则故障发生。 故障发生后门尝试关门，如满足开门或关门条件，则门尝试再次运动。应隔离此门。 | 行车状态下，先紧急制动停车。在TCMS上确认故障车门，并检查。 将对应车门手动关锁到位，通过隔离开关将对应车门隔离。 维持运行，回库检修。 回库检修： 检查紧急解锁装置/紧急解锁开关的调节和接线。检查门驱动机构，门锁闭装置。检查门关到位开关和EDCU输入线路的调节和接线。
66217 | 门 | 6车司机室2号门内部安全继电器故障 | 3级 | 6车司机室2号门内部安全继电器故障 | 内部安全继电器的状态（由内部硬连接电路检查的安全继电器状态信号）与继电器的启动信号不符，则故障发生。 故障发生后门尝试运动。应隔离此门。 | 行车状态下，先紧急制动停车。在TCMS上确认故障车门，并检查。 将对应车门手动关锁到位，通过隔离开关将对应车门隔离。 维持运行，回库检修。 回库检修： 检查给电机供电的继电器外围电路的接线。更换EDCU。
66218 | 门 | 6车司机室2号门安全互锁回路异常 | 3级 | 6车司机室2号门安全互锁回路异常 | 当安全互锁回路输入端为高电平时，若安全互锁回路中的开关发生故障，安全互锁回路将处于异常状态，则故障发生。 故障发生后门尝试运动，应隔离此门。 | 行车状态下，先紧急制动停车。在TCMS上确认故障车门，并检查。 将对应车门手动关锁到位，通过隔离开关将对应车门隔离。 维持运行，回库检修。 回库检修： 检查“锁到位开关”、“关到位开关”、“紧急解锁开关”、“隔离开 关”。更换损坏的开关。 检查EDCU的输入电路和接线端子排线头是否脱落。
66219 | 门 | 6车司机室2号门门锁装置故障 | 3级 | 6车司机室2号门门锁装置故障 | 门处于关到位位置，电机锁死停止，若门偏离关到位位置次数超过限定值，则故障发生。 故障发生后，记录该故障，不影响门运动功能，应隔离此门。 | 行车状态下，先紧急制动停车。在TCMS上确认故障车门，并检查。 将对应车门手动关锁到位，通过隔离开关将对应车门隔离。 维持运行，回库检修。 回库检修： 检查门锁闭装置，紧急解锁开关接线是否松脱。
66220 | 门 | 6车司机室2号门关门过程中的障碍检测触发指定次数 | 3级 | 6车司机室2号门关门过程中的障碍检测触发指定次数 | 在关门进程中连续启动预先设定次数的障碍检测，门仍没有达到锁到位位置，则故障发生。 关门防挤压次数可设定，指定次尝试之后，门自动打开到开到位位置。如满足开门或关门条件，则门尝试再次运动。 | 维持运行，回库检修。 回库检修： 清除门导轨上的障碍物；检查EDCU的门位置传感器信号输入、检查调节门驱动机构、调节锁到位开关。检查接线及EDCU的输入电路。
66221 | 门 | 6车司机室2号门开门过程中的障碍检测触发指定次数 | 3级 | 6车司机室2号门开门过程中的障碍检测触发指定次数 | 在开门进程中，连续启动指定次障碍检测，门未达到开到位位置，则故障发生。 开门防挤压次数可设定，指定次尝试之后，门停下并接受这一位置为最大可达开门位置。如满足开门或关门条件，则门尝试再次运动。 | 维持运行，回库检修。 回库检修： 清除门导轨上的障碍物；检查EDCU的门位置传感器信号输入、检查调节门驱动机构、调节锁到位开关。检查接线及EDCU的输入电路。
66222 | 门 | 6车司机室2号门输出口O0输出短路 | 3级 | 6车司机室2号门输出口O0输出短路 | 输出O0启动，EDCU检测到发生短路情况，则故障发生。 | 维持运行，回库检修。 回库检修： 检查与EDCU输出端O0连接的零件、EDCU的接线和输出。
66223 | 门 | 6车司机室2号门输出口O1输出短路 | 3级 | 6车司机室2号门输出口O1输出短路 | 输出O1启动，EDCU检测到发生短路情况，则故障发生。 | 维持运行，回库检修。 回库检修： 检查与EDCU输出端O1连接的零件、EDCU的接线和输出。
66224 | 门 | 6车司机室2号门输出口O2输出短路 | 3级 | 6车司机室2号门输出口O2输出短路 | 输出O2启动，EDCU检测到发生短路情况，则故障发生。 | 维持运行，回库检修。 回库检修： 检查与EDCU输出端O2连接的零件、EDCU的接线和输出。
66225 | 门 | 6车司机室2号门输出口O3输出短路 | 3级 | 6车司机室2号门输出口O3输出短路 | 输出O3启动，EDCU检测到发生短路情况，则故障发生。 | 维持运行，回库检修。 回库检修： 检查与EDCU输出端O3连接的零件、EDCU的接线和输出。
66226 | 门 | 6车司机室2号门诊断存储器故障 | 3级 | 6车司机室2号门诊断存储器故障 | 从诊断存储器读取存储数据时，校验码出错，则故障发生。 故障发生后，存储器中的所有诊断数据将会丢失，若在重新上电时发生此故障，则从存储器内读取的相关门控制参数将赋初值，不影响门运动功能。 | 维持运行，回库检修。 回库检修： 不影响门运动功能，存储器中的诊断数据将会丢失。回库后更换门控器。
66227 | 门 | 6车司机室2号门数据总线通信故障 | 3级 | 6车司机室2号门数据总线通信故障 | 主门与车辆数据总线、从门与内网总线的连接发生中断。主门与车辆数据总线、从门与内网总线的连接再次工作 | 维持运行，回库检修。 回库检修： 不影响门运动功能，检查车辆数据总线电缆，连接器和总线接口。
66228 | 门 | 6车司机室2号门维护按钮故障 | 3级 | 6车司机室2号门维护按钮故障 | 在超过规定的时间内，EDCU始终接收到维护按钮按下信号，则维护按钮故障产生 | 维持运行，回库检修。 回库检修： 不影响门运动功能，关闭维护按钮功能。回库后更换门控器。
66229 | 门 | 6车司机室2号门门地址编码故障 | 3级 | 6车司机室2号门门地址编码故障 | 设置的门地址编码故障 | 司机：手动关门后将门隔离 检修人员：不影响门运动功能，应检查此门地址拨码
10116 | 网络 | 1车显示器读取硬件配置文件失败 | 3级 | 1车显示器读取硬件配置文件失败 |  | 维持运行，回库检修。 回库检修： 1、重新上电。 2、重新上电故障不消失，更换显示器。
60046 | 网络 | 6车显示器读取硬件配置文件失败 | 3级 | 6车显示器读取硬件配置文件失败 |  | 维持运行，回库检修。 回库检修： 1、重新上电。 2、重新上电故障不消失，更换显示器。

## 说明
导入前请确认
所属系统列，在系统中存在，可以为空
故障代码、故障名称，保证要有值
另外再添加故障唯一码和故障唯一名这两列，这两列用于系统唯一性判断，保证全局唯一，建议用变量代码+变量名+线路号拼接产生，故障唯一码和故障唯一名一致即可。
故障等级，必须为1级/2级/3级中的一个，不能为空
将为空的行数据剔除

## 版本修改说明
修改人 | 修改时间 | 修改内容
厉彦宏 | 2017.12.18 | 更新故障代码