## Sheet1
界面名称 | 参数名称 | BigCode | 解析规则
工况 |  |  | "1": "停放制动", "2": "紧急制动", "3": "常用制动", "4": "牵引", "5": "惰行"
模式 |  |  | "1": "应急运行", "2": "ATO模式", "3": "ATB模式", "4": "ATP模式", "5": "RMR模式", "6": "RMF模式", "7": "零位模式", "8": "洗车模式", "9": "人工驾驶模式"
列车速度
牵引制动力百分比
司机室激活 | Tc1激活/Tc2激活
高速断路器 | 高速断路器闭合 |  | 0：端开 1：吸合
线电压（牵引） | 直流环节线电压
牵引接地开关 | 运行模式 |  | 显示为1的
车间模式
接地模式
线电流（牵引） | 直流环节线电流
牵引力 | 牵引制动力实际值
电机电流 | 电机电流
充电机状态 | bcm充电中 |  | 显示为1的
bcm故障
蓄电池电流 | 蓄电池母线电流
蓄电池温度 | 蓄电池温度
线电压（辅助） |  | ZT1537,ZT1538，ZT1539,ZT1540(分别对应1,3,4,6车)
380V电压 | 辅逆负载电压
380V电流 | 辅逆负责电流
蓄电池电压 | 蓄电池母线电压
并网完成 | ACM同相激活
双塔干燥器1 | 干燥塔1状态 |  | 1：工作 0：未工作
双塔干燥器2 | 干燥塔2状态
本车制动1塞门 | 本车转向架1切除 |  | 1：切除 0：正常
本车制动2塞门 | 本车转向架2切除
本车停放塞门 | 停放隔离塞门
停放制动缸压力 | 停放缸压力值
1架制动缸压力 | 架1制动缸BCP压力值
2架制动缸压力 | 架2制动缸BCP压力值
1架空簧压力 | 架1空簧ASP压力值
2架空簧压力 | 架2空簧ASP压力值
总风压力 | 主风管压力值1车G阀/主风管压力值4车G阀(分别对应MP1车，MP2车)
车门状态 | 1车1号门车门切除 |  | 1：门关 0：门开 （多个相同的名称，取编码较小的）
1车1号门车门紧急解锁
1车1号门存在严重故障
1车1号门存在轻微故障
1车1号门关门障碍检测激活
1车1号门开门障碍检测激活
1车1号门关门过程中的障碍检测触发指定次数
1车1号门开门过程中的障碍检测触发指定次数
1车1号门车门关闭锁好
室内温度
控制模式 | 集控 |  | "0": "集控", "1": "本控"
空调模式 | 空调运转模式 |  | "0": "无效", "1": "全暖", "2": "半暖", "3": "全冷", "4": "半冷", "5": "通风", "6": "自动", "7": "停止", "8": "紧急通风"